## 招标控制价
泉州高速公路房建零星修缮及完善工程（合同包1）工程
招 标 控 制 价
招标控制价(小写): |  |  | 3931983元 | 其中：甲供材料费
(大写): | 叁佰玖拾叁万壹仟玖佰捌拾叁圆整 |  |  | 其中：甲供材料费
招 标 人: |  |  |  | 造价咨询人:
|  | (单位盖章) |  |  | (单位盖章或资质专用章)
法定代表人 或其授权人: |  |  |  | 法定代表人 或其授权人:
|  | (签字或盖章) |  |  | (签字或盖章)
造价工程师：
(签字盖专用章)
编制时间: |  |  |  | 2023年06月15日

## 总说明
总说明
工程名称：泉州高速公路房建零星修缮及完善工程（合同包1） | 第1页 共1页

## 工程项目造价汇总表
工程项目造价汇总表
工程名称:泉州高速公路房建零星修缮及完善工程（合同包1） |  |  | 第1页 共1页
序号 | 单项工程名称 | 金额(元) | 其中: 安全文明施工费(元)
1 | 泉州高速公路房建零星修缮及完善工程（合同包1） | 3931983 | 37000
合 计 |  | 3931983 | 37000

## 单项工程造价汇总表
单项工程造价汇总表
工程名称：泉州高速公路房建零星修缮及完善工程（合同包1） 泉州高速公路房建零星修缮及完善工程（合同包1） |  |  | 第1页 共1页
序号 | 单位工程名称 | 金额(元) | 其中: 安全文明施工费(元)
1 | 房屋建筑与装饰工程 | 3872247 | 36690
2 | 钢结构工程 | 566 | 3
3 | 防水治理工程 | 59170 | 307
合 计 |  | 3931983 | 37000

## 单位工程造价汇总表
单位工程造价汇总表
工程名称：泉州高速公路房建零星修缮及完善工程（合同包1） 泉州高速公路房建零星修缮及完善工程（合同包1） 房屋建筑与装饰工程 |  |  | 第1页 共3页
序号 | 汇 总 内 容 | 金 额(元)
1 | 分部分项工程费 | 3761307
1.1 | 一般土建 | 145442
1.2 | 土石方 | 5345
1.3 | 装饰 | 3469789
1.4 | 拆除工程 | 118985
1.5 | 总体道路 | 21746
2 | 措施项目费 | 110940
2.1 | 总价措施项目费 | 69767
2.1.1 | 安全文明施工费 | 36690
2.1.2 | 其他总价措施费 | 4239
2.1.3 | 扬尘防治措施费 | 3742
2.1.4 | 疫情常态化防控措施费 | 25096
2.2 | 单价措施项目费 | 41173
3 | 其他项目费
3.1 | 暂列金额
3.2 | 专业工程暂估价
3.3 | 总承包服务费
合 计=1+2+3 |  | 3872247
单位工程造价汇总表
工程名称：泉州高速公路房建零星修缮及完善工程（合同包1） 泉州高速公路房建零星修缮及完善工程（合同包1） 钢结构工程 |  |  | 第2页 共3页
序号 | 汇 总 内 容 | 金 额(元)
1 | 分部分项工程费 | 558
1.1 | 金属结构 | 558
2 | 措施项目费 | 8
2.1 | 总价措施项目费 | 8
2.1.1 | 安全文明施工费 | 3
2.1.2 | 其他总价措施费 | 1
2.1.3 | 扬尘防治措施费
2.1.4 | 疫情常态化防控措施费 | 4
2.2 | 单价措施项目费
3 | 其他项目费
3.1 | 暂列金额
3.2 | 专业工程暂估价
3.3 | 总承包服务费
合 计=1+2+3 |  | 566
单位工程造价汇总表
工程名称：泉州高速公路房建零星修缮及完善工程（合同包1） 泉州高速公路房建零星修缮及完善工程（合同包1） 防水治理工程 |  |  | 第3页 共3页
序号 | 汇 总 内 容 | 金 额(元)
1 | 分部分项工程费 | 58383
1.1 | 防水治理工程 | 58383
2 | 措施项目费 | 787
2.1 | 总价措施项目费 | 787
2.1.1 | 安全文明施工费 | 307
2.1.2 | 其他总价措施费 | 64
2.1.3 | 扬尘防治措施费 | 31
2.1.4 | 疫情常态化防控措施费 | 385
2.2 | 单价措施项目费
3 | 其他项目费
3.1 | 暂列金额
3.2 | 专业工程暂估价
3.3 | 总承包服务费
合 计=1+2+3 |  | 59170

## 分部分项工程量清单与计价表
分部分项工程量清单与计价表
工程名称：泉州高速公路房建零星修缮及完善工程（合同包1） | [6 empty] | 第1页 共17页
序号 | 项目编码 | 项目名称 | 项目特征描述 | 计量单位 | 工程量 | 金 额(元)
[6 empty] | 综合单价 |  | 合价
泉州高速公路房建零星修缮及完善工程（合同包1） | [8 empty] | 单项工程(17房屋建筑与装饰)
房屋建筑与装饰工程 | [8 empty] | 单位工程(17房屋建筑与装饰)
一般土建 | [8 empty] | 分项工程(17房屋建筑与装饰)
1 | 010501003004 | 独立基础 | (1)混凝土种类（商品混凝土、现场拌制，泵送、非泵送）:现拌普通混凝土 (2)混凝土强度等级:C25 | m3 | 3 | 421.82 |  | 1265.46
2 | 010503001004 | 基础梁 |  | m3 | 1.98 | 470.99 |  | 932.56
3 | 010515001034 | 现浇构件钢筋 | (1)钢筋种类、规格:现浇构件圆钢筋HPB300以内(直径12-18mm) | t | 0.1 | 6607.29 |  | 660.73
4 | 010515001035 | 现浇构件钢筋 | (1)钢筋种类、规格:现浇构件圆钢筋HPB300以内(直径≤10mm) | t | 0.3 | 6152.08 |  | 1845.62
5 | 010515001036 | 现浇构件钢筋 | (1)钢筋种类、规格:现浇构件带肋钢筋HRB400以内(直径12-18mm) | t | 0.1 | 5493.04 |  | 549.3
6 | 010401005004 | 空心砖墙 | (1)墙体类型、砌筑高度:卫生间隔墙 (2)砂浆强度等级、配合比:M7.5 | m3 | 9.07 | 613.42 |  | 5563.72
7 | 010401003017 | 实心砖墙 | (1)砖品种、规格、强度等级:100厚红砖 (2)砂浆强度等级、配合比:现拌混合砂浆M5 | m3 | 27 | 898.13 |  | 24249.51
8 | 010503004004 | 圈梁 | (1)混凝土种类（商品混凝土、现场拌制，泵送、非泵送）:现拌普通混凝土 (2)混凝土强度等级:C20 (3)名称、位置:反口 | m3 | 2 | 647.3 |  | 1294.6
9 | 010502002004 | 构造柱 | (1)混凝土种类（商品混凝土、现场拌制，泵送、非泵送）:现拌普通混凝土 (2)混凝土强度等级:C20 | m3 | 2 | 645 |  | 1290
室外工程
10 | 011107001021 | 石材台阶面 | (1)结合层材料种类:20mm厚 水泥砂浆结合层 (2)面层材料品种、规格、颜色:大理石台阶 | m2 | 107 | 328.53 |  | 35152.71
11 | 010501001030 | 垫层 | (1)混凝土种类（商品混凝土、现场拌制，泵送、非泵送）:现拌普通混凝土 (2)混凝土强度等级:C15 | m3 | 0.1 | 490.9 |  | 49.09
分部分项工程量清单与计价表
工程名称：泉州高速公路房建零星修缮及完善工程（合同包1） | [6 empty] | 第2页 共17页
序号 | 项目编码 | 项目名称 | 项目特征描述 | 计量单位 | 工程量 | 金 额(元)
[6 empty] | 综合单价 |  | 合价
12 | 010507001005 | 散水、坡道 | (1)垫层材料种类、厚度:60厚、细石混凝土 (2)面层厚度:40mm (3)混凝土种类（商品混凝土、现场拌制，泵送、非泵送）:现拌普通混凝土 (4)混凝土强度等级:C20 (5)变形缝填塞材料种类:密封膏 | m2 | 1 | 53 |  | 53
13 | 040201022004 | 排水沟、截水沟 | (1)断面尺寸:B*H=400*600mm排水沟 (2)砌体材料:砖地沟 (3)砂浆强度等级:地沟20mm水泥砂浆面层 (4)盖板材质、规格:铸铁格栅盖板 | m | 60 | 502.15 |  | 30129
14 | 011702029004 | 散水 | (1)餐厅原有门洞门口散水沟制作 | m2 | 4.8 | 229.39 |  | 1101.07
15 | 010512008004 | 沟盖板、井盖板、井圈 | (1)井盖安装(户外井盖（三格）1600*850) | 套 | 5 | 461.15 |  | 2305.75
16 | 010103002034 | 建筑垃圾外运 | (1)废弃料品种:建筑垃圾 (2)运距:由投标单位自行考虑，弃置点自理 | 车 | 78 | 500 |  | 39000
土石方 | [8 empty] | 分项工程(17房屋建筑与装饰)
17 | 010101002023 | 挖一般土方 | (1)土壤类别:三类土 (2)挖土深度:2m以内 (3)大面积人工挖方 (4)工程量大于100m3时采用此单价 | m3 | 50 | 26.85 |  | 1342.5
18 | 010101004004 | 挖基坑土方 | (1)人工挖方 (2)土壤类别:三类土 (3)挖土深度:2m以内 | m3 | 5 | 42.3 |  | 211.5
19 | 010101002024 | 挖一般土方 | (1)人机配合挖方 (2)土壤类别:三类土 (3)挖土深度:2m以内 | m3 | 5 | 6.59 |  | 32.95
20 | 010103001034 | 回填方 | (1)密实度要求:满足设计和规范要求 (2)填方材料品种:投标人根据设计要求验方后方可填入，并符合相关工程的质量规范要求 (3)填方粒径要求:满足设计和规范要求 (4)填方来源、运距:场内平衡，场内运距由投标人根据现场实际情况自行考虑，确定报价 | m3 | 3 | 13.56 |  | 40.68
21 | 010103001035 | 回填方 | (1)填方材料品种:砂包土 (2)密实度要求:满足设计和规范要求 | m3 | 3 | 90.48 |  | 271.44
分部分项工程量清单与计价表
工程名称：泉州高速公路房建零星修缮及完善工程（合同包1） | [6 empty] | 第3页 共17页
序号 | 项目编码 | 项目名称 | 项目特征描述 | 计量单位 | 工程量 | 金 额(元)
[6 empty] | 综合单价 |  | 合价
(3)填方粒径要求:满足设计和规范要求 (4)填方来源、运距:外购，场内运距由投标人根据现场实际情况自行考虑，确定报价
22 | 010103001036 | 回填方 | (1)机制砂 (2)填方材料品种:投标人根据设计要求验方后方可填入，并符合相关工程的质量规范要求 (3)密实度要求:满足设计和规范要求 (4)填方粒径要求:满足设计和规范要求 (5)填方来源、运距:外购，场内运距由投标人根据现场实际情况自行考虑，确定报价 | m3 | 3 | 147.54 |  | 442.62
23 | 010103002035 | 余方弃置 | (1)废弃料品种:土方垃圾 (2)运距:暂按15km考虑 | m3 | 58.6 | 49.93 |  | 2925.9
24 | 010101001004 | 平整场地 | (1)土壤类别:三类土 | m2 | 20 | 3.85 |  | 77
装饰 | [8 empty] | 分项工程(17房屋建筑与装饰)
门窗工程
25 | 010807001059 | 金属（塑钢、断桥）窗 | (1)铝合金推拉窗 (2)框、扇材质:铝合金型材 (3)玻璃品种、厚度:6中透光LOW-E+9空气+6透明中空玻璃 | m2 | 1 | 501.71 |  | 501.71
26 | 010807001060 | 金属（塑钢、断桥）窗 | (1)铝合金固定窗 (2)框、扇材质:铝合金型材 (3)玻璃品种、厚度:6中透光LOW-E+9空气+6透明中空玻璃 | m2 | 1 | 469.06 |  | 469.06
27 | 010807001061 | 金属（塑钢、断桥）窗 | (1)铝合金百叶窗 (2)框、扇材质:铝合金型材 | m2 | 1 | 537.25 |  | 537.25
28 | 010807001062 | 金属（塑钢、断桥）窗 | (1)铝合金推拉窗 (2)框、扇材质:铝合金型材 (3)玻璃品种、厚度:钢化玻璃δ6 | m2 | 1 | 393.72 |  | 393.72
29 | 010807001063 | 金属（塑钢、断桥）窗 | (1)斜屋面只更换钢化玻璃，不换框 (2)框、扇材质:保留 (3)玻璃品种、厚度:钢化玻璃 | m2 | 1 | 194.66 |  | 194.66
30 | 010807001064 | 金属（塑钢、断桥）窗 | (1)铝合金窗(铝合金 | m2 | 3.9 | 623.41 |  | 2431.3
分部分项工程量清单与计价表
工程名称：泉州高速公路房建零星修缮及完善工程（合同包1） | [6 empty] | 第4页 共17页
序号 | 项目编码 | 项目名称 | 项目特征描述 | 计量单位 | 工程量 | 金 额(元)
[6 empty] | 综合单价 |  | 合价
平开窗制作) (2)铝合金窗(铝合金平开窗安装)
31 | 010802001011 | 金属（塑钢）门 | (1)铝合金门 (2)12mm钢化玻璃 长虹 | m2 | 156 | 823.06 |  | 128397.36
32 | 01B002001004 | 金属防盗网 | (1)不锈钢防盗网 | m2 | 1 | 166.32 |  | 166.32
33 | 010807004004 | 金属纱窗 | (1)窗纱材料品种、规格:普通纱窗扇 | m2 | 1 | 92.7 |  | 92.7
34 | 010802004004 | 防盗门 | (1)门框、扇材质:双层内外#304 (2)不锈钢防盗门安装 (3)门套灌注水泥砂浆 (4)含五金 | m2 | 1 | 913.23 |  | 913.23
35 | 010802003017 | 钢质防火门 | (1)门框、扇材质:甲级钢质防火门 (2)含五金配件 (3)含闭门器 | m2 | 1 | 557.18 |  | 557.18
36 | 010801006004 | 门锁安装 | (1)门锁 | 个 | 10 | 196.55 |  | 1965.5
37 | 010811001017 | 门锁安装 | (1)名称、材质:304不锈钢 (2)锁芯更换 | 个 | 1 | 93.04 |  | 93.04
38 | 011505010004 | 镜面玻璃 | (1)镜面玻璃品种、规格:6mm镜面玻璃 (2)框材质、断面尺寸:不锈钢角线，L20×20×1.5 | m2 | 1 | 290.52 |  | 290.52
39 | 010802003018 | 消防门 | (1)门框、扇材质:定制消防门 | 樘 | 6 | 2938.51 |  | 17631.06
40 | 010805005004 | 全玻自由门 | (1)12厘钢化玻璃门(双开平开门） (2)地弹簧五金配件（皇冠品牌） (3)地弹簧上下夹五金配件 (4)玻璃扶手 | m2 | 4.3 | 852.23 |  | 3664.59
41 | 010805001004 | 电子感应门 | (1)12厘钢化玻璃门（感应门） (2)重型感应门电器设备（松下品牌） (3)感应门感应探头 (4)感应门控制器 (5)感应门吊件 (6)感应门遥控（模块） | 樘 | 1 | 18199.7 |  | 18199.7
42 | 01B01035 | 更换大门 | (1)更换大门（平开不锈钢单门） | m2 | 2.5 | 3416.89 |  | 8542.23
43 | 01B01036 | 更换电动平移门 | (1)更换电动平移门 | m2 | 25 | 2847.41 |  | 71185.25
44 | 010801002006 | 木质门带套 | (1)材质:生态干漆门 | 樘 | 81 | 1984.37 |  | 160733.97
45 | 080703007002 | 7寸动态人脸识别闸机 |  | 台 | 1 | 3280 |  | 3280
楼地面项目
46 | 010904002018 | 楼（地）面涂膜防水 | (1)防水膜品种:聚氨 | m2 | 512 | 53.03 |  | 27151.36
分部分项工程量清单与计价表
工程名称：泉州高速公路房建零星修缮及完善工程（合同包1） | [6 empty] | 第5页 共17页
序号 | 项目编码 | 项目名称 | 项目特征描述 | 计量单位 | 工程量 | 金 额(元)
[6 empty] | 综合单价 |  | 合价
脂防水涂膜3mm厚 (2)增强材料种类:卫生间
47 | 010903002037 | 墙面涂膜防水 | (1)防水膜品种:聚氨脂防水涂膜3mm厚 (2)涂膜厚度、遍数:H=1.8米 (3)增强材料种类:卫生间墙面 | m2 | 1180 | 59.14 |  | 69785.2
48 | 011101006009 | 平面砂浆找平层 | (1)找平层厚度、砂浆配合比:50mm厚1:3水泥砂浆找平层 | m2 | 2 | 52.55 |  | 105.1
49 | 011108004020 | 水泥砂浆零星项目 | (1)门洞 (2)零星项目水泥砂浆面层 | m2 | 126 | 66.51 |  | 8380.26
50 | 011108001024 | 石材零星项目 | (1)工程部位:门头石 (2)结合层厚度、材料种类:水泥砂浆1:3厚度20mm (3)面层材料品种、规格、颜色:零星项目大理石板材楼地面(水泥砂浆结合层) | m2 | 24.6 | 512.5 |  | 12607.5
51 | 011108001025 | 石材零星项目 | (1)工程部位:此项目适用于维修工程量少于5m2 (2)面层材料品种、规格、颜色:花岗岩 | m2 | 5 | 282.84 |  | 1414.2
52 | 011102003069 | 块料楼地面 | (1)结合层厚度、砂浆配合比:20mm厚1:2水泥砂浆结合层 (2)面层材料品种、规格、颜色:600*600仿古砖楼地面(水泥砂浆结合层) | m2 | 2 | 180.5 |  | 361
53 | 011102003070 | 块料楼地面 | (1)结合层厚度、砂浆配合比:20mm厚1:2水泥砂浆结合层 (2)面层材料品种、规格、颜色:300×300mm防滑砖楼地面 | m2 | 2 | 111.54 |  | 223.08
54 | 011102003077 | 块料楼地面 | (1)结合层厚度、砂浆配合比:20mm厚1:2水泥砂浆结合层 (2)面层材料品种、规格、颜色:400*400仿古砖 (3)嵌缝材料种类:专业美缝 | m2 | 400 | 188.31 |  | 75324
55 | 011102003072 | 块料楼地面 | (1)结合层厚度、砂浆配合比:20mm厚1:2水泥砂浆结合层 (2)面层材料品种、规格、颜色:800*800仿古砖楼地面(水泥砂浆结合层) (3)专业美缝 | m2 | 365 | 178.09 |  | 65002.85
分部分项工程量清单与计价表
工程名称：泉州高速公路房建零星修缮及完善工程（合同包1） | [6 empty] | 第6页 共17页
序号 | 项目编码 | 项目名称 | 项目特征描述 | 计量单位 | 工程量 | 金 额(元)
[6 empty] | 综合单价 |  | 合价
56 | 011102003076 | 块料楼地面 | (1)结合层厚度、砂浆配合比:20mm厚1:2水泥砂浆结合层 (2)面层材料品种、规格、颜色:600*1200仿古砖楼地面(水泥砂浆结合层) (3)嵌缝材料种类:专业美缝 (4)部位: | m2 | 180 | 177.32 |  | 31917.6
57 | 011102001002 | 石材楼地面 | (1)大门 (2)面层材料品种、规格、颜色:花岗岩石材楼地面(水泥砂浆结合层) | m2 | 1 | 220.11 |  | 220.11
58 | 011108003004 | 块料零星项目 | (1)工程部位:此项目适用于维修工程量少于5m2 (2)结合层厚度、材料种类:20mm厚1:2水泥砂浆结合层 (3)面层材料品种、规格、颜色:仿古砖零星项目 | m2 | 1 | 243.64 |  | 243.64
59 | 011105003022 | 块料踢脚线 | (1)粘贴层厚度、材料种类:水泥砂浆结合层 (2)面层厚度、砂浆配合比:仿古砖踢脚板 (3)美缝 | m2 | 18.96 | 206.35 |  | 3912.4
60 | 011105006004 | 金属踢脚线 | (1)踢脚线高度:6CM (2)材料种类、规格:黑钛不锈钢、6CM | m | 1 | 29.47 |  | 29.47
61 | 011101005004 | 自流坪楼地面 | (1)面层材料种类:自流平水泥砂浆楼地面基层(4mm厚) | m2 | 1180 | 34.35 |  | 40533
62 | 020512001004 | 木地板 | (1)板厚度:200*1200*12厚浅色复合木地板 (2)5防潮垫上铺木地板 | m2 | 1180 | 225.66 |  | 266278.8
63 | 011105005012 | 木质踢脚线 | (1)木质踢脚线 | m | 1200 | 36.66 |  | 43992
64 | 011103003004 | 塑料板楼地面 | (1)面层材料品种、规格、颜色:塑料板 | m2 | 35 | 93.88 |  | 3285.8
65 | 011108004021 | 水泥砂浆零星项目 | (1)工程部位:门洞 (2)找平层厚度、砂浆配合比:零星水泥砂浆(一般抹灰 12+6mm厚) | m2 | 9 | 76.21 |  | 685.89
内墙面项目
66 | 011201004064 | 立面砂浆找平层 | (1)基层类型:内墙（砖、砼墙面） (2)找平层砂浆厚度、配合比:9mm 1:3水泥砂浆+5mm厚1：2.5水泥砂浆 | m2 | 1601.6 | 31.47 |  | 50402.35
67 | 011202003004 | 柱、梁面砂浆找平 | (1)柱（梁）体类型:独立柱 | m2 | 36.4 | 50.65 |  | 1843.66
分部分项工程量清单与计价表
工程名称：泉州高速公路房建零星修缮及完善工程（合同包1） | [6 empty] | 第7页 共17页
序号 | 项目编码 | 项目名称 | 项目特征描述 | 计量单位 | 工程量 | 金 额(元)
[6 empty] | 综合单价 |  | 合价
(2)刷素水泥砂浆一道 (3)找平的砂浆厚度、配合比:9+6厚1:0.5:3水泥石灰膏砂浆分遍刮平
68 | 011406001187 | 抹灰面油漆涂料 | (1)部位:墙柱面油漆 (2)基层类型:砖墙 (3)腻子种类、遍数:3遍 (4)油漆涂料品种、遍数（或厚度）:乳胶漆 内墙面(一底二面) 立邦、或三颗树 (5)局部刮腻子(按20%考虑) | m2 | 16713 | 41.16 |  | 687907.08
69 | 011406001188 | 抹灰面油漆涂料 | (1)部位:墙柱面油漆 (2)基层类型:砖墙 (3)腻子种类、遍数:3遍 (4)油漆涂料品种、遍数（或厚度）:乳胶漆 内墙面(一底二面) 立邦、或三颗树 | m2 | 250 | 47.61 |  | 11902.5
70 | 011406001176 | 抹灰面油漆 | (1)部位:外墙面 (2)基层类型:砖墙 (3)腻子种类、遍数:外墙面刮腻子 抹灰面（三道） (4)油漆涂料品种、遍数（或厚度）:外墙真石漆（木嵌条分格） | m2 | 1 | 119.82 |  | 119.82
71 | 011204003052 | 块料墙面 | (1)墙体类型:内墙面(砖墙) (2)面层材料品种、规格、颜色:内墙面面砖(每块面积≤0.02m2 水泥砂浆粘贴) (3)缝宽、嵌缝材料种类: 专业美缝 | m2 | 1 | 137.53 |  | 137.53
72 | 011204003057 | 块料墙面 | (1)墙体类型:内墙面(砖墙) (2)20厚1:2水泥砂浆结合层 (3)面层材料品种、规格、颜色:400*800仿古砖 (4)缝宽、嵌缝材料种类: 专业美缝 | m2 | 1530 | 190.49 |  | 291449.7
73 | 011406001177 | 抹灰面油漆涂料 | (1)部位:墙面艺术喷绘 | m2 | 1 | 72.14 |  | 72.14
74 | 01B133 | 手工绘制图 | (1)手工绘制图 | m2 | 1 | 500 |  | 500
75 | 011207001049 | 墙面装饰板 | (1)龙骨材料种类、规格、中距:30*30木龙骨（防火涂料二遍） (2)基层材料种类、规格:15厘阻燃板 (3)面层材料品种、规 | m2 | 1 | 266.13 |  | 266.13
分部分项工程量清单与计价表
工程名称：泉州高速公路房建零星修缮及完善工程（合同包1） | [6 empty] | 第8页 共17页
序号 | 项目编码 | 项目名称 | 项目特征描述 | 计量单位 | 工程量 | 金 额(元)
[6 empty] | 综合单价 |  | 合价
格、颜色:3厘木饰面
76 | 011207001050 | 墙面装饰板 | (1)龙骨材料种类、规格、中距:30*30木龙骨（防火涂料二遍） (2)基层材料种类、规格:15厘阻燃板 (3)面层材料品种、规格、颜色:3厘白色亚克力板 | m2 | 1 | 326.22 |  | 326.22
77 | 011207001051 | 墙面装饰板 | (1)龙骨材料种类、规格、中距:30*30木龙骨（防火涂料二遍） (2)面层材料品种、规格、颜色:15厘阻燃板 | m2 | 1 | 196.49 |  | 196.49
78 | 011406001178 | 抹灰面油漆涂料 | (1)部位:内墙面 (2)油漆涂料品种、遍数（或厚度）:涂料两底两面 | m2 | 1 | 32.14 |  | 32.14
79 | 011207001052 | 墙面装饰板 | (1)面层材料品种、规格、颜色:3厘白色亚克力板 | m2 | 1 | 133.74 |  | 133.74
80 | 011606002004 | 墙柱面龙骨及饰面拆除 | (1)拆除墙面皮革 | m2 | 15 | 7.26 |  | 108.9
81 | 011207001053 | 墙面装饰板 | (1)墙面皮革 | m2 | 15 | 349.65 |  | 5244.75
天棚项目
82 | 011301001004 | 天棚抹灰 | (1)抹灰厚度、材料种类:天棚抹灰(水泥砂浆天棚 混凝土面 （8mm现浇）) | m2 | 2 | 32.19 |  | 64.38
83 | 011406001186 | 抹灰面油漆涂料 | (1)腻子种类、遍数:天棚面刮腻子 抹灰面(三道) (2)油漆涂料品种、遍数（或厚度）:乳胶漆(室内 天棚面 二遍) | m2 | 1926 | 51.77 |  | 99709.02
84 | 011407002004 | 天棚喷刷涂料 | (1)天花直接喷涂油漆面层 | m2 | 600 | 29.02 |  | 17412
85 | 011302001116 | 吊顶天棚 | (1)吊顶形式、吊杆规格、高度:矿棉板天棚面层(贴在龙骨底) (2)龙骨材料种类、规格、中距:天棚龙骨(装配式U型轻钢（不上人型） 面层规格 (600mm×600mm) 平面) (3)面层材料品种、规格:矿棉板天棚面层(贴在龙骨底) | m2 | 2 | 98.92 |  | 197.84
86 | 011302001117 | 吊顶天棚 | (1)吊顶形式、吊杆规格、高度:铝塑板天棚面层 (2)龙骨材料种类、规格、中距:天棚龙骨(装配式U型轻钢（不上人型） 面层规格 (300mm×300mm) 平面) | m2 | 80 | 205.53 |  | 16442.4
分部分项工程量清单与计价表
工程名称：泉州高速公路房建零星修缮及完善工程（合同包1） | [6 empty] | 第9页 共17页
序号 | 项目编码 | 项目名称 | 项目特征描述 | 计量单位 | 工程量 | 金 额(元)
[6 empty] | 综合单价 |  | 合价
(3)面层材料品种、规格:天棚面层 (4)压条材料种类、规格:
87 | 011302001118 | 吊顶天棚 | (1)吊顶形式、吊杆规格、高度:硅酸钙板(天棚面层 安在U形轻钢龙骨上) (2)龙骨材料种类、规格、中距:装配式U型轻钢天棚龙骨(不上人型) 面层规格 600mm×600mm以上 平面 (3)面层材料品种、规格:硅酸钙板(天棚面层 安在U形轻钢龙骨上) (4)防护材料种类:乳胶漆(室内 天棚面 二遍) | m2 | 2 | 136.64 |  | 273.28
88 | 011302001119 | 天棚吊顶 | (1)天棚龙骨(装配式U型轻钢(不上人型) 面层规格 300mm×300mm 平面) (2)天棚面层(方形铝扣板300mm×300mm) | m2 | 210 | 193.93 |  | 40725.3
89 | 011302001129 | 天棚吊顶 | (1)天棚龙骨(装配式U型轻钢(不上人型) 面层规格 600mm×600mm 平面) (2)天棚面层(方形铝扣板300mm×600mm) | m2 | 150 | 207.66 |  | 31149
90 | 011302002012 | 格栅吊顶 | (1)铝合金格栅吊顶天棚(铝格栅 包括吊配件 规格50×80) (2)面层材料品种、规格: | m2 | 220 | 184.67 |  | 40627.4
91 | 010808001004 | 木门窗套 | (1)18mm细木工板 | m2 | 27 | 88.06 |  | 2377.62
92 | 011210001004 | 木隔断 | (1)轻钢龙骨 (2)9.5厘泰山石膏板 | m2 | 60 | 176.5 |  | 10590
93 | 011302001121 | 天棚吊顶 | (1)半吊造型吊顶 (2)龙骨材料种类、规格、中距:天棚龙骨 (3)基层材料种类、规格:9厘阻燃板 (4)面层材料品种、规格:9.5厘泰山石膏板 | m2 | 114 | 210.39 |  | 23984.46
94 | 011302001128 | 天棚吊顶 | (1)龙骨材料种类、规格、中距:轻钢龙骨框架 (2)基层材料种类、规格:9厘阻燃板 (3)面层材料品种、规格:9.5厘泰山石膏板 | m2 | 1620 | 214.94 |  | 348202.8
95 | 011302001123 | 天棚吊顶 | (1)龙骨材料种类、规格、中距:轻钢龙骨框架 | m2 | 200 | 328.73 |  | 65746
分部分项工程量清单与计价表
工程名称：泉州高速公路房建零星修缮及完善工程（合同包1） | [6 empty] | 第10页 共17页
序号 | 项目编码 | 项目名称 | 项目特征描述 | 计量单位 | 工程量 | 金 额(元)
[6 empty] | 综合单价 |  | 合价
(2)基层材料种类、规格:18厘阻燃板 (3)面层材料品种、规格:双层9厘弯曲板
96 | 011302001127 | 天棚吊顶 |  | m2 | 200 | 443.13 |  | 88626
|  | 天花窗帘盒 | (1)天花窗帘盒 (2)窗帘盒材质、规格:18厘木芯板+9.5厘泰山石膏板 |  | 300 | 88.69 |  | 26607
97 | 011304001002 | 灯带槽 | (1)灯带槽 (2)基层材料种类、规格:15厘阻燃板 (3)面层材料品种、规格:9.5厘泰山石膏板 | m2 | 64 | 358.75 |  | 22960
外墙面项目
98 | 010903002038 | 外墙涂膜防水 | (1)防水膜品种:德高透明防水 (2)涂膜厚度、遍数:3mm厚 (3)外墙面 | m2 | 350 | 73.83 |  | 25840.5
99 | 011407001004 | 墙面喷刷涂料 | (1)外墙丙烯酸酯涂料 | m2 | 95 | 49.1 |  | 4664.5
100 | 011204003054 | 块料墙面 | (1)墙体类型:砖墙、砼墙 (2)安装方式:水泥砂浆粘贴 (3)面层材料品种、规格、颜色:贴8-10mm厚外墙面砖 | m2 | 2 | 140.82 |  | 281.64
101 | 011206002014 | 块料零星项目 | (1)基层类型、部位:砖墙、砼墙（此项目适用于维修局部） (2)安装方式:水泥砂浆粘贴 (3)面层材料品种、规格、颜色:外墙面面砖(每块面积≤0.02m2 水泥砂浆粘贴) (4)缝宽、嵌缝材料种类:面砖灰缝5mm | m2 | 38.5 | 192.73 |  | 7420.11
102 | 011201004060 | 立面砂浆找平层 | (1)基层类型:砖墙、混凝土墙 (2)找平层砂浆厚度、配合比:9mm 1:3水泥砂浆+5mm厚1：2.5水泥砂浆 | m2 | 2 | 51.48 |  | 102.96
其他项目
103 | 010810005004 | 窗帘轨 | (1)窗帘轨材质、规格:成品窗帘轨(明装 单轨) (2)拆除其他构件(拆除窗帘盒) | m | 1 | 35.51 |  | 35.51
104 | 010810001004 | 窗帘 | (1)窗帘 (2)褶皱系数按1.8米考虑 | m2 | 1208 | 91.11 |  | 110060.88
分部分项工程量清单与计价表
工程名称：泉州高速公路房建零星修缮及完善工程（合同包1） | [6 empty] | 第11页 共17页
序号 | 项目编码 | 项目名称 | 项目特征描述 | 计量单位 | 工程量 | 金 额(元)
[6 empty] | 综合单价 |  | 合价
105 | 01B01040 | 装饰画 | (1)装饰画 |  | 176 | 341.68 |  | 60135.68
106 | 011505001041 | 洗衣池 | (1)材料品种、规格、颜色:大理石板材洗衣池 | m2 | 1 | 455.59 |  | 455.59
107 | 011508004021 | 宿舍门牌 | (1)宿舍门牌 (2)基层类型:铝合金板 (3)油漆品种、刷漆遍数:丝印、汽车烤漆 | 个 | 1 | 19.36 |  | 19.36
108 | 011505001045 | 洗漱台 | (1)定制洗漱台 (2)支架、配件品种、规格:0.55*0.9 | m2 | 1 | 538.6 |  | 538.6
109 | 011505001043 | 洗漱台 | (1)材料品种、规格、颜色:大理石洗漱台(1㎡以外) | m2 | 1 | 714.1 |  | 714.1
110 | 011505001044 | 蒙古黑大理石洗手台 | (1)材料品种、规格、颜色:蒙古黑大理石洗手台 (2)2.3*0.6米，挡水条0.1*2.3米 (3)正面加厚0.5宽，挡板0.2宽，基脚 | m2 | 1 | 714.1 |  | 714.1
111 | 011615001015 | 石材面开孔 | (1)部位:洗手台 (2)打洞部位材质:石材 (3)洞尺寸:开孔(开孔 周长 ≤800mm) | 个 | 1 | 17.09 |  | 17.09
112 | 011505002013 | 晒衣架 | (1)材料品种、规格、颜色:阳台不锈钢晒衣架 Ф32 L=2m | 个 | 1 | 174.51 |  | 174.51
113 | 011505002014 | 晒衣架 | (1)材料品种、规格、颜色:阳台不锈钢晒衣架 Ф32 L=2m | 个 | 78 | 494.03 |  | 38534.34
114 | 011501018002 | 货架 | (1)台柜规格:卫生间安装三角储物架 | 个 | 78 | 70.63 |  | 5509.14
115 | 011505008002 | 马桶刷 | (1)卫生间成套马桶刷 | 个 | 78 | 64.6 |  | 5038.8
116 | 011505011001 | 镜箱 | (1)0.8*0.9 | 个 | 1 | 493.16 |  | 493.16
117 | 011210002018 | 金属隔断 | (1)隔板材料品种、规格、颜色:铝扣板浴室隔断墙 | m2 | 2 | 358.68 |  | 717.36
118 | 011210005009 | 成品隔断 | (1)隔断材料品种、规格、颜色:成品隔断(防潮板隔断 卫生间) | m2 | 2 | 153.49 |  | 306.98
119 | 011210005010 | 成品隔断 | (1)隔断材料品种、规格、颜色:成品隔断（18厘抗倍特板，304不锈钢五金配件） | m2 | 2 | 310.29 |  | 620.58
120 | 011210003016 | 玻璃隔断 | (1)边框材料种类、规格:铝合金框10厘米 (2)玻璃品种、规格、颜色:钢化玻璃、透明、5200*1200 | m2 | 2 | 200.49 |  | 400.98
121 | 011506001021 | 雨篷吊挂饰面 | (1)龙骨材料种类、规 | m2 | 1 | 459.09 |  | 459.09
分部分项工程量清单与计价表
工程名称：泉州高速公路房建零星修缮及完善工程（合同包1） | [6 empty] | 第12页 共17页
序号 | 项目编码 | 项目名称 | 项目特征描述 | 计量单位 | 工程量 | 金 额(元)
[6 empty] | 综合单价 |  | 合价
格、中距:不锈钢骨架 (2)面层材料品种、规格:不锈钢板耐热板天棚面层 (3)φ76不锈钢支柱 (4)不锈钢遮阳棚
122 | 011506001022 | 雨篷吊挂饰面 | (1)不锈钢遮阳棚 (2)面层材料品种、规格:不锈钢板耐热板天棚面层 | m2 | 1 | 224.7 |  | 224.7
123 | 011503001004 | 金属扶手、栏杆、栏板 | (1)样式参02J003-1/80 H=1500mm (2)不锈钢烤漆202方管 (3)口22*22*1.2两根 (4)口22*22*1.2（间距@150mm） | m | 1 | 407.75 |  | 407.75
124 | 050307006014 | 铁艺栏杆 | (1)定制铁艺栏杆 | m | 120 | 318.91 |  | 38269.2
125 | 011403001030 | 铁栏杆油漆 | (1)断面尺寸:铁栏杆油漆 H=900mm (2)钢结构除锈(人工除锈) (3)刷红丹防锈漆一道 (4)喷银白漆两道 | m | 36.4 | 46.96 |  | 1709.34
126 | 020906008004 | 栅栏、栏杆油漆 | (1)铁艺栏杆刷漆（打磨、刷防锈、刷漆） (2)打磨、刷防锈漆二遍 (3) 醇酸磁漆 二遍 | m2 | 380 | 108.21 |  | 41119.8
127 | 011403001031 | 扶手油漆 | (1)扶手油漆 (2)围墙铁栏杆人工除锈 (3)刷红丹防锈漆一道 (4)喷银白漆两道 | m | 1 | 25.33 |  | 25.33
128 | 011401002004 | 金属门油漆 | (1)金属门油漆 | m2 | 1 | 28.62 |  | 28.62
129 | 011507001004 | 户外铝塑板广告 | (1)基层材料种类:镀锌角钢架满焊骨架、防锈处理 (2)面层材料种类:吉祥铝塑板制作加工安装 (3)铝塑板面层喷注汽车专用漆(调整到ETC标准颜色) (4)防护材料种类:高空操作临时脚手架搭设 | m2 | 1 | 598.28 |  | 598.28
130 | 01B001000004 | 户外不干胶 |  | m2 | 1 | 113.89 |  | 113.89
131 | 01B01038 | 成品保护 | (1)地面成品保护 | m2 | 100 | 22.78 |  | 2278
132 | 01B134 | 地面地台制作 | (1)地面地台制作 | m | 2.5 | 318.91 |  | 797.28
133 | 040803004006 | 管道包封 | (1)名称:红砖包管道 | m | 245 | 53.57 |  | 13124.65
134 | 011210002019 | 金属隔断 | (1)铝合金方通隔断 | m2 | 11 | 358.72 |  | 3945.92
135 | 010605001004 | 钢板楼板 |  | m2 | 52.5 | 885.08 |  | 46466.7
分部分项工程量清单与计价表
工程名称：泉州高速公路房建零星修缮及完善工程（合同包1） | [6 empty] | 第13页 共17页
序号 | 项目编码 | 项目名称 | 项目特征描述 | 计量单位 | 工程量 | 金 额(元)
[6 empty] | 综合单价 |  | 合价
136 | 010501001031 | 垫层 | (1)80mm楼承板 (2)非泵送 (3)C25 | m3 | 4.2 | 502.67 |  | 2111.21
137 | 011101001013 | 水泥砂浆楼地面 | (1)楼承板 (2)水泥砂浆楼地面面层(20mm厚) | m2 | 52.5 | 30.23 |  | 1587.08
138 | 010808004004 | 金属门窗套 | (1)门窗套(木龙骨) (2)门窗套(木工板 安在龙骨上 带止口) (3)门窗套(304黑钛拉丝哑光不锈钢板) | m2 | 14.7 | 419.42 |  | 6165.47
139 | 010704002002 | 木柱 | (1)防护材料种类:防腐木装饰柱（含雕刻文字） | 根 | 6 | 8543.39 |  | 51260.34
140 | 01B135 | 灯笼 |  | 个 | 60 | 45.57 |  | 2734.2
141 | 011208002002 | 成品装饰柱 | (1)柱材质:铁艺烤防木纹漆工艺装饰柱（含雕刻文字） | 根 | 6 | 5922.48 |  | 35534.88
拆除工程 | [8 empty] | 分项工程(17房屋建筑与装饰)
拆除工程
142 | 011601001010 | 砖（石）砌体拆除 | (1)砌体名称:拆除标准红砖砌体 | m3 | 19.2 | 144.53 |  | 2774.98
143 | 011602001003 | 混凝土构件拆除 | (1)构件名称:拆除地面装饰层(拆除块料面层（含结合层）) | m3 | 1 | 477.75 |  | 477.75
144 | 011602002013 | 钢筋混凝土构件拆除 | (1)构件名称:拆除混凝土结构构件(拆除现浇钢筋混凝土 梁、柱) | m2 | 38.4 | 514.49 |  | 19756.42
145 | 011602002014 | 钢筋混凝土构件拆除 | (1)构件名称:拆除混凝土结构构件(拆除预制钢筋混凝土 其他构件) | m3 | 1.8 | 299.51 |  | 539.12
146 | 011604002039 | 立面抹灰层拆除 | (1)抹灰层种类:拆除墙面装饰层(拆除墙柱面 水泥及混合砂浆面) | m2 | 2453 | 17.35 |  | 42559.55
147 | 011605001070 | 平面块料拆除 | (1)饰面材料种类:拆除地面装饰层(拆除块料面层（含结合层）) | m2 | 954 | 10.18 |  | 9711.72
148 | 011605001071 | 平面块料拆除 | (1)饰面材料种类:拆除地面装饰层(拆除石材面层 含结合层) | m2 | 80 | 12.02 |  | 961.6
149 | 011605001072 | 平面块料拆除 | (1)拆除的基层类型:室外地面 (2)饰面材料种类:拆除地面装饰层(拆除石材面层 含结合层) | m2 | 101 | 12.02 |  | 1214.02
150 | 011608001001 | 铲除油漆涂料面 |  | m2 | 1 | 4.75 |  | 4.75
151 | 011605002006 | 立面块料拆除 | (1)饰面材料种类:墙面砖 | m2 | 1 | 33.54 |  | 33.54
152 | 011606003019 | 天棚面龙骨及饰面拆除 | (1)龙骨及饰面种类: | m2 | 2655 | 6.74 |  | 17894.7
分部分项工程量清单与计价表
工程名称：泉州高速公路房建零星修缮及完善工程（合同包1） | [6 empty] | 第14页 共17页
序号 | 项目编码 | 项目名称 | 项目特征描述 | 计量单位 | 工程量 | 金 额(元)
[6 empty] | 综合单价 |  | 合价
拆除天棚装饰层(拆除天棚 金属龙骨 石膏面)
153 | 011606003020 | 天棚面龙骨及饰面拆除 | (1)龙骨及饰面种类:拆除天棚装饰层(拆除天棚 金属龙骨 金属面) | m2 | 480 | 7.44 |  | 3571.2
154 | 011607003003 | 屋面附着层拆除 | (1)附着层种类:拆除屋面(拆除金属压型板材屋面 型钢龙骨) | m2 | 125 | 42.43 |  | 5303.75
155 | 011609001003 | 栏杆、栏板拆除 | (1)栏杆、栏板种类和高度:拆除栏杆栏板、轻质隔断隔墙(拆除金属栏杆) | m | 74 | 19.25 |  | 1424.5
156 | 011610001043 | 门窗拆除 | (1)构件名称:钢制防火门 (2)材质:钢制 (3)门窗面积:4m2以内 | 樘 | 1 | 49.54 |  | 49.54
157 | 011610001044 | 门窗拆除 | (1)构件名称:整樘门窗 (2)材质:实木门 (3)门窗面积: | 樘 | 69 | 25.41 |  | 1753.29
158 | 011610001045 | 门窗拆除 | (1)构件名称:整樘门窗 (2)材质:铝合金 (3)门窗面积: | 樘 | 136 | 25.41 |  | 3455.76
159 | 011610001046 | 门窗拆除 | (1)构件名称:钢制防火门 (2)材质:钢制 (3)门窗面积:4m2以内 | 樘 | 6 | 33.02 |  | 198.12
160 | 011610001047 | 门窗拆除 | (1)构件名称:电动大门 (2)门窗面积:超过4m2 | 樘 | 1 | 38.11 |  | 38.11
161 | 011210003017 | 拆除玻璃隔断 | (1)玻璃品种、规格、颜色:拆除玻璃门隔断 | m2 | 15 | 57.16 |  | 857.4
162 | 011614007003 | 踢脚线拆除 | (1)踢脚线材质:拆除其他构件(拆除整体材料踢脚线) | m | 225 | 4.63 |  | 1041.75
163 | 011614008013 | 块料、石材台池槽拆除 | (1)构件名称:拆除洗菜池 | m | 3 | 53.07 |  | 159.21
164 | 011614008014 | 洗衣槽拆除 | (1)构件名称:洗衣槽拆除 | 个 | 4 | 114.71 |  | 458.84
165 | 011615001016 | 开孔（打洞） | (1)部位:拆除门洞 (2)打洞部位材质:砖 (3)洞尺寸:大于1.0m2 | 个 | 10 | 93.07 |  | 930.7
166 | 011606001004 | 楼地面龙骨及饰面拆除 | (1)拆除的基层类型:拆除地毯 | m2 | 35 | 5.73 |  | 200.55
167 | 010103002036 | 余方弃置 | (1)建筑垃圾外运 | m3 | 200 | 18.07 |  | 3614
总体道路 | [8 empty] | 分项工程(17房屋建筑与装饰)
168 | 041001001021 | 拆除路面 | (1)材质:小型机械拆除混凝土类面层(有筋) (2)厚度: 厚20cm以内 | m2 | 60 | 59.67 |  | 3580.2
分部分项工程量清单与计价表
工程名称：泉州高速公路房建零星修缮及完善工程（合同包1） | [6 empty] | 第15页 共17页
序号 | 项目编码 | 项目名称 | 项目特征描述 | 计量单位 | 工程量 | 金 额(元)
[6 empty] | 综合单价 |  | 合价
(3)人工装石渣，暂按15km考虑
169 | 040103001004 | 填方 | (1)填方粒径要求:水沟回填 (2)填方来源、运距:外购 | m3 | 30 | 209.19 |  | 6275.7
170 | 040202011004 | 碎石 | (1)厚度:15cm级配碎石底层 (2)石料规格:Φ20-40 | m2 | 60 | 33.82 |  | 2029.2
171 | 040202015004 | 水泥稳定碎（砾）石 | (1)水泥含量:5%水泥稳定层 (2)厚度:15cm | m2 | 60 | 42.2 |  | 2532
172 | 040203007016 | 水泥混凝土 | (1)水泥混凝土路面 (2)厚度:20厚 (3)混凝土强度等级:C25水泥预拌非泵送普通混凝土 (4)混凝土路面真空吸水 (5)路面养护 (6)模板 | m2 | 60 | 114.45 |  | 6867
173 | 041001001022 | 切割水泥路面 | (1)切割路面 | m | 1 | 22.73 |  | 22.73
174 | 04BGQ0701002 | 检查井井盖更换 |  | 座 | 1 | 439.22 |  | 439.22
钢结构工程 | [8 empty] | 单位工程(17房屋建筑与装饰)
金属结构 | [8 empty] | 分项工程(17房屋建筑与装饰)
175 | 01B003000004 | 仿琉璃树脂瓦 | (1)仿琉璃树脂瓦 | m2 | 1 | 113.89 |  | 113.89
176 | 010901003001 | 阳光板屋面 | (1)更换阳光板面层 (2)阳光板品种、规格:天蓝色耐热阳光板(屋面)(厚度4mm） | m2 | 1 | 231.58 |  | 231.58
177 | 01B004000004 | 屋面钢丝网烤漆 | (1)屋面钢丝网烤漆 (2)6*6cm方孔 | m2 | 1 | 38.74 |  | 38.74
178 | 010606011004 | 钢板天沟 | (1)钢材品种、规格:1.0mm厚镀锌板天沟 | m | 1 | 173.77 |  | 173.77
防水治理工程 | [8 empty] | 单位工程(17房屋建筑与装饰)
防水治理工程 | [8 empty] | 分项工程(17房屋建筑与装饰)
内墙拆除与恢复
179 | 011604002040 | 立面抹灰层拆除 | (1)拆除部位:拆除墙面装饰层 (2)抹灰层种类:水泥砂浆 | m2 | 1 | 17.35 |  | 17.35
180 | 011605002004 | 立面块料拆除 | (1)拆除的基层类型:水泥砂浆结合层 (2)饰面材料种类:瓷砖 | m2 | 1 | 33.54 |  | 33.54
181 | 011204003055 | 块料墙面 | (1)墙体类型:砖墙 (2)安装方式:水泥砂浆粘贴 (3)9厚1:3水泥砂浆+5厚1:2.5水泥砂浆找平层 | m2 | 1 | 175.39 |  | 175.39
分部分项工程量清单与计价表
工程名称：泉州高速公路房建零星修缮及完善工程（合同包1） | [6 empty] | 第16页 共17页
序号 | 项目编码 | 项目名称 | 项目特征描述 | 计量单位 | 工程量 | 金 额(元)
[6 empty] | 综合单价 |  | 合价
(4)面层材料品种、规格、颜色:内墙面钻，300*600mm
182 | 011201004061 | 立面砂浆找平层 | (1)部位:内墙面 (2)基层类型:砖墙面 (3)找平层砂浆厚度、配合比:9厚1:3水泥砂浆+5厚1:2.5水泥砂浆找平层 | m2 | 1 | 31.58 |  | 31.58
183 | 011406001180 | 抹灰面油漆涂料 | (1)部位:内墙面 (2)基层类型:抹灰面 (3)腻子种类、遍数:刮腻子两道 (4)油漆涂料品种、遍数（或厚度）:乳胶漆，两遍 | m2 | 1 | 36.87 |  | 36.87
184 | 011201004062 | 立面砂浆找平层 | (1)部位:外墙面 (2)基层类型:砖墙面 (3)找平层砂浆厚度、配合比:9厚1:3水泥砂浆+5厚1:2.5水泥砂浆找平层 | m2 | 1 | 51.48 |  | 51.48
185 | 011406001181 | 抹灰面油漆涂料 | (1)部位:外墙面 (2)基层类型:抹灰面 (3)腻子种类、遍数:刮腻子两道 (4)油漆涂料品种、遍数（或厚度）:乳胶漆，两遍 | m2 | 1 | 42.25 |  | 42.25
186 | 010903002039 | 墙面涂膜防水 | (1)防水膜品种:水泥基渗透结晶型防水涂料 (2)涂膜厚度、遍数:3mm，两遍 | m2 | 1 | 42.48 |  | 42.48
187 | 01B136 | 墙面裂缝清理 | (1)墙面裂缝清理清洗 | m | 1 | 26.84 |  | 26.84
188 | 01B137 | 墙面开裂渗漏（裂缝修补） | (1)墙面开裂渗漏（裂缝修补） | m | 1 | 76.4 |  | 76.4
屋面拆除及恢复
189 | 011605001073 | 平面块料拆除 | (1)拆除的基层类型:水泥砂浆结合层 (2)饰面材料种类:瓷砖 | m2 | 1 | 10.18 |  | 10.18
190 | 011604001004 | 平面抹灰层拆除 | (1)拆除部位:屋面 (2)抹灰层种类:水泥砂浆找平层 | m2 | 1 | 20.78 |  | 20.78
191 | 01B138 | 屋面开裂渗透清理 | (1)屋面开裂渗透清理 | m | 1 | 26.85 |  | 26.85
192 | 01B139 | 屋面开裂渗漏（裂缝修补） | (1)屋面开裂渗漏（裂缝修补） | m | 1 | 76.4 |  | 76.4
193 | 02BC026 | 屋檐口高空搭架处理 | (1)屋檐口外墙漆粉刷 | 项 | 1 | 2000 |  | 2000
194 | 02BC027 | 屋檐口黑色滴水岩 | (1)屋檐口黑色滴水岩 | m | 12 | 60.38 |  | 724.56
195 | 02BC028 | 屋檐口外墙漆粉刷 | (1)屋檐口外墙漆粉刷 | m | 12 | 110 |  | 1320
196 | 02BC029 | 屋檐口油漆脱落铲除 | (1)屋檐口油漆脱落铲 | m | 12 | 150 |  | 1800
分部分项工程量清单与计价表
工程名称：泉州高速公路房建零星修缮及完善工程（合同包1） | [6 empty] | 第17页 共17页
序号 | 项目编码 | 项目名称 | 项目特征描述 | 计量单位 | 工程量 | 金 额(元)
[6 empty] | 综合单价 |  | 合价
除
197 | 02BC030 | 屋面瓦片打胶处理 | (1)屋面瓦片打胶处理 | m2 | 110 | 32 |  | 3520
198 | 010901001006 | 瓦屋面 | (1)红色树脂瓦屋面 (2)40*60镀锌管、立柱60*120镀锌管 | m2 | 125 | 386.8 |  | 48350
合 计 | [7 empty] | 3820248.02

## 总价措施项目清单与计价表(含分项)
总价措施项目清单与计价表
工程名称：泉州高速公路房建零星修缮及完善工程（合同包1） |  |  |  | 第1页 共1页
序号 | 项 目 名 称 | 计 算 基 础 (元) | 费 率(%) | 金 额(元)
泉州高速公路房建零星修缮及完善工程（合同包1）
房屋建筑与装饰工程
一般土建
1 | 安全文明施工费 | 184992 | 0.947 | 1752
2 | 其他总价措施费 | 184992 | 0.11 | 203
3 | 扬尘防治措施费 | 1752 | 10.2 | 179
4 | 疫情常态化防控措施费 | 184992 | 0.66 | 1221
土石方
1 | 安全文明施工费 | 5345 | 0.954 | 51
2 | 其他总价措施费 | 5345 | 0.11 | 6
3 | 扬尘防治措施费 | 51 | 10.2 | 5
4 | 疫情常态化防控措施费 | 5345 | 0.66 | 35
装饰
1 | 安全文明施工费 | 3469789 | 0.969 | 33622
2 | 其他总价措施费 | 3469789 | 0.11 | 3817
3 | 扬尘防治措施费 | 33622 | 10.2 | 3429
4 | 疫情常态化防控措施费 | 3469789 | 0.66 | 22901
拆除工程
1 | 安全文明施工费 | 118985 | 0.962 | 1145
2 | 其他总价措施费 | 118985 | 0.11 | 131
3 | 扬尘防治措施费 | 1145 | 10.2 | 117
4 | 疫情常态化防控措施费 | 118985 | 0.66 | 785
总体道路
1 | 安全文明施工费 | 23369 | 0.514 | 120
2 | 其他总价措施费 | 23369 | 0.35 | 82
3 | 扬尘防治措施费 | 120 | 10.2 | 12
4 | 疫情常态化防控措施费 | 23369 | 0.66 | 154
钢结构工程
金属结构
1 | 安全文明施工费 | 558 | 0.538 | 3
2 | 其他总价措施费 | 558 | 0.11 | 1
3 | 扬尘防治措施费 | 3 | 10.2 | 0
4 | 疫情常态化防控措施费 | 558 | 0.66 | 4
防水治理工程
防水治理工程
1 | 安全文明施工费 | 58383 | 0.526 | 307
2 | 其他总价措施费 | 58383 | 0.11 | 64
3 | 扬尘防治措施费 | 307 | 10.2 | 31
4 | 疫情常态化防控措施费 | 58383 | 0.66 | 385
合 计 |  |  |  | 70562

## 单价措施项目清单与计价表
单价措施项目清单与计价表
工程名称：泉州高速公路房建零星修缮及完善工程（合同包1） | [6 empty] | 第1页 共1页
序号 | 项目编码 | 项目名称 | 项目特征描述 | 计量单位 | 工程量 | 金 额(元)
[6 empty] | 综合单价 |  | 合价
泉州高速公路房建零星修缮及完善工程（合同包1） | [8 empty] | 单项工程(17房屋建筑与装饰)
房屋建筑与装饰工程 | [8 empty] | 单位工程(17房屋建筑与装饰)
一般土建 | [8 empty] | 分项工程(17房屋建筑与装饰)
1 | 011705001004 | 大型机械设备进出场及安拆 |  | 项 | 1 | 1862.35 |  | 1862.35
2 | 011702001023 | 基础模板 | (1)基础类型:独立基础 | m2 | 1 | 72.19 |  | 72.19
3 | 011702001024 | 基础模板 | (1)基础类型:垫层 | m2 | 1 | 70.94 |  | 70.94
4 | 011702003004 | 构造柱模板 | (1)支撑高度:3.6m以内 | m2 | 1 | 96.48 |  | 96.48
5 | 011702008004 | 圈梁模板 |  | m2 | 1 | 67.58 |  | 67.58
6 | 041111002004 | 固定式夹芯压型钢板围挡 |  | m2 | 50 | 161.13 |  | 8056.5
7 | 011701002002 | 外脚手架及垂直封闭安全网 | (1)服务对象:外墙防水涂料 | m2 | 350 | 56.16 |  | 19656
8 | 041111002006 | 固定式夹芯压型钢板围挡 |  | m·d（m） | 60 | 161.13 |  | 9667.8
土石方 | [8 empty] | 分项工程(17房屋建筑与装饰)
装饰 | [8 empty] | 分项工程(17房屋建筑与装饰)
拆除工程 | [8 empty] | 分项工程(17房屋建筑与装饰)
总体道路 | [8 empty] | 分项工程(17房屋建筑与装饰)
9 | 041106001004 | 大型机械设备进出场及安拆 |  | 项 | 1 | 1623.42 |  | 1623.42
钢结构工程 | [8 empty] | 单位工程(17房屋建筑与装饰)
金属结构 | [8 empty] | 分项工程(17房屋建筑与装饰)
防水治理工程 | [8 empty] | 单位工程(17房屋建筑与装饰)
防水治理工程 | [8 empty] | 分项工程(17房屋建筑与装饰)
合 计 | [7 empty] | 41173.26

## 其他项目清单与计价汇总表
其他项目清单与计价汇总表
工程名称：泉州高速公路房建零星修缮及完善工程（合同包1） |  |  | 第1页 共1页
序号 | 项 目 名 称 | 金额(元) | 备注
1 | 暂列金额
2 | 专业工程暂估价
3 | 总承包服务费
合 计 |  |  | ——

## 暂列金额明细表
暂列金额明细表
工程名称：泉州高速公路房建零星修缮及完善工程（合同包1） |  |  | 第1页 共1页
序号 | 项 目 名 称 | 金额(元) |  | 备 注
1 | 设计变更和现场签证暂列金额
2 | 优质工程增加费
3 | 缩短定额工期增加费
4 | 发包人检测费
5 | 工程噪音超标排污费
6 | 渣土收纳费
7 | 加固工程检测费用
合 计 |  |  |  | ——

## 专业工程暂估价明细表
专业工程暂估价明细表
工程名称：泉州高速公路房建零星修缮及完善工程（合同包1） |  |  | 第1页 共1页
序号 | 项 目 名 称 | 金额(元) |  | 备 注
合 计 |  |  |  | ——

## 总承包服务费计价表
总承包服务费计价表
工程名称：泉州高速公路房建零星修缮及完善工程（合同包1） |  |  |  | 第1页 共1页
序号 | 项 目 名 称 | 计算基础(元) | 费率(%) | 金额(元)
合 计

## 分部分项工程量清单综合单价分析表
分部分项工程量清单综合单价分析表
工程名称：泉州高速公路房建零星修缮及完善工程（合同包1） | [11 empty] | 第1页 共35页
序号 | 项目编码 | 项目名称及特征描述 | 单位 | 工程量 | 综合单价组成(元) | [7 empty] | 综合单价 (元)
[5 empty] | 人工费 | 材料费 | 其中： 设备费 | 施工机具使用费 | 企业管理费 | 利润 | 规费 | 税金
泉州高速公路房建零星修缮及完善工程（合同包1） | [13 empty] | 单项工程(17房屋建筑与装饰)
房屋建筑与装饰工程 | [13 empty] | 单位工程(17房屋建筑与装饰)
一般土建 | [13 empty] | 分项工程(17房屋建筑与装饰)
1 | 010501003004 | 独立基础 (1)混凝土种类（商品混凝土、现场拌制，泵送、非泵送）:现拌普通混凝土 (2)混凝土强度等级:C25 | m3 | 3 | 83.02 | 273.77 |  | 10.94 | 11.8 | 7.46 |  | 34.83 | 421.82
1.1 | 10105003T | C25现拌普通混凝土(独立基础) | m3 | 3 | 34.88 | 273.67 |  |  | 9.9 | 6.26 |  | 29.22 | 353.93
1.2 | 10105059 | 搅拌机拌制混凝土调整费 | m3 | 3 | 48.14 | 0.1 |  | 10.94 | 1.9 | 1.2 |  | 5.61 | 67.89
2 | 010503001004 | 基础梁 | m3 | 1.98 | 38.67 | 371.91 |  |  | 13.18 | 8.34 |  | 38.89 | 470.99
2.1 | 10105015T | C25预拌非泵送普通混凝土(基础梁) | m3 | 1.98 | 38.67 | 371.91 |  |  | 13.18 | 8.34 |  | 38.89 | 470.99
3 | 010515001034 | 现浇构件钢筋 (1)钢筋种类、规格:现浇构件圆钢筋HPB300以内(直径12-18mm) | t | 0.1 | 879.59 | 4827.96 |  | 52.36 | 184.89 | 116.93 |  | 545.56 | 6607.29
3.1 | 10105066 | 现浇构件圆钢筋HPB300以内(直径12-18mm) | t | 0.1 | 879.59 | 4827.96 |  | 52.36 | 184.89 | 116.93 |  | 545.56 | 6607.29
4 | 010515001035 | 现浇构件钢筋 (1)钢筋种类、规格:现浇构件圆钢筋HPB300以内(直径≤10mm) | t | 0.3 | 1306.31 | 4037.31 |  | 19.46 | 172.15 | 108.88 |  | 507.97 | 6152.08
4.1 | 10105065 | 现浇构件圆钢筋HPB300以内(直径≤10mm) | t | 0.3 | 1306.31 | 4037.31 |  | 19.46 | 172.15 | 108.88 |  | 507.97 | 6152.08
5 | 010515001036 | 现浇构件钢筋 (1)钢筋种类、规格:现浇构件带肋钢筋HRB400以内(直径12-18mm) | t | 0.1 | 863.19 | 3867.02 |  | 58.36 | 153.71 | 97.21 |  | 453.55 | 5493.04
5.1 | 10105068 | 现浇构件带肋钢筋HRB400以内(直径12-18mm) | t | 0.1 | 863.19 | 3867.02 |  | 58.36 | 153.71 | 97.21 |  | 453.55 | 5493.04
6 | 010401005004 | 空心砖墙 (1)墙体类型、砌筑高度:卫生间隔墙 (2)砂浆强度等级、配合比:M7.5 | m3 | 9.07 | 311.88 | 220.19 |  | 2.67 | 17.17 | 10.86 |  | 50.65 | 613.42
6.1 | 10104007T | 空心砖墙(90mm厚) | m3 | 9.07 | 311.88 | 220.19 |  | 2.67 | 17.17 | 10.86 |  | 50.65 | 613.42
7 | 010401003017 | 实心砖墙 (1)砖品种、规格、强度等级:100厚红砖 (2)砂浆强度等级、配合比:现拌混合砂浆M5 | m3 | 27 | 323.53 | 454.77 |  | 4.65 | 25.13 | 15.89 |  | 74.16 | 898.13
分部分项工程量清单综合单价分析表
工程名称：泉州高速公路房建零星修缮及完善工程（合同包1） | [11 empty] | 第2页 共35页
序号 | 项目编码 | 项目名称及特征描述 | 单位 | 工程量 | 综合单价组成(元) | [7 empty] | 综合单价 (元)
[5 empty] | 人工费 | 材料费 | 其中： 设备费 | 施工机具使用费 | 企业管理费 | 利润 | 规费 | 税金
7.1 | 10104001T | 实心砖墙(实心标准砖墙) | m3 | 27 | 323.53 | 454.77 |  | 4.65 | 25.13 | 15.89 |  | 74.16 | 898.13
8 | 010503004004 | 圈梁 (1)混凝土种类（商品混凝土、现场拌制，泵送、非泵送）:现拌普通混凝土 (2)混凝土强度等级:C20 (3)名称、位置:反口 | m3 | 2 | 289.37 | 263.97 |  | 10.94 | 18.12 | 11.46 |  | 53.45 | 647.3
8.1 | 10105019T | C20现拌普通混凝土(圈梁) | m3 | 2 | 257.9 | 265.63 |  |  | 16.81 | 10.63 |  | 49.59 | 600.56
8.2 | 10105057 | 混凝土调整费(非泵送调整费) | m3 | -2 | 16.67 | 1.76 |  |  | 0.59 | 0.37 |  | 1.75 | 21.15
8.3 | 10105059 | 搅拌机拌制混凝土调整费 | m3 | 2 | 48.14 | 0.1 |  | 10.94 | 1.9 | 1.2 |  | 5.61 | 67.89
9 | 010502002004 | 构造柱 (1)混凝土种类（商品混凝土、现场拌制，泵送、非泵送）:现拌普通混凝土 (2)混凝土强度等级:C20 | m3 | 2 | 289.15 | 262.19 |  | 10.94 | 18.05 | 11.42 |  | 53.26 | 645
9.1 | 10105014T | C20现拌普通混凝土(构造柱) | m3 | 2 | 257.68 | 263.85 |  |  | 16.74 | 10.59 |  | 49.4 | 598.26
9.2 | 10105057 | 混凝土调整费(非泵送调整费) | m3 | -2 | 16.67 | 1.76 |  |  | 0.59 | 0.37 |  | 1.75 | 21.15
9.3 | 10105059 | 搅拌机拌制混凝土调整费 | m3 | 2 | 48.14 | 0.1 |  | 10.94 | 1.9 | 1.2 |  | 5.61 | 67.89
室外工程
10 | 011107001021 | 石材台阶面 (1)结合层材料种类:20mm厚 水泥砂浆结合层 (2)面层材料品种、规格、颜色:大理石台阶 | m2 | 107 | 71.47 | 214.14 |  | 0.79 | 9.2 | 5.81 |  | 27.12 | 328.53
10.1 | 10111115 | 石板材台阶(水泥砂浆结合层) | m2 | 107 | 69.12 | 212.88 |  | 0.79 | 9.08 | 5.74 |  | 26.78 | 324.39
10.2 | 10112059 | 界面剂、铺网(素水泥浆界面剂) | m2 | 107 | 2.35 | 1.26 |  |  | 0.12 | 0.07 |  | 0.34 | 4.14
11 | 010501001030 | 垫层 (1)混凝土种类（商品混凝土、现场拌制，泵送、非泵送）:现拌普通混凝土 (2)混凝土强度等级:C15 | m3 | 0.1 | 164.62 | 252.32 |  | 10.94 | 13.74 | 8.69 |  | 40.53 | 490.9
11.1 | 10105001T | 基础(C15现拌普通混凝土 垫层) | m3 | 0.1 | 116.48 | 252.22 |  |  | 11.84 | 7.49 |  | 34.92 | 422.95
11.2 | 10105059 | 搅拌机拌制混凝土调整费 | m3 | 0.1 | 48.14 | 0.1 |  | 10.94 | 1.9 | 1.2 |  | 5.61 | 67.89
12 | 010507001005 | 散水、坡道 (1)垫层材料种类、厚度:60厚、细石混凝土 | m2 | 1 | 21.59 | 23.74 |  | 0.88 | 1.48 | 0.94 |  | 4.38 | 53
分部分项工程量清单综合单价分析表
工程名称：泉州高速公路房建零星修缮及完善工程（合同包1） | [11 empty] | 第3页 共35页
序号 | 项目编码 | 项目名称及特征描述 | 单位 | 工程量 | 综合单价组成(元) | [7 empty] | 综合单价 (元)
[5 empty] | 人工费 | 材料费 | 其中： 设备费 | 施工机具使用费 | 企业管理费 | 利润 | 规费 | 税金
(2)面层厚度:40mm (3)混凝土种类（商品混凝土、现场拌制，泵送、非泵送）:现拌普通混凝土 (4)混凝土强度等级:C20 (5)变形缝填塞材料种类:密封膏
12.1 | 10105041T | 其他构件(沥青砂 散水、坡道) | m2 | 1 | 18.7 | 23.73 |  | 0.22 | 1.37 | 0.87 |  | 4.04 | 48.93
12.2 | 10105059 | 搅拌机拌制混凝土调整费 | m3 | 0.06 | 48.14 | 0.1 |  | 10.94 | 1.9 | 1.2 |  | 5.61 | 67.89
13 | 040201022004 | 排水沟、截水沟 (1)断面尺寸:B*H=400*600mm排水沟 (2)砌体材料:砖地沟 (3)砂浆强度等级:地沟20mm水泥砂浆面层 (4)盖板材质、规格:铸铁格栅盖板 | m | 60 | 234.36 | 197.76 |  | 3.24 | 16.44 | 8.89 |  | 41.46 | 502.15
13.1 | 10104014T | 砖地沟 | m3 | 33.6 | 325.52 | 259.29 |  | 4.07 | 18.9 | 11.96 |  | 55.78 | 675.52
13.2 | 10111119 | 地沟水泥砂浆面层（20mm厚） | m2 | 96 | 32.54 | 9.52 |  | 0.6 | 1.37 | 0.87 |  | 4.04 | 48.94
13.3 | 101BC005 | 铸铁格栅盖板 | m2 | 30 |  | 74.66 |  |  | 7.32 | 1.61 |  | 7.52 | 91.11
14 | 011702029004 | 散水 (1)餐厅原有门洞门口散水沟制作 | m2 | 4.8 | 94.5 | 104.59 |  | 0.88 | 6.42 | 4.06 |  | 18.94 | 229.39
14.1 | 10105135 | 混凝土散水、坡道(C20水泥面层防滑坡道 12J003-4B/A7 灰土垫层) | m2 | 4.8 | 94.5 | 104.59 |  | 0.88 | 6.42 | 4.06 |  | 18.94 | 229.39
15 | 010512008004 | 沟盖板、井盖板、井圈 (1)井盖安装(户外井盖（三格）1600*850) | 套 | 5 | 51.39 | 326.49 |  |  | 37.03 | 8.16 |  | 38.08 | 461.15
15.1 | 40501039T | 井盖安装(户外井盖（三格）1600*850) | 套 | 5 | 51.39 | 326.49 |  |  | 37.03 | 8.16 |  | 38.08 | 461.15
16 | 010103002034 | 建筑垃圾外运 (1)废弃料品种:建筑垃圾 (2)运距:由投标单位自行考虑，弃置点自理 | 车 | 78 | [8 empty] | 500
土石方 | [13 empty] | 分项工程(17房屋建筑与装饰)
17 | 010101002023 | 挖一般土方 (1)土壤类别:三类土 (2)挖土深度:2m以内 (3)大面积人工挖方 (4)工程量大于100m3时采用此单价 | m3 | 50 | 23.41 |  |  |  | 0.75 | 0.47 |  | 2.22 | 26.85
分部分项工程量清单综合单价分析表
工程名称：泉州高速公路房建零星修缮及完善工程（合同包1） | [11 empty] | 第4页 共35页
序号 | 项目编码 | 项目名称及特征描述 | 单位 | 工程量 | 综合单价组成(元) | [7 empty] | 综合单价 (元)
[5 empty] | 人工费 | 材料费 | 其中： 设备费 | 施工机具使用费 | 企业管理费 | 利润 | 规费 | 税金
17.1 | 10101006 | 人工挖一般土方(三类土 基深2m以内) | m3 | 50 | 23.41 |  |  |  | 0.75 | 0.47 |  | 2.22 | 26.85
18 | 010101004004 | 挖基坑土方 (1)人工挖方 (2)土壤类别:三类土 (3)挖土深度:2m以内 | m3 | 5 | 36.88 |  |  |  | 1.18 | 0.75 |  | 3.49 | 42.3
18.1 | 10101030 | 人工挖基坑土方(三类土 坑深2m以内) | m3 | 5 | 36.88 |  |  |  | 1.18 | 0.75 |  | 3.49 | 42.3
19 | 010101002024 | 挖一般土方 (1)人机配合挖方 (2)土壤类别:三类土 (3)挖土深度:2m以内 | m3 | 5 | 2.99 |  |  | 2.76 | 0.19 | 0.12 |  | 0.54 | 6.59
19.1 | 10101018T | 人工挖沟槽土方(三类土 槽深2m以内) 人工辅助机械开挖不超过总挖方量5% | m3 | 0.25 | 52.11 |  |  |  | 1.67 | 1.06 |  | 4.94 | 59.78
19.2 | 10101049 | 挖掘机挖一般土方(不装车 三类土) | m3 | 4.75 | 0.4 |  |  | 2.9 | 0.11 | 0.07 |  | 0.31 | 3.79
20 | 010103001034 | 回填方 (1)密实度要求:满足设计和规范要求 (2)填方材料品种:投标人根据设计要求验方后方可填入，并符合相关工程的质量规范要求 (3)填方粒径要求:满足设计和规范要求 (4)填方来源、运距:场内平衡，场内运距由投标人根据现场实际情况自行考虑，确定报价 | m3 | 3 | 11.77 | 0.05 |  |  | 0.38 | 0.24 |  | 1.12 | 13.56
20.1 | 10101101 | 回填工程(填土人工夯实 槽坑) | m3 | 3 | 11.77 | 0.05 |  |  | 0.38 | 0.24 |  | 1.12 | 13.56
21 | 010103001035 | 回填方 (1)填方材料品种:砂包土 (2)密实度要求:满足设计和规范要求 (3)填方粒径要求:满足设计和规范要求 (4)填方来源、运距:外购，场内运距由投标人根据现场实际情况自行考虑，确定报价 | m3 | 3 | 2.12 | 74.94 |  | 1.82 | 2.53 | 1.6 |  | 7.47 | 90.48
21.1 | 10101099T | 回填工程(槽坑回填砂包土 人工摊铺机械夯实) | m3 | 3 | 2.12 | 74.94 |  | 1.82 | 2.53 | 1.6 |  | 7.47 | 90.48
22 | 010103001036 | 回填方 (1)机制砂 | m3 | 3 | 2.12 | 124.68 |  | 1.82 | 4.13 | 2.61 |  | 12.18 | 147.54
分部分项工程量清单综合单价分析表
工程名称：泉州高速公路房建零星修缮及完善工程（合同包1） | [11 empty] | 第5页 共35页
序号 | 项目编码 | 项目名称及特征描述 | 单位 | 工程量 | 综合单价组成(元) | [7 empty] | 综合单价 (元)
[5 empty] | 人工费 | 材料费 | 其中： 设备费 | 施工机具使用费 | 企业管理费 | 利润 | 规费 | 税金
(2)填方材料品种:投标人根据设计要求验方后方可填入，并符合相关工程的质量规范要求 (3)密实度要求:满足设计和规范要求 (4)填方粒径要求:满足设计和规范要求 (5)填方来源、运距:外购，场内运距由投标人根据现场实际情况自行考虑，确定报价
22.1 | 10101099T | 回填工程(槽坑回填砂 人工摊铺机械夯实) | m3 | 3 | 2.12 | 124.68 |  | 1.82 | 4.13 | 2.61 |  | 12.18 | 147.54
23 | 010103002035 | 余方弃置 (1)废弃料品种:土方垃圾 (2)运距:暂按15km考虑 | m3 | 58.6 | 0.18 |  |  | 43.35 | 1.4 | 0.88 |  | 4.12 | 49.93
23.1 | 10101084T | 自卸汽车运土(载重10t以内 运距15km以内) | m3 | 58.6 | 0.18 |  |  | 43.35 | 1.4 | 0.88 |  | 4.12 | 49.93
24 | 010101001004 | 平整场地 (1)土壤类别:三类土 | m2 | 20 | 3.35 |  |  |  | 0.11 | 0.07 |  | 0.32 | 3.85
24.1 | 10101001 | 平整场地(人工) | m2 | 20 | 3.35 |  |  |  | 0.11 | 0.07 |  | 0.32 | 3.85
装饰 | [13 empty] | 分项工程(17房屋建筑与装饰)
门窗工程
25 | 010807001059 | 金属（塑钢、断桥）窗 (1)铝合金推拉窗 (2)框、扇材质:铝合金型材 (3)玻璃品种、厚度:6中透光LOW-E+9空气+6透明中空玻璃 | m2 | 1 | 76.4 | 357.31 |  | 3.6 | 14.08 | 8.89 |  | 41.43 | 501.71
25.1 | 10108071T | 铝合金窗(铝合金推拉窗制作) | m2 | 1 | 40.95 | 325.42 |  | 3.6 | 11.91 | 7.52 |  | 35.05 | 424.45
25.2 | 10108075 | 铝合金窗(铝合金推拉窗安装) | m2 | 1 | 35.45 | 31.89 |  |  | 2.17 | 1.37 |  | 6.38 | 77.26
26 | 010807001060 | 金属（塑钢、断桥）窗 (1)铝合金固定窗 (2)框、扇材质:铝合金型材 (3)玻璃品种、厚度:6中透光LOW-E+9空气+6透明中空玻璃 | m2 | 1 | 76.33 | 330.47 |  | 2.07 | 13.16 | 8.3 |  | 38.73 | 469.06
26.1 | 10108072T | 铝合金窗(铝合金固定窗制作) | m2 | 1 | 40.95 | 285.89 |  | 2.07 | 10.59 | 6.68 |  | 31.16 | 377.34
26.2 | 10108076 | 铝合金窗(铝合金固定窗安装) | m2 | 1 | 35.38 | 44.58 |  |  | 2.57 | 1.62 |  | 7.57 | 91.72
分部分项工程量清单综合单价分析表
工程名称：泉州高速公路房建零星修缮及完善工程（合同包1） | [11 empty] | 第6页 共35页
序号 | 项目编码 | 项目名称及特征描述 | 单位 | 工程量 | 综合单价组成(元) | [7 empty] | 综合单价 (元)
[5 empty] | 人工费 | 材料费 | 其中： 设备费 | 施工机具使用费 | 企业管理费 | 利润 | 规费 | 税金
27 | 010807001061 | 金属（塑钢、断桥）窗 (1)铝合金百叶窗 (2)框、扇材质:铝合金型材 | m2 | 1 | 76.33 | 388.81 |  | 3.17 | 15.07 | 9.51 |  | 44.36 | 537.25
27.1 | 10108073 | 铝合金窗(铝合金百叶窗制作) | m2 | 1 | 40.95 | 353.62 |  | 3.17 | 12.8 | 8.08 |  | 37.68 | 456.3
27.2 | 10108077 | 铝合金窗(铝合金百叶窗安装) | m2 | 1 | 35.38 | 35.19 |  |  | 2.27 | 1.43 |  | 6.68 | 80.95
28 | 010807001062 | 金属（塑钢、断桥）窗 (1)铝合金推拉窗 (2)框、扇材质:铝合金型材 (3)玻璃品种、厚度:钢化玻璃δ6 | m2 | 1 | 76.4 | 263.19 |  | 3.6 | 11.05 | 6.97 |  | 32.51 | 393.72
28.1 | 10108071T | 铝合金推拉窗(钢化玻璃) | m2 | 1 | 40.95 | 231.3 |  | 3.6 | 8.88 | 5.6 |  | 26.13 | 316.46
28.2 | 10108075 | 铝合金窗(铝合金推拉窗安装) | m2 | 1 | 35.45 | 31.89 |  |  | 2.17 | 1.37 |  | 6.38 | 77.26
29 | 010807001063 | 金属（塑钢、断桥）窗 (1)斜屋面只更换钢化玻璃，不换框 (2)框、扇材质:保留 (3)玻璃品种、厚度:钢化玻璃 | m2 | 1 | 85.41 | 79.36 |  | 2.07 | 8.3 | 3.45 |  | 16.07 | 194.66
29.1 | 10108072T | 铝合金窗(铝合金固定窗制作) | m2 | 1 | 40.95 | 79.36 |  | 2.07 | 3.94 | 2.49 |  | 11.59 | 140.4
29.2 | 101BC001T | 高空作业人工费 | m2 | 1 | 44.46 |  |  |  | 4.36 | 0.96 |  | 4.48 | 54.26
30 | 010807001064 | 金属（塑钢、断桥）窗 (1)铝合金窗(铝合金平开窗制作) (2)铝合金窗(铝合金平开窗安装) | m2 | 3.9 | 78.83 | 461.1 |  | 3.46 | 17.5 | 11.04 |  | 51.48 | 623.41
30.1 | 10108070T | 铝合金窗(铝合金平开窗制作) | m2 | 3.9 | 40.95 | 423.01 |  | 3.46 | 15.05 | 9.5 |  | 44.28 | 536.25
30.2 | 10108074 | 铝合金窗(铝合金平开窗安装) | m2 | 3.9 | 37.88 | 38.09 |  |  | 2.45 | 1.54 |  | 7.2 | 87.16
31 | 010802001011 | 金属（塑钢）门 (1)铝合金门 (2)12mm钢化玻璃 长虹 | m2 | 156 | 84.35 | 629.6 |  | 3.49 | 23.09 | 14.57 |  | 67.96 | 823.06
31.1 | 10108017T | 铝合金门(铝合金平开门制作) | m2 | 156 | 40.95 | 599.66 |  | 3.49 | 20.73 | 13.08 |  | 61.01 | 738.92
31.2 | 10108019 | 铝合金门(铝合金平开门安装) | m2 | 156 | 43.4 | 29.94 |  |  | 2.36 | 1.49 |  | 6.95 | 84.14
32 | 01B002001004 | 金属防盗网 (1)不锈钢防盗网 | m2 | 1 |  | 145 |  |  | 4.65 | 2.94 |  | 13.73 | 166.32
32.1 | 101BC001T | 不锈钢防盗网 | m2 | 1 |  | 145 |  |  | 4.65 | 2.94 |  | 13.73 | 166.32
分部分项工程量清单综合单价分析表
工程名称：泉州高速公路房建零星修缮及完善工程（合同包1） | [11 empty] | 第7页 共35页
序号 | 项目编码 | 项目名称及特征描述 | 单位 | 工程量 | 综合单价组成(元) | [7 empty] | 综合单价 (元)
[5 empty] | 人工费 | 材料费 | 其中： 设备费 | 施工机具使用费 | 企业管理费 | 利润 | 规费 | 税金
33 | 010807004004 | 金属纱窗 (1)窗纱材料品种、规格:普通纱窗扇 | m2 | 1 | 16.42 | 64.4 |  |  | 2.59 | 1.64 |  | 7.65 | 92.7
33.1 | 10108087 | 金属纱窗(金属推拉纱窗 塑钢材质) | m2 | 1 | 16.42 | 64.4 |  |  | 2.59 | 1.64 |  | 7.65 | 92.7
34 | 010802004004 | 防盗门 (1)门框、扇材质:双层内外#304 (2)不锈钢防盗门安装 (3)门套灌注水泥砂浆 (4)含五金 | m2 | 1 | 51.6 | 744.31 |  | 0.22 | 25.55 | 16.15 |  | 75.4 | 913.23
34.1 | 10108029T | 钢质防火、防盗门(钢质防盗门) | m2 | 1 | 51.6 | 744.31 |  | 0.22 | 25.55 | 16.15 |  | 75.4 | 913.23
35 | 010802003017 | 钢质防火门 (1)门框、扇材质:甲级钢质防火门 (2)含五金配件 (3)含闭门器 | m2 | 1 | 51.6 | 434.12 |  |  | 15.59 | 9.86 |  | 46.01 | 557.18
35.1 | 10108028T | 钢质防火、防盗门(钢质防火门) | m2 | 1 | 51.6 | 434.12 |  |  | 15.59 | 9.86 |  | 46.01 | 557.18
36 | 010801006004 | 门锁安装 (1)门锁 | 个 | 10 | 21.11 | 150.23 |  |  | 5.5 | 3.48 |  | 16.23 | 196.55
36.1 | 10108111T | 门窗特殊五金(门锁) | 个 | 10 | 21.11 | 150.23 |  |  | 5.5 | 3.48 |  | 16.23 | 196.55
37 | 010811001017 | 门锁安装 (1)名称、材质:304不锈钢 (2)锁芯更换 | 个 | 1 | 21.11 | 60 |  |  | 2.6 | 1.65 |  | 7.68 | 93.04
37.1 | 10108111T | 门窗特殊五金(304不锈钢门锁) | 个 | 1 | 21.11 | 60 |  |  | 2.6 | 1.65 |  | 7.68 | 93.04
38 | 011505010004 | 镜面玻璃 (1)镜面玻璃品种、规格:6mm镜面玻璃 (2)框材质、断面尺寸:不锈钢角线，L20×20×1.5 | m2 | 1 | 72.91 | 180.35 |  |  | 8.13 | 5.14 |  | 23.99 | 290.52
38.1 | 10115132T | 浴厕配件(盥洗室台镜 带框 ≤1.0m2) | m2 | 1 | 72.91 | 180.35 |  |  | 8.13 | 5.14 |  | 23.99 | 290.52
39 | 010802003018 | 消防门 (1)门框、扇材质:定制消防门 | 樘 | 6 |  | 2407.88 |  |  | 235.97 | 52.03 |  | 242.63 | 2938.51
39.1 | 301BC003T | 定制消防门 | 樘 | 6 |  | 2407.88 |  |  | 235.97 | 52.03 |  | 242.63 | 2938.51
40 | 010805005004 | 全玻自由门 (1)12厘钢化玻璃门(双开平开门） | m2 | 4.3 | 121.57 | 621.29 |  |  | 23.91 | 15.09 |  | 70.37 | 852.23
分部分项工程量清单综合单价分析表
工程名称：泉州高速公路房建零星修缮及完善工程（合同包1） | [11 empty] | 第8页 共35页
序号 | 项目编码 | 项目名称及特征描述 | 单位 | 工程量 | 综合单价组成(元) | [7 empty] | 综合单价 (元)
[5 empty] | 人工费 | 材料费 | 其中： 设备费 | 施工机具使用费 | 企业管理费 | 利润 | 规费 | 税金
(2)地弹簧五金配件（皇冠品牌） (3)地弹簧上下夹五金配件 (4)玻璃扶手
40.1 | 10108069T | 其他门(地弹门) | m2 | 4.3 | 121.57 | 621.29 |  |  | 23.91 | 15.09 |  | 70.37 | 852.23
41 | 010805001004 | 电子感应门 (1)12厘钢化玻璃门（感应门） (2)重型感应门电器设备（松下品牌） (3)感应门感应探头 (4)感应门控制器 (5)感应门吊件 (6)感应门遥控（模块） | 樘 | 1 | 1099.43 | 14736.6 |  | 28.02 | 510.66 | 322.26 |  | 1502.73 | 18199.7
41.1 | 10108063T | 其他门(电子感应门) | 樘 | 1 | 1017.99 | 14486.47 |  | 28.02 | 499.99 | 315.52 |  | 1471.32 | 17819.31
41.2 | 10108067 | 其他门(无框玻璃门扇(厚度10mm)) | m2 | 1 | 81.44 | 250.13 |  |  | 10.67 | 6.74 |  | 31.41 | 380.39
42 | 01B01035 | 更换大门 (1)更换大门（平开不锈钢单门） | m2 | 2.5 |  | 2799.87 |  |  | 274.39 | 60.5 |  | 282.13 | 3416.89
42.1 | 101BC007T | 更换大门（平开不锈钢单门） | m2 | 2.5 |  | 2799.87 |  |  | 274.39 | 60.5 |  | 282.13 | 3416.89
43 | 01B01036 | 更换电动平移门 (1)更换电动平移门 | m2 | 25 |  | 2333.22 |  |  | 228.66 | 50.42 |  | 235.11 | 2847.41
43.1 | 101BC006T | 更换电动平移门 | m2 | 25 |  | 2333.22 |  |  | 228.66 | 50.42 |  | 235.11 | 2847.41
44 | 010801002006 | 木质门带套 (1)材质:生态干漆门 | 樘 | 81 | 151.42 | 1578.28 |  |  | 55.68 | 35.14 |  | 163.85 | 1984.37
44.1 | 10108005T | 成品木门安装(带门套成品装饰平开复合木门 单开) | 樘 | 81 | 151.42 | 1578.28 |  |  | 55.68 | 35.14 |  | 163.85 | 1984.37
45 | 080703007002 | 7寸动态人脸识别闸机 | 台 | 1 |  | 2859.31 |  |  | 91.78 | 58.08 |  | 270.83 | 3280
45.1 | 000001 | 7寸动态人脸识别闸机 | 台 | 1 |  | 2859.31 |  |  | 91.78 | 58.08 |  | 270.83 | 3280
楼地面项目
46 | 010904002018 | 楼（地）面涂膜防水 (1)防水膜品种:聚氨脂防水涂膜3mm厚 (2)增强材料种类:卫生间 | m2 | 512 | 8.45 | 37.77 |  |  | 1.49 | 0.94 |  | 4.38 | 53.03
46.1 | 10109082T | 涂料防水(聚氨脂防水涂膜3mm厚 平面) | m2 | 512 | 8.45 | 37.77 |  |  | 1.49 | 0.94 |  | 4.38 | 53.03
分部分项工程量清单综合单价分析表
工程名称：泉州高速公路房建零星修缮及完善工程（合同包1） | [11 empty] | 第9页 共35页
序号 | 项目编码 | 项目名称及特征描述 | 单位 | 工程量 | 综合单价组成(元) | [7 empty] | 综合单价 (元)
[5 empty] | 人工费 | 材料费 | 其中： 设备费 | 施工机具使用费 | 企业管理费 | 利润 | 规费 | 税金
47 | 010903002037 | 墙面涂膜防水 (1)防水膜品种:聚氨脂防水涂膜3mm厚 (2)涂膜厚度、遍数:H=1.8米 (3)增强材料种类:卫生间墙面 | m2 | 1180 | 10.31 | 41.24 |  |  | 1.66 | 1.05 |  | 4.88 | 59.14
47.1 | 10109083T | 涂料防水(聚氨脂防水涂膜3mm厚 立面) | m2 | 1180 | 10.31 | 41.24 |  |  | 1.66 | 1.05 |  | 4.88 | 59.14
48 | 011101006009 | 平面砂浆找平层 (1)找平层厚度、砂浆配合比:50mm厚1:3水泥砂浆找平层 | m2 | 2 | 26.58 | 17.71 |  | 1.52 | 1.47 | 0.93 |  | 4.34 | 52.55
48.1 | 10111002T | 水泥砂浆找平层(在混凝土 或硬基层面上 50mm厚) | m2 | 2 | 26.58 | 17.71 |  | 1.52 | 1.47 | 0.93 |  | 4.34 | 52.55
49 | 011108004020 | 水泥砂浆零星项目 (1)门洞 (2)零星项目水泥砂浆面层 | m2 | 126 | 49.21 | 8.11 |  | 0.65 | 1.87 | 1.18 |  | 5.49 | 66.51
49.1 | 10111120 | 零星项目水泥砂浆面层 | m2 | 126 | 49.21 | 8.11 |  | 0.65 | 1.87 | 1.18 |  | 5.49 | 66.51
50 | 011108001024 | 石材零星项目 (1)工程部位:门头石 (2)结合层厚度、材料种类:水泥砂浆1:3厚度20mm (3)面层材料品种、规格、颜色:零星项目大理石板材楼地面(水泥砂浆结合层) | m2 | 24.6 | 77.76 | 368.6 |  | 0.37 | 14.38 | 9.07 |  | 42.32 | 512.5
50.1 | 10111044T | (石板材 门坎石) | m2 | 24.6 | 77.76 | 368.6 |  | 0.37 | 14.38 | 9.07 |  | 42.32 | 512.5
51 | 011108001025 | 石材零星项目 (1)工程部位:此项目适用于维修工程量少于5m2 (2)面层材料品种、规格、颜色:花岗岩 | m2 | 5 | 98.79 | 147.1 |  | 0.68 | 7.91 | 5.01 |  | 23.35 | 282.84
51.1 | 10111121 | 石板材(零星项目石板材楼地面 水泥砂浆结合层) | m2 | 5 | 98.79 | 147.1 |  | 0.68 | 7.91 | 5.01 |  | 23.35 | 282.84
52 | 011102003069 | 块料楼地面 (1)结合层厚度、砂浆配合比:20mm厚1:2水泥砂浆结合层 (2)面层材料品种、规格、颜色:600*600仿古砖楼地面(水泥砂浆结合层) | m2 | 2 | 43.76 | 112.05 |  | 0.55 | 6.04 | 3.19 |  | 14.91 | 180.5
分部分项工程量清单综合单价分析表
工程名称：泉州高速公路房建零星修缮及完善工程（合同包1） | [11 empty] | 第10页 共35页
序号 | 项目编码 | 项目名称及特征描述 | 单位 | 工程量 | 综合单价组成(元) | [7 empty] | 综合单价 (元)
[5 empty] | 人工费 | 材料费 | 其中： 设备费 | 施工机具使用费 | 企业管理费 | 利润 | 规费 | 税金
52.1 | 10111046T | 600*600仿古砖楼地面(水泥砂浆结合层) | m2 | 2 | 43.76 | 96.81 |  | 0.55 | 4.54 | 2.87 |  | 13.37 | 161.9
52.2 | 101BC006T | 美缝 | m | 4 |  | 7.62 |  |  | 0.75 | 0.16 |  | 0.77 | 9.3
53 | 011102003070 | 块料楼地面 (1)结合层厚度、砂浆配合比:20mm厚1:2水泥砂浆结合层 (2)面层材料品种、规格、颜色:300×300mm防滑砖楼地面 | m2 | 2 | 43.76 | 52.05 |  | 0.44 | 4.11 | 1.97 |  | 9.21 | 111.54
53.1 | 10111046T | 周长3200mm以内陶瓷地砖楼地面(水泥砂浆结合层) | m2 | 2 | 43.76 | 36.81 |  | 0.44 | 2.61 | 1.65 |  | 7.67 | 92.94
53.2 | 101BC006T | 美缝 | m | 4 |  | 7.62 |  |  | 0.75 | 0.16 |  | 0.77 | 9.3
54 | 011102003077 | 块料楼地面 (1)结合层厚度、砂浆配合比:20mm厚1:2水泥砂浆结合层 (2)面层材料品种、规格、颜色:400*400仿古砖 (3)嵌缝材料种类:专业美缝 | m2 | 400 | 42.32 | 118.84 |  | 0.55 | 7.73 | 3.31 |  | 15.56 | 188.31
54.1 | 10111045T | (地砖楼地面 水泥砂浆结合层 不勾缝 周长1600mm以内) | m2 | 400 | 42.32 | 80.74 |  | 0.55 | 3.98 | 2.51 |  | 11.71 | 141.81
54.2 | 101BC006T | 美缝 | m | 2000 |  | 7.62 |  |  | 0.75 | 0.16 |  | 0.77 | 9.3
55 | 011102003072 | 块料楼地面 (1)结合层厚度、砂浆配合比:20mm厚1:2水泥砂浆结合层 (2)面层材料品种、规格、颜色:800*800仿古砖楼地面(水泥砂浆结合层) (3)专业美缝 | m2 | 365 | 43.76 | 110.06 |  | 0.44 | 5.98 | 3.14 |  | 14.71 | 178.09
55.1 | 10111046T | 800*800仿古砖楼地面(水泥砂浆结合层) | m2 | 365 | 43.76 | 94.82 |  | 0.44 | 4.48 | 2.82 |  | 13.17 | 159.49
55.2 | 101BC006T | 美缝 | m | 730 |  | 7.62 |  |  | 0.75 | 0.16 |  | 0.77 | 9.3
56 | 011102003076 | 块料楼地面 (1)结合层厚度、砂浆配合比:20mm厚1:2水泥砂浆结合层 (2)面层材料品种、规格、颜色:600*1200仿古砖楼地面(水泥砂浆结合层) | m2 | 180 | 49.62 | 103.18 |  | 0.55 | 6.2 | 3.13 |  | 14.65 | 177.32
分部分项工程量清单综合单价分析表
工程名称：泉州高速公路房建零星修缮及完善工程（合同包1） | [11 empty] | 第11页 共35页
序号 | 项目编码 | 项目名称及特征描述 | 单位 | 工程量 | 综合单价组成(元) | [7 empty] | 综合单价 (元)
[5 empty] | 人工费 | 材料费 | 其中： 设备费 | 施工机具使用费 | 企业管理费 | 利润 | 规费 | 税金
(3)嵌缝材料种类:专业美缝 (4)部位:
56.1 | 10111047T | (地砖楼地面 水泥砂浆结合层 不勾缝 周长3200mm以外) | m2 | 180 | 49.62 | 84.13 |  | 0.55 | 4.32 | 2.73 |  | 12.72 | 154.07
56.2 | 101BC006T | 美缝 | m | 450.02 |  | 7.62 |  |  | 0.75 | 0.16 |  | 0.77 | 9.3
57 | 011102001002 | 石材楼地面 (1)大门 (2)面层材料品种、规格、颜色:花岗岩石材楼地面(水泥砂浆结合层) | m2 | 1 | 49.82 | 141.51 |  | 0.55 | 6.16 | 3.9 |  | 18.17 | 220.11
57.1 | 10111036 | 石板材楼地面 水泥砂浆结合层 单色 周长3200mm以内 | m2 | 1 | 49.82 | 141.51 |  | 0.55 | 6.16 | 3.9 |  | 18.17 | 220.11
58 | 011108003004 | 块料零星项目 (1)工程部位:此项目适用于维修工程量少于5m2 (2)结合层厚度、材料种类:20mm厚1:2水泥砂浆结合层 (3)面层材料品种、规格、颜色:仿古砖零星项目 | m2 | 1 | 98.83 | 112.06 |  | 0.52 | 7.81 | 4.3 |  | 20.12 | 243.64
58.1 | 10111122T | 零星项目地砖(水泥砂浆结合层)(不勾缝) | m2 | 1 | 98.83 | 96.82 |  | 0.52 | 6.31 | 3.98 |  | 18.58 | 225.04
58.2 | 101BC006T | 美缝 | m | 2 |  | 7.62 |  |  | 0.75 | 0.16 |  | 0.77 | 9.3
59 | 011105003022 | 块料踢脚线 (1)粘贴层厚度、材料种类:水泥砂浆结合层 (2)面层厚度、砂浆配合比:仿古砖踢脚板 (3)美缝 | m2 | 18.96 | 90.78 | 87.95 |  | 0.65 | 6.28 | 3.65 |  | 17.04 | 206.35
59.1 | 10111098T | 楼地面地砖踢脚板(10厚水泥砂浆结合层) | m2 | 18.96 | 90.78 | 80.33 |  | 0.65 | 5.53 | 3.49 |  | 16.27 | 197.05
59.2 | 101BC006T | 美缝 | m | 18.96 |  | 7.62 |  |  | 0.75 | 0.16 |  | 0.77 | 9.3
60 | 011105006004 | 金属踢脚线 (1)踢脚线高度:6CM (2)材料种类、规格:黑钛不锈钢、6CM | m | 1 | 5.48 | 20.22 |  |  | 0.82 | 0.52 |  | 2.43 | 29.47
60.1 | 10111103T | 铝合金(装配式金属踢脚线) | m | 1 | 5.48 | 20.22 |  |  | 0.82 | 0.52 |  | 2.43 | 29.47
61 | 011101005004 | 自流坪楼地面 (1)面层材料种类:自流平水泥砂浆楼地面基 | m2 | 1180 | 14.35 | 15.48 |  | 0.11 | 0.96 | 0.61 |  | 2.84 | 34.35
分部分项工程量清单综合单价分析表
工程名称：泉州高速公路房建零星修缮及完善工程（合同包1） | [11 empty] | 第12页 共35页
序号 | 项目编码 | 项目名称及特征描述 | 单位 | 工程量 | 综合单价组成(元) | [7 empty] | 综合单价 (元)
[5 empty] | 人工费 | 材料费 | 其中： 设备费 | 施工机具使用费 | 企业管理费 | 利润 | 规费 | 税金
层(4mm厚)
61.1 | 10111030 | 自流平水泥砂浆楼地面基层(4mm厚) | m2 | 1180 | 14.35 | 15.48 |  | 0.11 | 0.96 | 0.61 |  | 2.84 | 34.35
62 | 020512001004 | 木地板 (1)板厚度:200*1200*12厚浅色复合木地板 (2)5防潮垫上铺木地板 | m2 | 1180 | 50.91 | 145.79 |  |  | 6.33 | 4 |  | 18.63 | 225.66
62.1 | 10111085T | 木地板(条形复合地板（成品安装） 铺在水泥地面上) | m2 | 1180 | 12.39 | 132.77 |  |  | 4.67 | 2.95 |  | 13.75 | 166.53
62.2 | 10111090T | 5厚防潮垫 | m2 | 1180 | 38.52 | 13.02 |  |  | 1.66 | 1.05 |  | 4.88 | 59.13
63 | 011105005012 | 木质踢脚线 (1)木质踢脚线 | m | 1200 | 13.11 | 18.84 |  |  | 1.03 | 0.65 |  | 3.03 | 36.66
63.1 | 10111100 | 实木踢脚线 | m | 1200 | 13.11 | 18.84 |  |  | 1.03 | 0.65 |  | 3.03 | 36.66
64 | 011103003004 | 塑料板楼地面 (1)面层材料品种、规格、颜色:塑料板 | m2 | 35 | 31.09 | 50.75 |  |  | 2.63 | 1.66 |  | 7.75 | 93.88
64.1 | 10111075 | 橡塑面层(塑料板楼地面) | m2 | 35 | 31.09 | 50.75 |  |  | 2.63 | 1.66 |  | 7.75 | 93.88
65 | 011108004021 | 水泥砂浆零星项目 (1)工程部位:门洞 (2)找平层厚度、砂浆配合比:零星水泥砂浆(一般抹灰 12+6mm厚) | m2 | 9 | 59.65 | 6.27 |  | 0.52 | 2.13 | 1.35 |  | 6.29 | 76.21
65.1 | 10112051 | 零星水泥砂浆(一般抹灰 12+6mm厚) | m2 | 9 | 59.65 | 6.27 |  | 0.52 | 2.13 | 1.35 |  | 6.29 | 76.21
内墙面项目
66 | 011201004064 | 立面砂浆找平层 (1)基层类型:内墙（砖、砼墙面） (2)找平层砂浆厚度、配合比:9mm 1:3水泥砂浆+5mm厚1：2.5水泥砂浆 | m2 | 1601.6 | 21.99 | 5.03 |  | 0.41 | 0.88 | 0.56 |  | 2.6 | 31.47
66.1 | 10112013 | 内墙面水泥砂浆找平抹灰(砖墙、混凝土墙 9+5mm厚) | m2 | 1601.6 | 21.99 | 5.03 |  | 0.41 | 0.88 | 0.56 |  | 2.6 | 31.47
67 | 011202003004 | 柱、梁面砂浆找平 (1)柱（梁）体类型:独立柱 (2)刷素水泥砂浆一道 (3)找平的砂浆厚度、配合比:9+6厚1:0.5:3水泥石灰膏砂浆分遍刮平 | m2 | 36.4 | 32.59 | 11.04 |  | 0.52 | 1.42 | 0.9 |  | 4.18 | 50.65
分部分项工程量清单综合单价分析表
工程名称：泉州高速公路房建零星修缮及完善工程（合同包1） | [11 empty] | 第13页 共35页
序号 | 项目编码 | 项目名称及特征描述 | 单位 | 工程量 | 综合单价组成(元) | [7 empty] | 综合单价 (元)
[5 empty] | 人工费 | 材料费 | 其中： 设备费 | 施工机具使用费 | 企业管理费 | 利润 | 规费 | 税金
67.1 | 10112059 | 界面剂、铺网(素水泥浆界面剂) | m2 | 36.4 | 2.35 | 2.83 |  |  | 0.17 | 0.11 |  | 0.49 | 5.95
67.2 | 10112047T | 内墙面水泥砂浆找平抹灰(独立矩形柱(梁)9+6mm厚) | m2 | 36.4 | 30.24 | 8.21 |  | 0.52 | 1.25 | 0.79 |  | 3.69 | 44.7
68 | 011406001187 | 抹灰面油漆涂料 (1)部位:墙柱面油漆 (2)基层类型:砖墙 (3)腻子种类、遍数:3遍 (4)油漆涂料品种、遍数（或厚度）:乳胶漆 内墙面(一底二面) 立邦、或三颗树 (5)局部刮腻子(按20%考虑) | m2 | 16713 | 25.02 | 10.86 |  |  | 1.15 | 0.73 |  | 3.4 | 41.16
68.1 | 10114133T | 乳胶漆(室内 墙面 二遍) | m2 | 16713 | 19.08 | 7.33 |  |  | 0.85 | 0.54 |  | 2.5 | 30.3
68.2 | 10114175 | 腻子及其他(刮腻子 每增减一遍) | m2 | 16713 | 5.94 | 3.53 |  |  | 0.3 | 0.19 |  | 0.9 | 10.86
69 | 011406001188 | 抹灰面油漆涂料 (1)部位:墙柱面油漆 (2)基层类型:砖墙 (3)腻子种类、遍数:3遍 (4)油漆涂料品种、遍数（或厚度）:乳胶漆 内墙面(一底二面) 立邦、或三颗树 | m2 | 250 | 25.02 | 16.49 |  |  | 1.33 | 0.84 |  | 3.93 | 47.61
69.1 | 10114133 | 乳胶漆(室内 墙面 二遍) | m2 | 250 | 19.08 | 12.96 |  |  | 1.03 | 0.65 |  | 3.03 | 36.75
69.2 | 10114175 | 腻子及其他(刮腻子 每增减一遍) | m2 | 250 | 5.94 | 3.53 |  |  | 0.3 | 0.19 |  | 0.9 | 10.86
70 | 011406001176 | 抹灰面油漆 (1)部位:外墙面 (2)基层类型:砖墙 (3)腻子种类、遍数:外墙面刮腻子 抹灰面（三道） (4)油漆涂料品种、遍数（或厚度）:外墙真石漆（木嵌条分格） | m2 | 1 | 60.55 | 43.89 |  |  | 3.36 | 2.12 |  | 9.9 | 119.82
70.1 | 10114125 | 调和漆、真石漆、氟碳漆、裂纹漆(真石漆 墙面) | m2 | 1 | 54.18 | 39.54 |  |  | 3.02 | 1.9 |  | 8.88 | 107.52
70.2 | 10114175 | 腻子及其他(刮腻子 每增减一遍) | m2 | 1 | 5.94 | 3.53 |  |  | 0.3 | 0.19 |  | 0.9 | 10.86
分部分项工程量清单综合单价分析表
工程名称：泉州高速公路房建零星修缮及完善工程（合同包1） | [11 empty] | 第14页 共35页
序号 | 项目编码 | 项目名称及特征描述 | 单位 | 工程量 | 综合单价组成(元) | [7 empty] | 综合单价 (元)
[5 empty] | 人工费 | 材料费 | 其中： 设备费 | 施工机具使用费 | 企业管理费 | 利润 | 规费 | 税金
70.3 | 10112025 | 抹灰分格嵌缝(外墙面 木条嵌缝) | m2 | 1 | 0.43 | 0.82 |  |  | 0.04 | 0.03 |  | 0.12 | 1.44
71 | 011204003052 | 块料墙面 (1)墙体类型:内墙面(砖墙) (2)面层材料品种、规格、颜色:内墙面面砖(每块面积≤0.02m2 水泥砂浆粘贴) (3)缝宽、嵌缝材料种类: 专业美缝 | m2 | 1 | 54.68 | 64.06 |  | 0.16 | 4.84 | 2.43 |  | 11.36 | 137.53
71.1 | 10112072T | 内墙面面砖(每块面积≤0.02m2 水泥砂浆粘贴 面砖灰缝5mm) | m2 | 1 | 54.68 | 48.82 |  | 0.16 | 3.34 | 2.11 |  | 9.82 | 118.93
71.2 | 101BC006T | 美缝 | m | 2 |  | 7.62 |  |  | 0.75 | 0.16 |  | 0.77 | 9.3
72 | 011204003057 | 块料墙面 (1)墙体类型:内墙面(砖墙) (2)20厚1:2水泥砂浆结合层 (3)面层材料品种、规格、颜色:400*800仿古砖 (4)缝宽、嵌缝材料种类: 专业美缝 | m2 | 1530 | 53.4 | 110.23 |  | 0.58 | 7.18 | 3.36 |  | 15.74 | 190.49
72.1 | 10112080T | 内墙面面砖(每块面积≤0.64m2 水泥砂浆粘贴) | m2 | 1530 | 53.4 | 81.65 |  | 0.58 | 4.37 | 2.76 |  | 12.85 | 155.61
72.2 | 101BC006T | 美缝 | m | 5737.91 |  | 7.62 |  |  | 0.75 | 0.16 |  | 0.77 | 9.3
73 | 011406001177 | 抹灰面油漆涂料 (1)部位:墙面艺术喷绘 | m2 | 1 | 19.08 | 43.8 |  |  | 2.02 | 1.28 |  | 5.96 | 72.14
73.1 | 10114133T | 艺术漆(室内 墙面 二遍) | m2 | 1 | 19.08 | 43.8 |  |  | 2.02 | 1.28 |  | 5.96 | 72.14
74 | 01B133 | 手工绘制图 (1)手工绘制图 | m2 | 1 | [8 empty] | 500
75 | 011207001049 | 墙面装饰板 (1)龙骨材料种类、规格、中距:30*30木龙骨（防火涂料二遍） (2)基层材料种类、规格:15厘阻燃板 (3)面层材料品种、规格、颜色:3厘木饰面 | m2 | 1 | 101.62 | 129.13 |  | 1.24 | 7.47 | 4.7 |  | 21.97 | 266.13
75.1 | 10112219 | 墙面饰面(木龙骨断面24cm2 双向平均中距30cm) | m2 | 1 | 32.49 | 38.02 |  | 0.05 | 2.27 | 1.43 |  | 6.68 | 80.94
75.2 | 10114082 | 其他油漆(双向木龙骨 防火涂料二遍) | m2 | 1 | 20 | 4.84 |  |  | 0.8 | 0.5 |  | 2.35 | 28.49
75.3 | 10112217T | 墙面饰面(阻燃板基层) | m2 | 1 | 24.98 | 46.84 |  | 0.56 | 2.33 | 1.47 |  | 6.86 | 83.04
分部分项工程量清单综合单价分析表
工程名称：泉州高速公路房建零星修缮及完善工程（合同包1） | [11 empty] | 第15页 共35页
序号 | 项目编码 | 项目名称及特征描述 | 单位 | 工程量 | 综合单价组成(元) | [7 empty] | 综合单价 (元)
[5 empty] | 人工费 | 材料费 | 其中： 设备费 | 施工机具使用费 | 企业管理费 | 利润 | 规费 | 税金
75.4 | 10112225 | 墙面饰面(木质饰面板 墙面、墙裙) | m2 | 1 | 24.15 | 39.43 |  | 0.63 | 2.07 | 1.3 |  | 6.08 | 73.66
76 | 011207001050 | 墙面装饰板 (1)龙骨材料种类、规格、中距:30*30木龙骨（防火涂料二遍） (2)基层材料种类、规格:15厘阻燃板 (3)面层材料品种、规格、颜色:3厘白色亚克力板 | m2 | 1 | 106.59 | 177.17 |  | 0.61 | 9.15 | 5.77 |  | 26.93 | 326.22
76.1 | 10112219 | 墙面饰面(木龙骨断面24cm2 双向平均中距30cm) | m2 | 1 | 32.49 | 38.02 |  | 0.05 | 2.27 | 1.43 |  | 6.68 | 80.94
76.2 | 10114082 | 其他油漆(双向木龙骨 防火涂料二遍) | m2 | 1 | 20 | 4.84 |  |  | 0.8 | 0.5 |  | 2.35 | 28.49
76.3 | 10112217T | 墙面饰面(阻燃板基层) | m2 | 1 | 24.98 | 46.84 |  | 0.56 | 2.33 | 1.47 |  | 6.86 | 83.04
76.4 | 10112253T | 墙面饰面(亚克力板) | m2 | 1 | 29.12 | 87.47 |  |  | 3.75 | 2.37 |  | 11.04 | 133.75
77 | 011207001051 | 墙面装饰板 (1)龙骨材料种类、规格、中距:30*30木龙骨（防火涂料二遍） (2)面层材料品种、规格、颜色:15厘阻燃板 | m2 | 1 | 81.61 | 89.63 |  | 0.05 | 5.51 | 3.47 |  | 16.22 | 196.49
77.1 | 10112219 | 墙面饰面(木龙骨断面24cm2 双向平均中距30cm) | m2 | 1 | 32.49 | 38.02 |  | 0.05 | 2.27 | 1.43 |  | 6.68 | 80.94
77.2 | 10114082 | 其他油漆(双向木龙骨 防火涂料二遍) | m2 | 1 | 20 | 4.84 |  |  | 0.8 | 0.5 |  | 2.35 | 28.49
77.3 | 10112253T | 墙面饰面(阻燃板) | m2 | 1 | 29.12 | 46.77 |  |  | 2.44 | 1.54 |  | 7.19 | 87.06
78 | 011406001178 | 抹灰面油漆涂料 (1)部位:内墙面 (2)油漆涂料品种、遍数（或厚度）:涂料两底两面 | m2 | 1 | 17.26 | 10.76 |  |  | 0.9 | 0.57 |  | 2.65 | 32.14
78.1 | 10114147 | 内墙涂料(墙面 二遍) | m2 | 1 | 17.26 | 10.76 |  |  | 0.9 | 0.57 |  | 2.65 | 32.14
79 | 011207001052 | 墙面装饰板 (1)面层材料品种、规格、颜色:3厘白色亚克力板 | m2 | 1 | 29.12 | 87.47 |  |  | 3.74 | 2.37 |  | 11.04 | 133.74
79.1 | 10112253T | 墙面饰面(亚克力板) | m2 | 1 | 29.12 | 87.47 |  |  | 3.74 | 2.37 |  | 11.04 | 133.74
80 | 011606002004 | 墙柱面龙骨及饰面拆除 (1)拆除墙面皮革 | m2 | 15 | 6.33 |  |  |  | 0.2 | 0.13 |  | 0.6 | 7.26
分部分项工程量清单综合单价分析表
工程名称：泉州高速公路房建零星修缮及完善工程（合同包1） | [11 empty] | 第16页 共35页
序号 | 项目编码 | 项目名称及特征描述 | 单位 | 工程量 | 综合单价组成(元) | [7 empty] | 综合单价 (元)
[5 empty] | 人工费 | 材料费 | 其中： 设备费 | 施工机具使用费 | 企业管理费 | 利润 | 规费 | 税金
80.1 | 10116058 | 拆除墙面装饰层(拆除护墙板 不带龙骨) | m2 | 15 | 6.33 |  |  |  | 0.2 | 0.13 |  | 0.6 | 7.26
81 | 011207001053 | 墙面装饰板 (1)墙面皮革 | m2 | 15 | 66.45 | 238.33 |  |  | 9.81 | 6.19 |  | 28.87 | 349.65
81.1 | 10112236T | 墙面饰面(贴人造革 墙面、墙裙) | m2 | 15 | 66.45 | 238.33 |  |  | 9.81 | 6.19 |  | 28.87 | 349.65
天棚项目
82 | 011301001004 | 天棚抹灰 (1)抹灰厚度、材料种类:天棚抹灰(水泥砂浆天棚 混凝土面 （8mm现浇）) | m2 | 2 | 24.91 | 2.84 |  | 0.31 | 0.9 | 0.57 |  | 2.66 | 32.19
82.1 | 10113001 | 天棚抹灰(水泥砂浆天棚 混凝土面 （8mm现浇）) | m2 | 2 | 24.91 | 2.84 |  | 0.31 | 0.9 | 0.57 |  | 2.66 | 32.19
83 | 011406001186 | 抹灰面油漆涂料 (1)腻子种类、遍数:天棚面刮腻子 抹灰面(三道) (2)油漆涂料品种、遍数（或厚度）:乳胶漆(室内 天棚面 二遍) | m2 | 1926 | 28.64 | 16.49 |  |  | 1.45 | 0.91 |  | 4.28 | 51.77
83.1 | 10114134 | 乳胶漆(室内 天棚面 二遍) | m2 | 1926 | 22.7 | 12.96 |  |  | 1.15 | 0.72 |  | 3.38 | 40.91
83.2 | 10114175 | 腻子及其他(刮腻子 每增减一遍) | m2 | 1926 | 5.94 | 3.53 |  |  | 0.3 | 0.19 |  | 0.9 | 10.86
84 | 011407002004 | 天棚喷刷涂料 (1)天花直接喷涂油漆面层 | m2 | 600 | 21.58 | 3.72 |  |  | 0.81 | 0.51 |  | 2.4 | 29.02
84.1 | 10114149T | 天花直接喷涂油漆面层 | m2 | 600 | 21.58 | 3.72 |  |  | 0.81 | 0.51 |  | 2.4 | 29.02
85 | 011302001116 | 吊顶天棚 (1)吊顶形式、吊杆规格、高度:矿棉板天棚面层(贴在龙骨底) (2)龙骨材料种类、规格、中距:天棚龙骨(装配式U型轻钢（不上人型） 面层规格 (600mm×600mm) 平面) (3)面层材料品种、规格:矿棉板天棚面层(贴在龙骨底) | m2 | 2 | 33.9 | 50.08 |  | 2.25 | 2.78 | 1.75 |  | 8.16 | 98.92
85.1 | 10113019 | 天棚龙骨(装配式U型轻钢（不上人型） 面层规格 (600mm×600mm) 平面) | m2 | 2 | 21.65 | 28.3 |  | 2.25 | 1.68 | 1.06 |  | 4.94 | 59.88
85.2 | 10113082 | 矿棉板天棚面层(贴在龙骨底) | m2 | 2 | 12.25 | 21.78 |  |  | 1.1 | 0.69 |  | 3.22 | 39.04
分部分项工程量清单综合单价分析表
工程名称：泉州高速公路房建零星修缮及完善工程（合同包1） | [11 empty] | 第17页 共35页
序号 | 项目编码 | 项目名称及特征描述 | 单位 | 工程量 | 综合单价组成(元) | [7 empty] | 综合单价 (元)
[5 empty] | 人工费 | 材料费 | 其中： 设备费 | 施工机具使用费 | 企业管理费 | 利润 | 规费 | 税金
86 | 011302001117 | 吊顶天棚 (1)吊顶形式、吊杆规格、高度:铝塑板天棚面层 (2)龙骨材料种类、规格、中距:天棚龙骨(装配式U型轻钢（不上人型） 面层规格 (300mm×300mm) 平面) (3)面层材料品种、规格:天棚面层 (4)压条材料种类、规格: | m2 | 80 | 48.5 | 127.93 |  | 2.72 | 5.77 | 3.64 |  | 16.97 | 205.53
86.1 | 10113015 | 天棚龙骨(装配式U型轻钢(不上人型) 面层规格 300mm×300mm 平面) | m2 | 80 | 26.19 | 40.44 |  | 2.72 | 2.23 | 1.41 |  | 6.57 | 79.56
86.2 | 10113108T | 天棚面层(方形铝扣板300mm×300mm) | m2 | 80 | 16.73 | 82.89 |  |  | 3.21 | 2.02 |  | 9.44 | 114.29
86.3 | 10113109 | 天棚面层(铝扣板收边线) | m | 80 | 5.58 | 4.6 |  |  | 0.33 | 0.21 |  | 0.96 | 11.68
87 | 011302001118 | 吊顶天棚 (1)吊顶形式、吊杆规格、高度:硅酸钙板(天棚面层 安在U形轻钢龙骨上) (2)龙骨材料种类、规格、中距:装配式U型轻钢天棚龙骨(不上人型) 面层规格 600mm×600mm以上 平面 (3)面层材料品种、规格:硅酸钙板(天棚面层 安在U形轻钢龙骨上) (4)防护材料种类:乳胶漆(室内 天棚面 二遍) | m2 | 2 | 54.56 | 62.42 |  | 2.13 | 3.83 | 2.42 |  | 11.28 | 136.64
87.1 | 10113021 | 装配式U型轻钢天棚龙骨(不上人型) 面层规格 600mm×600mm以上 平面 | m2 | 2 | 20.5 | 27.21 |  | 2.13 | 1.6 | 1.01 |  | 4.72 | 57.17
87.2 | 10113084T | 硅酸钙板(天棚面层 安在U形轻钢龙骨上) | m2 | 2 | 16.04 | 22.74 |  |  | 1.25 | 0.79 |  | 3.67 | 44.49
87.3 | 10114134T | 乳胶漆(室内 天棚面 二遍) | m2 | 2 | 18.02 | 12.47 |  |  | 0.98 | 0.62 |  | 2.89 | 34.98
88 | 011302001119 | 天棚吊顶 (1)天棚龙骨(装配式U型轻钢(不上人型) 面层规格 300mm×300mm 平面) (2)天棚面层(方形铝扣板300mm×300mm) | m2 | 210 | 42.96 | 123.36 |  | 2.72 | 5.44 | 3.43 |  | 16.02 | 193.93
88.1 | 10113015 | 天棚龙骨(装配式U型轻钢(不上人型) 面层规格 300mm×300mm 平面) | m2 | 210 | 26.19 | 40.44 |  | 2.72 | 2.23 | 1.41 |  | 6.57 | 79.56
88.2 | 10113108 | 天棚面层(方形铝扣板300mm×300mm) | m2 | 210 | 16.73 | 82.89 |  |  | 3.21 | 2.02 |  | 9.44 | 114.29
分部分项工程量清单综合单价分析表
工程名称：泉州高速公路房建零星修缮及完善工程（合同包1） | [11 empty] | 第18页 共35页
序号 | 项目编码 | 项目名称及特征描述 | 单位 | 工程量 | 综合单价组成(元) | [7 empty] | 综合单价 (元)
[5 empty] | 人工费 | 材料费 | 其中： 设备费 | 施工机具使用费 | 企业管理费 | 利润 | 规费 | 税金
88.3 | 10113109 | 天棚面层(铝扣板收边线) | m | 1.35 | 5.58 | 4.6 |  |  | 0.33 | 0.21 |  | 0.96 | 11.68
89 | 011302001129 | 天棚吊顶 (1)天棚龙骨(装配式U型轻钢(不上人型) 面层规格 600mm×600mm 平面) (2)天棚面层(方形铝扣板300mm×600mm) | m2 | 150 | 56.62 | 122.15 |  | 2.25 | 5.83 | 3.68 |  | 17.13 | 207.66
89.1 | 10113019 | 天棚龙骨(装配式U型轻钢(不上人型) 面层规格 600mm×600mm 平面) | m2 | 150 | 21.65 | 28.3 |  | 2.25 | 1.68 | 1.06 |  | 4.94 | 59.88
89.2 | 10113019T | 天棚面层(铝扣板300mm×600mm) | m2 | 150 | 21.65 | 82.87 |  |  | 3.36 | 2.12 |  | 9.9 | 119.9
89.3 | 10113109 | 天棚面层(铝扣板收边线) | m | 358 | 5.58 | 4.6 |  |  | 0.33 | 0.21 |  | 0.96 | 11.68
90 | 011302002012 | 格栅吊顶 (1)铝合金格栅吊顶天棚(铝格栅 包括吊配件 规格50×80) (2)面层材料品种、规格: | m2 | 220 | 15.19 | 144.25 |  | 1.53 | 5.18 | 3.27 |  | 15.25 | 184.67
90.1 | 10113195T | 铝合金格栅吊顶天棚(铝格栅 包括吊配件 规格100×100×4.5) | m2 | 220 | 15.19 | 144.25 |  | 1.53 | 5.18 | 3.27 |  | 15.25 | 184.67
91 | 010808001004 | 木门窗套 (1)18mm细木工板 | m2 | 27 | 18.31 | 58.45 |  |  | 2.47 | 1.56 |  | 7.27 | 88.06
91.1 | 10108091 | 门窗套(木工板 直接安在墙面上) | m2 | 27 | 18.31 | 58.45 |  |  | 2.47 | 1.56 |  | 7.27 | 88.06
92 | 011210001004 | 木隔断 (1)轻钢龙骨 (2)9.5厘泰山石膏板 | m2 | 60 | 62.32 | 91.07 |  | 0.46 | 4.95 | 3.13 |  | 14.57 | 176.5
92.1 | 10112353T | 双面轻钢龙骨9.5厘泰山石膏板隔墙 | m2 | 60 | 62.32 | 91.07 |  | 0.46 | 4.95 | 3.13 |  | 14.57 | 176.5
93 | 011302001121 | 天棚吊顶 (1)半吊造型吊顶 (2)龙骨材料种类、规格、中距:天棚龙骨 (3)基层材料种类、规格:9厘阻燃板 (4)面层材料品种、规格:9.5厘泰山石膏板 | m2 | 114 | 63.22 | 117.15 |  | 3.02 | 5.9 | 3.73 |  | 17.37 | 210.39
93.1 | 10113016 | 天棚龙骨(装配式U型轻钢(不上人型) 面层规格 300mm×300mm 跌级) | m2 | 114 | 29.1 | 49.64 |  | 3.02 | 2.63 | 1.66 |  | 7.74 | 93.79
93.2 | 10113070T | 天棚基层(阻燃板9mm) | m2 | 114 | 18.89 | 29.32 |  |  | 1.55 | 0.98 |  | 4.57 | 55.31
93.3 | 10113085T | 9.5厘泰山石膏板天棚面层(安在U形轻钢龙骨 | m2 | 114 | 15.23 | 38.19 |  |  | 1.72 | 1.09 |  | 5.06 | 61.29
分部分项工程量清单综合单价分析表
工程名称：泉州高速公路房建零星修缮及完善工程（合同包1） | [11 empty] | 第19页 共35页
序号 | 项目编码 | 项目名称及特征描述 | 单位 | 工程量 | 综合单价组成(元) | [7 empty] | 综合单价 (元)
[5 empty] | 人工费 | 材料费 | 其中： 设备费 | 施工机具使用费 | 企业管理费 | 利润 | 规费 | 税金
上)
94 | 011302001128 | 天棚吊顶 (1)龙骨材料种类、规格、中距:轻钢龙骨框架 (2)基层材料种类、规格:9厘阻燃板 (3)面层材料品种、规格:9.5厘泰山石膏板 | m2 | 1620 | 64.52 | 119.82 |  | 3.02 | 6.02 | 3.81 |  | 17.75 | 214.94
94.1 | 10113016 | 天棚龙骨(装配式U型轻钢(不上人型) 面层规格 300mm×300mm 跌级) | m2 | 1620 | 29.1 | 49.73 |  | 3.02 | 2.63 | 1.66 |  | 7.75 | 93.89
94.2 | 10113070T | 天棚基层(阻燃板9mm) | m2 | 1681.68 | 18.89 | 29.32 |  |  | 1.55 | 0.98 |  | 4.57 | 55.31
94.3 | 10113085 | 9.5厘泰山石膏板天棚面层(安在U形轻钢龙骨上) | m2 | 1681.68 | 15.23 | 38.2 |  |  | 1.72 | 1.09 |  | 5.06 | 61.3
95 | 011302001123 | 天棚吊顶 (1)龙骨材料种类、规格、中距:轻钢龙骨框架 (2)基层材料种类、规格:18厘阻燃板 (3)面层材料品种、规格:双层9厘弯曲板 | m2 | 200 | 79.61 | 204.22 |  | 2.72 | 9.22 | 5.82 |  | 27.14 | 328.73
95.1 | 10113015 | 天棚龙骨(装配式U型轻钢(不上人型) 面层规格 300mm×300mm 平面) | m2 | 200 | 26.19 | 40.44 |  | 2.72 | 2.23 | 1.41 |  | 6.57 | 79.56
95.2 | 10113141T | 天棚基层(阻燃板18mm) | m2 | 200 | 25.65 | 65.17 |  |  | 2.92 | 1.84 |  | 8.6 | 104.18
95.3 | 10113165T | 天棚面层(双层9厘弯曲板) | m2 | 200 | 27.77 | 98.61 |  |  | 4.07 | 2.57 |  | 11.97 | 144.99
96 | 011302001127 | 天棚吊顶 | m2 | 200 | 113.08 | 273.17 |  |  | 12.44 | 7.85 |  | 36.58 | 443.13
96.1 | 10113128 | 天棚龙骨(吊挂式天棚 弧拱型龙骨) | m2 | 200 | 44.6 | 47.28 |  |  | 2.96 | 1.87 |  | 8.7 | 105.41
96.2 | 10113146T | 天棚基层(弧拱型吊挂式天棚 胶合板 基层) | m2 | 276.91 | 23.91 | 64.56 |  |  | 2.85 | 1.8 |  | 8.38 | 101.5
96.3 | 10113171T | 天棚面层(弧拱型吊挂式天棚 石膏板 面板) | m2 | 276.91 | 25.55 | 98.59 |  |  | 4 | 2.52 |  | 11.76 | 142.42
|  | 天花窗帘盒 (1)天花窗帘盒 (2)窗帘盒材质、规格:18厘木芯板+9.5厘泰山石膏板 |  | 300 | 42.74 | 34.59 |  |  | 2.49 | 1.56 |  | 7.32 | 88.69
96.1 | 10108097 | 窗帘盒(不带轨 胶合板窗帘盒现场制作) | m | 300 | 25.06 | 22.38 |  |  | 1.53 | 0.96 |  | 4.49 | 54.42
96.2 | 10113071 | 纸面石膏板天棚基层 | m2 | 93.01 | 13.37 | 37.98 |  |  | 1.65 | 1.04 |  | 4.86 | 58.9
分部分项工程量清单综合单价分析表
工程名称：泉州高速公路房建零星修缮及完善工程（合同包1） | [11 empty] | 第20页 共35页
序号 | 项目编码 | 项目名称及特征描述 | 单位 | 工程量 | 综合单价组成(元) | [7 empty] | 综合单价 (元)
[5 empty] | 人工费 | 材料费 | 其中： 设备费 | 施工机具使用费 | 企业管理费 | 利润 | 规费 | 税金
96.3 | 10114034 | 木扶手(不带托板 润油粉、满刮腻子、调和漆二遍) | m | 300 | 13.53 | 0.43 |  |  | 0.45 | 0.28 |  | 1.32 | 16.01
97 | 011304001002 | 灯带槽 (1)灯带槽 (2)基层材料种类、规格:15厘阻燃板 (3)面层材料品种、规格:9.5厘泰山石膏板 | m2 | 64 | 177.89 | 134.82 |  |  | 10.07 | 6.35 |  | 29.62 | 358.75
97.1 | 10113217T | 灯槽、灯带(天棚面层悬挑式灯槽) | m2 | 64 | 177.89 | 134.82 |  |  | 10.07 | 6.35 |  | 29.62 | 358.75
外墙面项目
98 | 010903002038 | 外墙涂膜防水 (1)防水膜品种:德高透明防水 (2)涂膜厚度、遍数:3mm厚 (3)外墙面 | m2 | 350 | 15.42 | 48.93 |  |  | 2.07 | 1.31 |  | 6.1 | 73.83
98.1 | 10109091T | 涂料防水(水泥基渗透结晶型防水涂料3mm厚 立面) | m2 | 350 | 15.42 | 48.93 |  |  | 2.07 | 1.31 |  | 6.1 | 73.83
99 | 011407001004 | 墙面喷刷涂料 (1)外墙丙烯酸酯涂料 | m2 | 95 | 19.12 | 23.68 |  |  | 1.38 | 0.87 |  | 4.05 | 49.1
99.1 | 10114156 | 外墙丙烯酸酯涂料(墙面 二遍) | m2 | 95 | 19.12 | 23.68 |  |  | 1.38 | 0.87 |  | 4.05 | 49.1
100 | 011204003054 | 块料墙面 (1)墙体类型:砖墙、砼墙 (2)安装方式:水泥砂浆粘贴 (3)面层材料品种、规格、颜色:贴8-10mm厚外墙面砖 | m2 | 2 | 62.27 | 60.41 |  | 0.08 | 3.94 | 2.49 |  | 11.63 | 140.82
100.1 | 10112134T | 陶瓷锦砖、玻璃马赛克(外墙柱(梁)面陶瓷锦砖 水泥砂浆粘) | m2 | 2 | 62.27 | 60.41 |  | 0.08 | 3.94 | 2.49 |  | 11.63 | 140.82
101 | 011206002014 | 块料零星项目 (1)基层类型、部位:砖墙、砼墙（此项目适用于维修局部） (2)安装方式:水泥砂浆粘贴 (3)面层材料品种、规格、颜色:外墙面面砖(每块面积≤0.02m2 水泥砂浆粘贴) (4)缝宽、嵌缝材料种类:面砖灰缝5mm | m2 | 38.5 | 134.28 | 33.54 |  | 0.18 | 5.41 | 3.41 |  | 15.91 | 192.73
101.1 | 10112122 | 外墙零星面砖(水泥砂浆粘贴 勾缝) | m2 | 38.5 | 134.28 | 33.54 |  | 0.18 | 5.41 | 3.41 |  | 15.91 | 192.73
分部分项工程量清单综合单价分析表
工程名称：泉州高速公路房建零星修缮及完善工程（合同包1） | [11 empty] | 第21页 共35页
序号 | 项目编码 | 项目名称及特征描述 | 单位 | 工程量 | 综合单价组成(元) | [7 empty] | 综合单价 (元)
[5 empty] | 人工费 | 材料费 | 其中： 设备费 | 施工机具使用费 | 企业管理费 | 利润 | 规费 | 税金
102 | 011201004060 | 立面砂浆找平层 (1)基层类型:砖墙、混凝土墙 (2)找平层砂浆厚度、配合比:9mm 1:3水泥砂浆+5mm厚1：2.5水泥砂浆 | m2 | 2 | 39.08 | 5.36 |  | 0.44 | 1.44 | 0.91 |  | 4.25 | 51.48
102.1 | 10112018 | 外墙面水泥砂浆找平抹灰(砖墙、混凝土墙 9+5mm厚) | m2 | 2 | 39.08 | 5.36 |  | 0.44 | 1.44 | 0.91 |  | 4.25 | 51.48
其他项目
103 | 010810005004 | 窗帘轨 (1)窗帘轨材质、规格:成品窗帘轨(明装 单轨) (2)拆除其他构件(拆除窗帘盒) | m | 1 | 8.05 | 22.9 |  |  | 1 | 0.63 |  | 2.93 | 35.51
103.1 | 10108103 | 成品窗帘轨(明装 单轨) | m | 1 | 6.27 | 22.9 |  |  | 0.94 | 0.59 |  | 2.76 | 33.46
103.2 | 10116122 | 拆除其他构件(拆除窗帘盒) | m | 1 | 1.78 |  |  |  | 0.06 | 0.04 |  | 0.17 | 2.05
104 | 010810001004 | 窗帘 (1)窗帘 (2)褶皱系数按1.8米考虑 | m2 | 1208 |  | 74.66 |  |  | 7.32 | 1.61 |  | 7.52 | 91.11
104.1 | 101BC004T | 窗帘 | m2 | 1208 |  | 74.66 |  |  | 7.32 | 1.61 |  | 7.52 | 91.11
105 | 01B01040 | 装饰画 (1)装饰画 |  | 176 |  | 279.98 |  |  | 27.44 | 6.05 |  | 28.21 | 341.68
105.1 | 101BC005T | 装饰画 | m2 | 176 |  | 279.98 |  |  | 27.44 | 6.05 |  | 28.21 | 341.68
106 | 011505001041 | 洗衣池 (1)材料品种、规格、颜色:大理石板材洗衣池 | m2 | 1 |  | 373.32 |  |  | 36.59 | 8.06 |  | 37.62 | 455.59
106.1 | 101BC003T | 大理石板材洗衣池 | m2 | 1 |  | 373.32 |  |  | 36.59 | 8.06 |  | 37.62 | 455.59
107 | 011508004021 | 宿舍门牌 (1)宿舍门牌 (2)基层类型:铝合金板 (3)油漆品种、刷漆遍数:丝印、汽车烤漆 | 个 | 1 |  | 15.87 |  |  | 1.55 | 0.34 |  | 1.6 | 19.36
107.1 | 101B010T | 宿舍门牌 | 个 | 1 |  | 15.87 |  |  | 1.55 | 0.34 |  | 1.6 | 19.36
108 | 011505001045 | 洗漱台 (1)定制洗漱台 | m2 | 1 | 93.61 | 374.35 |  | 1.56 | 15.07 | 9.54 |  | 44.47 | 538.6
分部分项工程量清单综合单价分析表
工程名称：泉州高速公路房建零星修缮及完善工程（合同包1） | [11 empty] | 第22页 共35页
序号 | 项目编码 | 项目名称及特征描述 | 单位 | 工程量 | 综合单价组成(元) | [7 empty] | 综合单价 (元)
[5 empty] | 人工费 | 材料费 | 其中： 设备费 | 施工机具使用费 | 企业管理费 | 利润 | 规费 | 税金
(2)支架、配件品种、规格:0.55*0.9
108.1 | 10115130 | 浴厕配件(大理石洗漱台 ≤1m2) | m2 | 1 | 93.61 | 374.35 |  | 1.56 | 15.07 | 9.54 |  | 44.47 | 538.6
109 | 011505001043 | 洗漱台 (1)材料品种、规格、颜色:大理石洗漱台(1㎡以外) | m2 | 1 | 303.13 | 318.58 |  | 0.81 | 19.98 | 12.64 |  | 58.96 | 714.1
109.1 | 10115131T | 浴厕配件(大理石洗漱台 ＞1m2) | m2 | 1 | 303.13 | 318.58 |  | 0.81 | 19.98 | 12.64 |  | 58.96 | 714.1
110 | 011505001044 | 蒙古黑大理石洗手台 (1)材料品种、规格、颜色:蒙古黑大理石洗手台 (2)2.3*0.6米，挡水条0.1*2.3米 (3)正面加厚0.5宽，挡板0.2宽，基脚 | m2 | 1 | 303.13 | 318.58 |  | 0.81 | 19.98 | 12.64 |  | 58.96 | 714.1
110.1 | 10115131T | 蒙古黑大理石洗手台 | m2 | 1 | 303.13 | 318.58 |  | 0.81 | 19.98 | 12.64 |  | 58.96 | 714.1
111 | 011615001015 | 石材面开孔 (1)部位:洗手台 (2)打洞部位材质:石材 (3)洞尺寸:开孔(开孔 周长 ≤800mm) | 个 | 1 | 14.58 | 0.32 |  |  | 0.48 | 0.3 |  | 1.41 | 17.09
111.1 | 10115253 | 石材开孔(开孔 周长 ≤800mm) | 个 | 1 | 14.58 | 0.32 |  |  | 0.48 | 0.3 |  | 1.41 | 17.09
112 | 011505002013 | 晒衣架 (1)材料品种、规格、颜色:阳台不锈钢晒衣架 Ф32 L=2m | 个 | 1 | 84.83 | 67.3 |  |  | 4.88 | 3.09 |  | 14.41 | 174.51
112.1 | 10115146 | 阳台不锈钢晒衣架 Ф32 L=2m | 套 | 1 | 84.83 | 67.3 |  |  | 4.88 | 3.09 |  | 14.41 | 174.51
113 | 011505002014 | 晒衣架 (1)材料品种、规格、颜色:阳台不锈钢晒衣架 Ф32 L=2m | 个 | 78 | 84.83 | 345.8 |  |  | 13.86 | 8.75 |  | 40.79 | 494.03
113.1 | 10115146T | 伸缩晾衣架（四杆加强支架） | 个 | 78 | 84.83 | 345.8 |  |  | 13.86 | 8.75 |  | 40.79 | 494.03
114 | 011501018002 | 货架 (1)台柜规格:卫生间安装三角储物架 | 个 | 78 | 11.15 | 50.42 |  |  | 1.98 | 1.25 |  | 5.83 | 70.63
114.1 | 10115138T | 卫生间安装三角储物架 | 副 | 78 | 11.15 | 50.42 |  |  | 1.98 | 1.25 |  | 5.83 | 70.63
115 | 011505008002 | 马桶刷 (1)卫生间成套马桶刷 | 个 | 78 | 8.82 | 47.5 |  |  | 1.81 | 1.14 |  | 5.33 | 64.6
115.1 | 10115145T | 卫生间成套马桶刷 | 副 | 78 | 8.82 | 47.5 |  |  | 1.81 | 1.14 |  | 5.33 | 64.6
分部分项工程量清单综合单价分析表
工程名称：泉州高速公路房建零星修缮及完善工程（合同包1） | [11 empty] | 第23页 共35页
序号 | 项目编码 | 项目名称及特征描述 | 单位 | 工程量 | 综合单价组成(元) | [7 empty] | 综合单价 (元)
[5 empty] | 人工费 | 材料费 | 其中： 设备费 | 施工机具使用费 | 企业管理费 | 利润 | 规费 | 税金
116 | 011505011001 | 镜箱 (1)0.8*0.9 | 个 | 1 | 301.03 | 128.84 |  |  | 13.84 | 8.73 |  | 40.72 | 493.16
116.1 | 10115136 | 浴厕配件(盥洗室镜箱 木质) | m2 | 0.72 | 418.1 | 178.94 |  |  | 19.22 | 12.13 |  | 56.56 | 684.95
117 | 011210002018 | 金属隔断 (1)隔板材料品种、规格、颜色:铝扣板浴室隔断墙 | m2 | 2 | 45.68 | 267 |  |  | 10.03 | 6.35 |  | 29.62 | 358.68
117.1 | 10112326T | 铝扣板浴室隔断墙 | m2 | 2 | 45.68 | 267 |  |  | 10.03 | 6.35 |  | 29.62 | 358.68
118 | 011210005009 | 成品隔断 (1)隔断材料品种、规格、颜色:成品隔断(防潮板隔断 卫生间) | m2 | 2 | 42.59 | 89.09 |  | 2.13 | 4.29 | 2.72 |  | 12.67 | 153.49
118.1 | 10112344 | 成品隔断(防潮板隔断 卫生间) | m2 | 2 | 42.59 | 89.09 |  | 2.13 | 4.29 | 2.72 |  | 12.67 | 153.49
119 | 011210005010 | 成品隔断 (1)隔断材料品种、规格、颜色:成品隔断（18厘抗倍特板，304不锈钢五金配件） | m2 | 2 | 42.59 | 225.78 |  | 2.13 | 8.68 | 5.49 |  | 25.62 | 310.29
119.1 | 10112344T | 成品隔断(防潮板隔断 卫生间) | m2 | 2 | 42.59 | 225.78 |  | 2.13 | 8.68 | 5.49 |  | 25.62 | 310.29
120 | 011210003016 | 玻璃隔断 (1)边框材料种类、规格:铝合金框10厘米 (2)玻璃品种、规格、颜色:钢化玻璃、透明、5200*1200 | m2 | 2 | 49.83 | 124.95 |  |  | 5.61 | 3.55 |  | 16.55 | 200.49
120.1 | 10112334 | 全玻璃隔断(钢化玻璃) | m2 | 2 | 49.83 | 124.95 |  |  | 5.61 | 3.55 |  | 16.55 | 200.49
121 | 011506001021 | 雨篷吊挂饰面 (1)龙骨材料种类、规格、中距:不锈钢骨架 (2)面层材料品种、规格:不锈钢板耐热板天棚面层 (3)φ76不锈钢支柱 (4)不锈钢遮阳棚 | m2 | 1 | 57.8 | 333.79 |  |  | 21.45 | 8.13 |  | 37.91 | 459.09
121.1 | 10113194T | 不锈钢骨架 | m2 | 1 | 21.56 | 39.75 |  |  | 1.97 | 1.25 |  | 5.81 | 70.34
121.2 | 10113112T | 不锈钢板耐热板天棚面层 | m2 | 1 | 36.24 | 159.65 |  |  | 6.31 | 3.98 |  | 18.56 | 224.74
121.3 | 101BC006T | φ76不锈钢支柱 | m | 0.8 |  | 167.99 |  |  | 16.46 | 3.63 |  | 16.93 | 205.01
122 | 011506001022 | 雨篷吊挂饰面 (1)不锈钢遮阳棚 | m2 | 1 | 36.24 | 159.65 |  |  | 6.29 | 3.97 |  | 18.55 | 224.7
分部分项工程量清单综合单价分析表
工程名称：泉州高速公路房建零星修缮及完善工程（合同包1） | [11 empty] | 第24页 共35页
序号 | 项目编码 | 项目名称及特征描述 | 单位 | 工程量 | 综合单价组成(元) | [7 empty] | 综合单价 (元)
[5 empty] | 人工费 | 材料费 | 其中： 设备费 | 施工机具使用费 | 企业管理费 | 利润 | 规费 | 税金
(2)面层材料品种、规格:不锈钢板耐热板天棚面层
122.1 | 10113112T | 不锈钢板耐热板天棚面层 | m2 | 1 | 36.24 | 159.65 |  |  | 6.29 | 3.97 |  | 18.55 | 224.7
123 | 011503001004 | 金属扶手、栏杆、栏板 (1)样式参02J003-1/80 H=1500mm (2)不锈钢烤漆202方管 (3)口22*22*1.2两根 (4)口22*22*1.2（间距@150mm） | m | 1 | 145.26 | 196.26 |  | 13.94 | 11.4 | 7.22 |  | 33.67 | 407.75
123.1 | 10115086T | 不锈钢烤漆202方管栏杆（H=1500mm） | m | 1 | 145.26 | 196.26 |  | 13.94 | 11.4 | 7.22 |  | 33.67 | 407.75
124 | 050307006014 | 铁艺栏杆 (1)定制铁艺栏杆 | m | 120 |  | 261.32 |  |  | 25.61 | 5.65 |  | 26.33 | 318.91
124.1 | 301BC001T | 定制铁艺栏杆 | m | 120 |  | 261.32 |  |  | 25.61 | 5.65 |  | 26.33 | 318.91
125 | 011403001030 | 铁栏杆油漆 (1)断面尺寸:铁栏杆油漆 H=900mm (2)钢结构除锈(人工除锈) (3)刷红丹防锈漆一道 (4)喷银白漆两道 | m | 36.4 | 17.29 | 23.63 |  |  | 1.31 | 0.83 |  | 3.87 | 46.96
125.1 | 10114110 | 金属面其他油漆(金属面 红丹防锈漆一遍) | m2 | 47.32 | 4.83 | 12.01 |  |  | 0.54 | 0.34 |  | 1.59 | 19.32
125.2 | 10114115 | 金属面其他油漆(金属面 银粉漆二遍) | m2 | 47.32 | 8.47 | 6.17 |  |  | 0.47 | 0.3 |  | 1.39 | 16.8
126 | 020906008004 | 栅栏、栏杆油漆 (1)铁艺栏杆刷漆（打磨、刷防锈、刷漆） (2)打磨、刷防锈漆二遍 (3) 醇酸磁漆 二遍 | m2 | 380 | 36.83 | 57.12 |  | 0.38 | 3.04 | 1.91 |  | 8.94 | 108.21
126.1 | 10114110T | 金属面其他油漆(金属面 红丹防锈漆二遍) | m2 | 380 | 4.83 | 2.16 |  |  | 0.23 | 0.14 |  | 0.66 | 8.02
126.2 | 10114113 | 金属面其他油漆(金属面 醇酸磁漆 二遍) | m2 | 380 | 11.47 | 2.42 |  |  | 0.45 | 0.28 |  | 1.32 | 15.94
126.3 | 10109008 | 普通建筑瓦屋面(琉璃瓦屋面 琉璃面瓦、檐口滴水线) | m | 228 | 18.02 | 34.42 |  | 0.19 | 1.69 | 1.07 |  | 4.99 | 60.38
126.4 | 10114121 | 调和漆、真石漆、氟碳漆、裂纹漆(滴水线、分格线油漆(底油一遍、调和漆两遍)30mm以内) | m | 228 | 0.63 | 0.1 |  |  | 0.02 | 0.01 |  | 0.07 | 0.83
126.5 | 10109018 | 普通建筑瓦屋面(屋面、檐口 铺贴小波瓦压 | m | 228 | 15.56 | 53.05 |  | 0.44 | 2.22 | 1.4 |  | 6.54 | 79.21
分部分项工程量清单综合单价分析表
工程名称：泉州高速公路房建零星修缮及完善工程（合同包1） | [11 empty] | 第25页 共35页
序号 | 项目编码 | 项目名称及特征描述 | 单位 | 工程量 | 综合单价组成(元) | [7 empty] | 综合单价 (元)
[5 empty] | 人工费 | 材料费 | 其中： 设备费 | 施工机具使用费 | 企业管理费 | 利润 | 规费 | 税金
顶)
127 | 011403001031 | 扶手油漆 (1)扶手油漆 (2)围墙铁栏杆人工除锈 (3)刷红丹防锈漆一道 (4)喷银白漆两道 | m | 1 | 13.3 | 8.79 |  |  | 0.71 | 0.44 |  | 2.09 | 25.33
127.1 | 10114110 | 金属面其他油漆(金属面 红丹防锈漆一遍) | m2 | 1 | 4.83 | 5.75 |  |  | 0.34 | 0.21 |  | 1 | 12.13
127.2 | 10114115 | 金属面其他油漆(金属面 银粉漆二遍) | m2 | 1 | 8.47 | 3.04 |  |  | 0.37 | 0.23 |  | 1.09 | 13.2
128 | 011401002004 | 金属门油漆 (1)金属门油漆 | m2 | 1 | 21.62 | 3.33 |  |  | 0.8 | 0.51 |  | 2.36 | 28.62
128.1 | 10114025 | 钢门窗调和漆(二遍) | m2 | 1 | 21.62 | 3.33 |  |  | 0.8 | 0.51 |  | 2.36 | 28.62
129 | 011507001004 | 户外铝塑板广告 (1)基层材料种类:镀锌角钢架满焊骨架、防锈处理 (2)面层材料种类:吉祥铝塑板制作加工安装 (3)铝塑板面层喷注汽车专用漆(调整到ETC标准颜色) (4)防护材料种类:高空操作临时脚手架搭设 | m2 | 1 | 155.49 | 362.62 |  | 3.39 | 16.79 | 10.59 |  | 49.4 | 598.28
129.1 | 10112359 | 铝板幕墙(铝塑板) | m2 | 1 | 144.02 | 360.2 |  | 3.39 | 16.34 | 10.31 |  | 48.08 | 582.34
129.2 | 10114113T | 铝塑板面层喷注汽车专用漆(调整到ETC标准颜色) | m2 | 1 | 11.47 | 2.42 |  |  | 0.45 | 0.28 |  | 1.32 | 15.94
130 | 01B001000004 | 户外不干胶 | m2 | 1 |  | 93.33 |  |  | 9.14 | 2.02 |  | 9.4 | 113.89
130.1 | 101BC007 | 户外不干胶 | m2 | 1 |  | 93.33 |  |  | 9.14 | 2.02 |  | 9.4 | 113.89
131 | 01B01038 | 成品保护 (1)地面成品保护 | m2 | 100 |  | 18.67 |  |  | 1.83 | 0.4 |  | 1.88 | 22.78
131.1 | 101BC008T | 成品保护 | m2 | 100 |  | 18.67 |  |  | 1.83 | 0.4 |  | 1.88 | 22.78
132 | 01B134 | 地面地台制作 (1)地面地台制作 | m | 2.5 |  | 261.32 |  |  | 25.61 | 5.65 |  | 26.33 | 318.91
132.1 | 101BC005T | 地面地台制作 | m | 2.5 |  | 261.32 |  |  | 25.61 | 5.65 |  | 26.33 | 318.91
133 | 040803004006 | 管道包封 (1)名称:红砖包管道 | m | 245 | 25.13 | 21.26 |  | 0.3 | 1.5 | 0.95 |  | 4.42 | 53.57
分部分项工程量清单综合单价分析表
工程名称：泉州高速公路房建零星修缮及完善工程（合同包1） | [11 empty] | 第26页 共35页
序号 | 项目编码 | 项目名称及特征描述 | 单位 | 工程量 | 综合单价组成(元) | [7 empty] | 综合单价 (元)
[5 empty] | 人工费 | 材料费 | 其中： 设备费 | 施工机具使用费 | 企业管理费 | 利润 | 规费 | 税金
133.1 | 10104012T | 零星砌砖(零星砖砌体) | m3 | 15.66 | 393.21 | 332.63 |  | 4.7 | 23.52 | 14.84 |  | 69.2 | 838.1
134 | 011210002019 | 金属隔断 (1)铝合金方通隔断 | m2 | 11 | 45.68 | 267 |  |  | 10.07 | 6.35 |  | 29.62 | 358.72
134.1 | 10112326 | 金属隔断(铝合金装饰隔断墙 间距1000×500、铝合金龙骨 规格60×30) | m2 | 11 | 45.68 | 267 |  |  | 10.07 | 6.35 |  | 29.62 | 358.72
135 | 010605001004 | 钢板楼板 | m2 | 52.5 | 206.48 | 522.66 |  | 38.03 | 29.15 | 15.67 |  | 73.08 | 885.08
135.1 | 10302193T | 金属结构楼（墙）面板(压型钢板安装 压型钢楼板) | m2 | 52.5 | 24.46 | 38.84 |  | 4.47 | 6.64 | 1.46 |  | 6.83 | 82.7
135.2 | 10106001 | 金属构件制作(钢栏杆制作 型钢) | t | 2.85 | 1586.21 | 4602.9 |  | 315.09 | 209.37 | 132.12 |  | 616.11 | 7461.8
135.3 | 10106002 | 金属构件制作(钢栏杆制作 钢管) | t | 2.65 | 1900.11 | 4634.86 |  | 326.06 | 220.86 | 139.37 |  | 649.91 | 7871.17
136 | 010501001031 | 垫层 (1)80mm楼承板 (2)非泵送 (3)C25 | m3 | 4.2 | 65.47 | 372.69 |  |  | 14.11 | 8.9 |  | 41.51 | 502.67
136.1 | 10105001T | 基础(C25预拌非泵送普通混凝土 垫层) | m3 | 4.2 | 48.64 | 372.69 |  |  | 13.56 | 8.56 |  | 39.91 | 483.36
136.2 | 10105057 | 混凝土调整费(非泵送调整费) | m3 | 4.24 | 16.67 |  |  |  | 0.54 | 0.34 |  | 1.58 | 19.13
137 | 011101001013 | 水泥砂浆楼地面 (1)楼承板 (2)水泥砂浆楼地面面层(20mm厚) | m2 | 52.5 | 17.89 | 7.9 |  | 0.55 | 0.85 | 0.54 |  | 2.5 | 30.23
137.1 | 10111017 | 水泥砂浆楼地面面层(20mm厚) | m2 | 52.5 | 17.89 | 7.9 |  | 0.55 | 0.85 | 0.54 |  | 2.5 | 30.23
138 | 010808004004 | 金属门窗套 (1)门窗套(木龙骨) (2)门窗套(木工板 安在龙骨上 带止口) (3)门窗套(304黑钛拉丝哑光不锈钢板) | m2 | 14.7 | 47.2 | 317.98 |  | 0.42 | 11.77 | 7.42 |  | 34.63 | 419.42
138.1 | 10108090 | 门窗套(木龙骨) | m2 | 14.7 | 14.5 | 24 |  |  | 1.24 | 0.78 |  | 3.65 | 44.17
138.2 | 10108092 | 门窗套(木工板 安在龙骨上 带止口) | m2 | 14.7 | 11.19 | 52.52 |  |  | 2.05 | 1.29 |  | 6.03 | 73.08
138.3 | 10108094T | 门窗套(304黑钛拉丝哑光不锈钢板) | m2 | 14.7 | 21.51 | 241.46 |  | 0.42 | 8.48 | 5.35 |  | 24.95 | 302.17
139 | 010704002002 | 木柱 (1)防护材料种类:防腐木装饰柱（含雕刻文字） | 根 | 6 |  | 6999.67 |  |  | 685.97 | 152.33 |  | 705.42 | 8543.39
分部分项工程量清单综合单价分析表
工程名称：泉州高速公路房建零星修缮及完善工程（合同包1） | [11 empty] | 第27页 共35页
序号 | 项目编码 | 项目名称及特征描述 | 单位 | 工程量 | 综合单价组成(元) | [7 empty] | 综合单价 (元)
[5 empty] | 人工费 | 材料费 | 其中： 设备费 | 施工机具使用费 | 企业管理费 | 利润 | 规费 | 税金
139.1 | 101BC013T | 防腐木装饰柱 | 根 | 6 |  | 6999.67 |  |  | 685.97 | 152.33 |  | 705.42 | 8543.39
140 | 01B135 | 灯笼 | 个 | 60 |  | 37.34 |  |  | 3.66 | 0.81 |  | 3.76 | 45.57
140.1 | 101BC014T | 灯笼 | 个 | 60 |  | 37.34 |  |  | 3.66 | 0.81 |  | 3.76 | 45.57
141 | 011208002002 | 成品装饰柱 (1)柱材质:铁艺烤防木纹漆工艺装饰柱（含雕刻文字） | 根 | 6 |  | 4853.11 |  |  | 475.6 | 104.76 |  | 489.01 | 5922.48
141.1 | 101BC015T | 铁艺烤防木纹漆工艺装饰柱 | 根 | 6 |  | 4853.11 |  |  | 475.6 | 104.76 |  | 489.01 | 5922.48
拆除工程 | [13 empty] | 分项工程(17房屋建筑与装饰)
拆除工程
142 | 011601001010 | 砖（石）砌体拆除 (1)砌体名称:拆除标准红砖砌体 | m3 | 19.2 | 126 |  |  |  | 4.04 | 2.56 |  | 11.93 | 144.53
142.1 | 10116001 | 拆除砖（石）砌体(拆除砌体 标准砖) | m3 | 19.2 | 126 |  |  |  | 4.04 | 2.56 |  | 11.93 | 144.53
143 | 011602001003 | 混凝土构件拆除 (1)构件名称:拆除地面装饰层(拆除块料面层（含结合层）) | m3 | 1 | 416.49 |  |  |  | 13.36 | 8.45 |  | 39.45 | 477.75
143.1 | 10116036 | 拆除地面装饰层(拆除混凝土 垫层) | m3 | 1 | 416.49 |  |  |  | 13.36 | 8.45 |  | 39.45 | 477.75
144 | 011602002013 | 钢筋混凝土构件拆除 (1)构件名称:拆除混凝土结构构件(拆除现浇钢筋混凝土 梁、柱) | m2 | 38.4 | 436.54 |  |  | 11.97 | 14.39 | 9.11 |  | 42.48 | 514.49
144.1 | 10116012 | 拆除混凝土结构构件(拆除现浇钢筋混凝土 梁、柱) | m3 | 38.4 | 436.54 |  |  | 11.97 | 14.39 | 9.11 |  | 42.48 | 514.49
145 | 011602002014 | 钢筋混凝土构件拆除 (1)构件名称:拆除混凝土结构构件(拆除预制钢筋混凝土 其他构件) | m3 | 1.8 | 250.74 |  |  | 10.36 | 8.38 | 5.3 |  | 24.73 | 299.51
145.1 | 10116018 | 拆除混凝土结构构件(拆除预制钢筋混凝土 其他构件) | m3 | 1.8 | 250.74 |  |  | 10.36 | 8.38 | 5.3 |  | 24.73 | 299.51
146 | 011604002039 | 立面抹灰层拆除 (1)抹灰层种类:拆除墙面装饰层(拆除墙柱面 水泥及混合砂浆面) | m2 | 2453 | 15.12 |  |  |  | 0.49 | 0.31 |  | 1.43 | 17.35
146.1 | 10116046 | 拆除墙面装饰层(拆除墙柱面 水泥及混合砂 | m2 | 2453 | 15.12 |  |  |  | 0.49 | 0.31 |  | 1.43 | 17.35
分部分项工程量清单综合单价分析表
工程名称：泉州高速公路房建零星修缮及完善工程（合同包1） | [11 empty] | 第28页 共35页
序号 | 项目编码 | 项目名称及特征描述 | 单位 | 工程量 | 综合单价组成(元) | [7 empty] | 综合单价 (元)
[5 empty] | 人工费 | 材料费 | 其中： 设备费 | 施工机具使用费 | 企业管理费 | 利润 | 规费 | 税金
浆面)
147 | 011605001070 | 平面块料拆除 (1)饰面材料种类:拆除地面装饰层(拆除块料面层（含结合层）) | m2 | 954 | 8.88 |  |  |  | 0.28 | 0.18 |  | 0.84 | 10.18
147.1 | 10116040 | 拆除地面装饰层(拆除块料面层（含结合层）) | m2 | 954 | 8.88 |  |  |  | 0.28 | 0.18 |  | 0.84 | 10.18
148 | 011605001071 | 平面块料拆除 (1)饰面材料种类:拆除地面装饰层(拆除石材面层 含结合层) | m2 | 80 | 10.48 |  |  |  | 0.34 | 0.21 |  | 0.99 | 12.02
148.1 | 10116041 | 拆除地面装饰层(拆除石材面层 含结合层) | m2 | 80 | 10.48 |  |  |  | 0.34 | 0.21 |  | 0.99 | 12.02
149 | 011605001072 | 平面块料拆除 (1)拆除的基层类型:室外地面 (2)饰面材料种类:拆除地面装饰层(拆除石材面层 含结合层) | m2 | 101 | 10.48 |  |  |  | 0.34 | 0.21 |  | 0.99 | 12.02
149.1 | 10116041 | 拆除地面装饰层(拆除石材面层 含结合层) | m2 | 101 | 10.48 |  |  |  | 0.34 | 0.21 |  | 0.99 | 12.02
150 | 011608001001 | 铲除油漆涂料面 | m2 | 1 | 4.15 |  |  |  | 0.13 | 0.08 |  | 0.39 | 4.75
150.1 | 10116083 | 铲除油漆涂料裱糊面(清除抹灰面油漆涂料) | m2 | 1 | 4.15 |  |  |  | 0.13 | 0.08 |  | 0.39 | 4.75
151 | 011605002006 | 立面块料拆除 (1)饰面材料种类:墙面砖 | m2 | 1 | 29.24 |  |  |  | 0.94 | 0.59 |  | 2.77 | 33.54
151.1 | 10116049 | 拆除墙面装饰层(拆除墙面块料层 含结合层) | m2 | 1 | 29.24 |  |  |  | 0.94 | 0.59 |  | 2.77 | 33.54
152 | 011606003019 | 天棚面龙骨及饰面拆除 (1)龙骨及饰面种类:拆除天棚装饰层(拆除天棚 金属龙骨 石膏面) | m2 | 2655 | 5.87 |  |  |  | 0.19 | 0.12 |  | 0.56 | 6.74
152.1 | 10116065 | 拆除天棚装饰层(拆除天棚 金属龙骨 石膏面) | m2 | 2655 | 5.87 |  |  |  | 0.19 | 0.12 |  | 0.56 | 6.74
153 | 011606003020 | 天棚面龙骨及饰面拆除 (1)龙骨及饰面种类:拆除天棚装饰层(拆除天棚 金属龙骨 金属面) | m2 | 480 | 6.49 |  |  |  | 0.21 | 0.13 |  | 0.61 | 7.44
153.1 | 10116066 | 拆除天棚装饰层(拆除天棚 金属龙骨 金属面) | m2 | 480 | 6.49 |  |  |  | 0.21 | 0.13 |  | 0.61 | 7.44
154 | 011607003003 | 屋面附着层拆除 | m2 | 125 | 10.57 |  |  | 26.42 | 1.19 | 0.75 |  | 3.5 | 42.43
分部分项工程量清单综合单价分析表
工程名称：泉州高速公路房建零星修缮及完善工程（合同包1） | [11 empty] | 第29页 共35页
序号 | 项目编码 | 项目名称及特征描述 | 单位 | 工程量 | 综合单价组成(元) | [7 empty] | 综合单价 (元)
[5 empty] | 人工费 | 材料费 | 其中： 设备费 | 施工机具使用费 | 企业管理费 | 利润 | 规费 | 税金
(1)附着层种类:拆除屋面(拆除金属压型板材屋面 型钢龙骨)
154.1 | 10116071 | 拆除屋面(拆除金属压型板材屋面 型钢龙骨) | m2 | 125 | 10.57 |  |  | 26.42 | 1.19 | 0.75 |  | 3.5 | 42.43
155 | 011609001003 | 栏杆、栏板拆除 (1)栏杆、栏板种类和高度:拆除栏杆栏板、轻质隔断隔墙(拆除金属栏杆) | m | 74 | 16.78 |  |  |  | 0.54 | 0.34 |  | 1.59 | 19.25
155.1 | 10116090 | 拆除栏杆栏板、轻质隔断隔墙(拆除金属栏杆) | m | 74 | 16.78 |  |  |  | 0.54 | 0.34 |  | 1.59 | 19.25
156 | 011610001043 | 门窗拆除 (1)构件名称:钢制防火门 (2)材质:钢制 (3)门窗面积:4m2以内 | 樘 | 1 | 43.18 |  |  |  | 1.39 | 0.88 |  | 4.09 | 49.54
156.1 | 10116103T | 拆除门窗(拆除整樘钢门窗） 面积在4m2以内 | 樘 | 1 | 43.18 |  |  |  | 1.39 | 0.88 |  | 4.09 | 49.54
157 | 011610001044 | 门窗拆除 (1)构件名称:整樘门窗 (2)材质:实木门 (3)门窗面积: | 樘 | 69 | 22.15 |  |  |  | 0.71 | 0.45 |  | 2.1 | 25.41
157.1 | 10116102 | 拆除门窗(拆除整樘门窗) | 樘 | 69 | 22.15 |  |  |  | 0.71 | 0.45 |  | 2.1 | 25.41
158 | 011610001045 | 门窗拆除 (1)构件名称:整樘门窗 (2)材质:铝合金 (3)门窗面积: | 樘 | 136 | 22.15 |  |  |  | 0.71 | 0.45 |  | 2.1 | 25.41
158.1 | 10116102 | 拆除门窗(拆除整樘门窗) | 樘 | 136 | 22.15 |  |  |  | 0.71 | 0.45 |  | 2.1 | 25.41
159 | 011610001046 | 门窗拆除 (1)构件名称:钢制防火门 (2)材质:钢制 (3)门窗面积:4m2以内 | 樘 | 6 | 28.79 |  |  |  | 0.92 | 0.58 |  | 2.73 | 33.02
159.1 | 10116102T | 拆除门窗(拆除整樘门窗) 面积在4m2以内 | 樘 | 6 | 28.79 |  |  |  | 0.92 | 0.58 |  | 2.73 | 33.02
160 | 011610001047 | 门窗拆除 (1)构件名称:电动大门 (2)门窗面积:超过4m2 | 樘 | 1 | 33.22 |  |  |  | 1.07 | 0.67 |  | 3.15 | 38.11
160.1 | 10116102T | 拆除门窗(拆除整樘门窗) 面积超过4m2 | 樘 | 1 | 33.22 |  |  |  | 1.07 | 0.67 |  | 3.15 | 38.11
分部分项工程量清单综合单价分析表
工程名称：泉州高速公路房建零星修缮及完善工程（合同包1） | [11 empty] | 第30页 共35页
序号 | 项目编码 | 项目名称及特征描述 | 单位 | 工程量 | 综合单价组成(元) | [7 empty] | 综合单价 (元)
[5 empty] | 人工费 | 材料费 | 其中： 设备费 | 施工机具使用费 | 企业管理费 | 利润 | 规费 | 税金
161 | 011210003017 | 拆除玻璃隔断 (1)玻璃品种、规格、颜色:拆除玻璃门隔断 | m2 | 15 | 49.83 |  |  |  | 1.6 | 1.01 |  | 4.72 | 57.16
161.1 | 10112334T | 拆除玻璃门隔断 | m2 | 15 | 49.83 |  |  |  | 1.6 | 1.01 |  | 4.72 | 57.16
162 | 011614007003 | 踢脚线拆除 (1)踢脚线材质:拆除其他构件(拆除整体材料踢脚线) | m | 225 | 4.04 |  |  |  | 0.13 | 0.08 |  | 0.38 | 4.63
162.1 | 10116126 | 拆除其他构件(拆除整体材料踢脚线) | m | 225 | 4.04 |  |  |  | 0.13 | 0.08 |  | 0.38 | 4.63
163 | 011614008013 | 块料、石材台池槽拆除 (1)构件名称:拆除洗菜池 | m | 3 | 46.27 |  |  |  | 1.48 | 0.94 |  | 4.38 | 53.07
163.1 | 10116124 | 拆除其他构件(拆除块料 石材 台池槽) | m | 3 | 46.27 |  |  |  | 1.48 | 0.94 |  | 4.38 | 53.07
164 | 011614008014 | 洗衣槽拆除 (1)构件名称:洗衣槽拆除 | 个 | 4 | 100 |  |  |  | 3.21 | 2.03 |  | 9.47 | 114.71
164.1 | 101BC004T | 洗衣槽拆除 | 个 | 4 | 100 |  |  |  | 3.21 | 2.03 |  | 9.47 | 114.71
165 | 011615001016 | 开孔（打洞） (1)部位:拆除门洞 (2)打洞部位材质:砖 (3)洞尺寸:大于1.0m2 | 个 | 10 | 81.13 |  |  |  | 2.6 | 1.65 |  | 7.68 | 93.07
165.1 | 10116002T | 拆除砖（石）砌体(拆除砌体 粘土空心砖) 洞口面积在大于1.0m2 | m3 | 4.8 | 169.03 |  |  |  | 5.42 | 3.43 |  | 16.01 | 193.89
166 | 011606001004 | 楼地面龙骨及饰面拆除 (1)拆除的基层类型:拆除地毯 | m2 | 35 | 5 |  |  |  | 0.16 | 0.1 |  | 0.47 | 5.73
166.1 | 10116044 | 拆除地面装饰层(拆除塑胶地面) | m2 | 35 | 5 |  |  |  | 0.16 | 0.1 |  | 0.47 | 5.73
167 | 010103002036 | 余方弃置 (1)建筑垃圾外运 | m3 | 200 | 0.53 |  |  | 15.22 | 0.51 | 0.32 |  | 1.49 | 18.07
167.1 | 10101086T | 自卸汽车运土(载重10t以外 运距5km以内) | m3 | 200 | 0.18 |  |  | 12.91 | 0.42 | 0.27 |  | 1.24 | 15.02
167.2 | 10101075 | 机械装土方(装载机装土方) | m3 | 200 | 0.35 |  |  | 2.31 | 0.09 | 0.05 |  | 0.25 | 3.05
总体道路 | [13 empty] | 分项工程(17房屋建筑与装饰)
168 | 041001001021 | 拆除路面 (1)材质:小型机械拆除混凝土类面层(有筋) (2)厚度: 厚20cm以内 | m2 | 60 | 28.19 | 0.49 |  | 21.55 | 3.47 | 1.05 |  | 4.93 | 59.67
分部分项工程量清单综合单价分析表
工程名称：泉州高速公路房建零星修缮及完善工程（合同包1） | [11 empty] | 第31页 共35页
序号 | 项目编码 | 项目名称及特征描述 | 单位 | 工程量 | 综合单价组成(元) | [7 empty] | 综合单价 (元)
[5 empty] | 人工费 | 材料费 | 其中： 设备费 | 施工机具使用费 | 企业管理费 | 利润 | 规费 | 税金
(3)人工装石渣，暂按15km考虑
168.1 | 40104005T | 小型机械拆除混凝土类面层(有筋 厚20cm以内) | m2 | 60 | 23.36 | 0.49 |  | 6.72 | 2.11 | 0.64 |  | 3 | 36.32
168.2 | 40101134 | 人工装、运石碴(人工装车 石碴) | m3 | 12 | 23.95 |  |  |  | 1.65 | 0.5 |  | 2.35 | 28.45
168.3 | 40101160T | 自卸汽车运石碴(载重10t以内 运距15km以内) | m3 | 12 | 0.18 |  |  | 74.14 | 5.13 | 1.56 |  | 7.29 | 88.3
169 | 040103001004 | 填方 (1)填方粒径要求:水沟回填 (2)填方来源、运距:外购 | m3 | 30 | 6.1 | 169.97 |  |  | 12.15 | 3.7 |  | 17.27 | 209.19
169.1 | 40101107 | 槽、坑回填砂(人工摊铺夯实) | m3 | 30 | 6.1 | 169.97 |  |  | 12.15 | 3.7 |  | 17.27 | 209.19
170 | 040202011004 | 碎石 (1)厚度:15cm级配碎石底层 (2)石料规格:Φ20-40 | m2 | 60 | 3.45 | 22.69 |  | 2.33 | 1.96 | 0.6 |  | 2.79 | 33.82
170.1 | 40202040T | 级配碎石底层(厚度15cm) | m2 | 60 | 3.45 | 22.69 |  | 2.33 | 1.96 | 0.6 |  | 2.79 | 33.82
171 | 040202015004 | 水泥稳定碎（砾）石 (1)水泥含量:5%水泥稳定层 (2)厚度:15cm | m2 | 60 | 2.74 | 29.72 |  | 3.06 | 2.45 | 0.75 |  | 3.48 | 42.2
171.1 | 40202056 | 水泥稳定层(摊铺机摊铺 集中拌制 厚度15cm) | m2 | 60 | 2.74 | 29.72 |  | 3.06 | 2.45 | 0.75 |  | 3.48 | 42.2
172 | 040203007016 | 水泥混凝土 (1)水泥混凝土路面 (2)厚度:20厚 (3)混凝土强度等级:C25水泥预拌非泵送普通混凝土 (4)混凝土路面真空吸水 (5)路面养护 (6)模板 | m2 | 60 | 16.55 | 79.34 |  | 0.43 | 6.65 | 2.03 |  | 9.45 | 114.45
172.1 | 40203041T | C25水泥预拌非泵送普通混凝土路面(厚度20cm) | m2 | 60 | 15.5 | 79.27 |  | 0.27 | 6.56 | 2 |  | 9.32 | 112.92
172.2 | 40203052 | 混凝土路面真空吸水(混凝土路面 厚度15～24cm) | m2 | 60 | 1.05 | 0.07 |  | 0.16 | 0.09 | 0.03 |  | 0.13 | 1.53
173 | 041001001022 | 切割水泥路面 | m | 1 |  | 20 |  |  | 0.45 | 0.4 |  | 1.88 | 22.73
分部分项工程量清单综合单价分析表
工程名称：泉州高速公路房建零星修缮及完善工程（合同包1） | [11 empty] | 第32页 共35页
序号 | 项目编码 | 项目名称及特征描述 | 单位 | 工程量 | 综合单价组成(元) | [7 empty] | 综合单价 (元)
[5 empty] | 人工费 | 材料费 | 其中： 设备费 | 施工机具使用费 | 企业管理费 | 利润 | 规费 | 税金
(1)切割路面
173.1 | 101BC001T | 切割路面 | m | 1 |  | 20 |  |  | 0.45 | 0.4 |  | 1.88 | 22.73
174 | 04BGQ0701002 | 检查井井盖更换 | 座 | 1 | 162.18 | 221.66 |  | 2.61 | 8.73 | 7.77 |  | 36.27 | 439.22
174.1 | 10109202 | 上人孔盖板(屋面检修孔 木盖板(12J201-2/H19)) | 座 | 1 | 162.18 | 221.66 |  | 2.61 | 8.73 | 7.77 |  | 36.27 | 439.22
钢结构工程 | [13 empty] | 单位工程(17房屋建筑与装饰)
金属结构 | [13 empty] | 分项工程(17房屋建筑与装饰)
175 | 01B003000004 | 仿琉璃树脂瓦 (1)仿琉璃树脂瓦 | m2 | 1 |  | 93.33 |  |  | 9.14 | 2.02 |  | 9.4 | 113.89
175.1 | 102BC009T | 仿琉璃树脂瓦 | m2 | 1 |  | 93.33 |  |  | 9.14 | 2.02 |  | 9.4 | 113.89
176 | 010901003001 | 阳光板屋面 (1)更换阳光板面层 (2)阳光板品种、规格:天蓝色耐热阳光板(屋面)(厚度4mm） | m2 | 1 | 129.38 | 72.5 |  |  | 6.48 | 4.1 |  | 19.12 | 231.58
176.1 | 10109031T | 阳光板、玻璃采光顶屋面(阳光板屋面 钢龙骨上安装) | m2 | 1 | 129.38 | 72.5 |  |  | 6.48 | 4.1 |  | 19.12 | 231.58
177 | 01B004000004 | 屋面钢丝网烤漆 (1)屋面钢丝网烤漆 (2)6*6cm方孔 | m2 | 1 |  | 31.74 |  |  | 3.11 | 0.69 |  | 3.2 | 38.74
177.1 | 102BC010 | 屋面钢丝网烤漆 | m2 | 1 |  | 31.74 |  |  | 3.11 | 0.69 |  | 3.2 | 38.74
178 | 010606011004 | 钢板天沟 (1)钢材品种、规格:1.0mm厚镀锌板天沟 | m | 1 | 11.7 | 139.79 |  |  | 4.86 | 3.07 |  | 14.35 | 173.77
178.1 | 10109109T | 屋面天沟、檐沟(镀锌薄钢板天沟) | m | 1 | 11.7 | 139.79 |  |  | 4.86 | 3.07 |  | 14.35 | 173.77
防水治理工程 | [13 empty] | 单位工程(17房屋建筑与装饰)
防水治理工程 | [13 empty] | 分项工程(17房屋建筑与装饰)
内墙拆除与恢复
179 | 011604002040 | 立面抹灰层拆除 (1)拆除部位:拆除墙面装饰层 (2)抹灰层种类:水泥砂浆 | m2 | 1 | 15.12 |  |  |  | 0.49 | 0.31 |  | 1.43 | 17.35
179.1 | 10116046 | 拆除墙面装饰层(拆除墙柱面 水泥及混合砂 | m2 | 1 | 15.12 |  |  |  | 0.49 | 0.31 |  | 1.43 | 17.35
分部分项工程量清单综合单价分析表
工程名称：泉州高速公路房建零星修缮及完善工程（合同包1） | [11 empty] | 第33页 共35页
序号 | 项目编码 | 项目名称及特征描述 | 单位 | 工程量 | 综合单价组成(元) | [7 empty] | 综合单价 (元)
[5 empty] | 人工费 | 材料费 | 其中： 设备费 | 施工机具使用费 | 企业管理费 | 利润 | 规费 | 税金
浆面)
180 | 011605002004 | 立面块料拆除 (1)拆除的基层类型:水泥砂浆结合层 (2)饰面材料种类:瓷砖 | m2 | 1 | 29.24 |  |  |  | 0.94 | 0.59 |  | 2.77 | 33.54
180.1 | 10116049 | 拆除墙面装饰层(拆除墙面块料层 含结合层) | m2 | 1 | 29.24 |  |  |  | 0.94 | 0.59 |  | 2.77 | 33.54
181 | 011204003055 | 块料墙面 (1)墙体类型:砖墙 (2)安装方式:水泥砂浆粘贴 (3)9厚1:3水泥砂浆+5厚1:2.5水泥砂浆找平层 (4)面层材料品种、规格、颜色:内墙面钻，300*600mm | m2 | 1 | 78.55 | 73.79 |  | 0.56 | 4.9 | 3.11 |  | 14.48 | 175.39
181.1 | 10112013 | 内墙面水泥砂浆找平抹灰(砖墙、混凝土墙 9+5mm厚) | m2 | 1 | 21.99 | 5.13 |  | 0.41 | 0.88 | 0.56 |  | 2.61 | 31.58
181.2 | 10112078T | 内墙面面砖(每块面积≤0.20m2 水泥砂浆粘贴) | m2 | 1 | 56.56 | 68.66 |  | 0.15 | 4.02 | 2.55 |  | 11.87 | 143.81
182 | 011201004061 | 立面砂浆找平层 (1)部位:内墙面 (2)基层类型:砖墙面 (3)找平层砂浆厚度、配合比:9厚1:3水泥砂浆+5厚1:2.5水泥砂浆找平层 | m2 | 1 | 21.99 | 5.13 |  | 0.41 | 0.88 | 0.56 |  | 2.61 | 31.58
182.1 | 10112013 | 内墙面水泥砂浆找平抹灰(砖墙、混凝土墙 9+5mm厚) | m2 | 1 | 21.99 | 5.13 |  | 0.41 | 0.88 | 0.56 |  | 2.61 | 31.58
183 | 011406001180 | 抹灰面油漆涂料 (1)部位:内墙面 (2)基层类型:抹灰面 (3)腻子种类、遍数:刮腻子两道 (4)油漆涂料品种、遍数（或厚度）:乳胶漆，两遍 | m2 | 1 | 19.08 | 13.07 |  |  | 1.03 | 0.65 |  | 3.04 | 36.87
183.1 | 10114133 | 乳胶漆(室内 墙面 二遍) | m2 | 1 | 19.08 | 13.07 |  |  | 1.03 | 0.65 |  | 3.04 | 36.87
184 | 011201004062 | 立面砂浆找平层 (1)部位:外墙面 (2)基层类型:砖墙面 | m2 | 1 | 39.08 | 5.36 |  | 0.44 | 1.44 | 0.91 |  | 4.25 | 51.48
分部分项工程量清单综合单价分析表
工程名称：泉州高速公路房建零星修缮及完善工程（合同包1） | [11 empty] | 第34页 共35页
序号 | 项目编码 | 项目名称及特征描述 | 单位 | 工程量 | 综合单价组成(元) | [7 empty] | 综合单价 (元)
[5 empty] | 人工费 | 材料费 | 其中： 设备费 | 施工机具使用费 | 企业管理费 | 利润 | 规费 | 税金
(3)找平层砂浆厚度、配合比:9厚1:3水泥砂浆+5厚1:2.5水泥砂浆找平层
184.1 | 10112018 | 外墙面水泥砂浆找平抹灰(砖墙、混凝土墙 9+5mm厚) | m2 | 1 | 39.08 | 5.36 |  | 0.44 | 1.44 | 0.91 |  | 4.25 | 51.48
185 | 011406001181 | 抹灰面油漆涂料 (1)部位:外墙面 (2)基层类型:抹灰面 (3)腻子种类、遍数:刮腻子两道 (4)油漆涂料品种、遍数（或厚度）:乳胶漆，两遍 | m2 | 1 | 24.05 | 12.78 |  |  | 1.18 | 0.75 |  | 3.49 | 42.25
185.1 | 10114132 | 乳胶漆(室外 墙面 二遍) | m2 | 1 | 24.05 | 12.78 |  |  | 1.18 | 0.75 |  | 3.49 | 42.25
186 | 010903002039 | 墙面涂膜防水 (1)防水膜品种:水泥基渗透结晶型防水涂料 (2)涂膜厚度、遍数:3mm，两遍 | m2 | 1 | 15.42 | 21.61 |  |  | 1.19 | 0.75 |  | 3.51 | 42.48
186.1 | 10109091T | 涂料防水(水泥基渗透结晶型防水涂料3mm厚 立面) | m2 | 1 | 15.42 | 21.61 |  |  | 1.19 | 0.75 |  | 3.51 | 42.48
187 | 01B136 | 墙面裂缝清理 (1)墙面裂缝清理清洗 | m | 1 | 23.4 |  |  |  | 0.75 | 0.47 |  | 2.22 | 26.84
187.1 | 101BC001 | 裂缝清理 | m | 1 | 23.4 |  |  |  | 0.75 | 0.47 |  | 2.22 | 26.84
188 | 01B137 | 墙面开裂渗漏（裂缝修补） (1)墙面开裂渗漏（裂缝修补） | m | 1 | 29.25 | 34.03 |  |  | 5.46 | 1.35 |  | 6.31 | 76.4
188.1 | 101BC002T | 美国CRETO Rmo 柔性裂缝修补剂二遍；美国CRETO TS柔性防水剂二遍 | m | 1 | 29.25 | 34.03 |  |  | 5.46 | 1.35 |  | 6.31 | 76.4
屋面拆除及恢复
189 | 011605001073 | 平面块料拆除 (1)拆除的基层类型:水泥砂浆结合层 (2)饰面材料种类:瓷砖 | m2 | 1 | 8.88 |  |  |  | 0.28 | 0.18 |  | 0.84 | 10.18
189.1 | 10116040 | 拆除地面装饰层(拆除块料面层 含结合层) | m2 | 1 | 8.88 |  |  |  | 0.28 | 0.18 |  | 0.84 | 10.18
190 | 011604001004 | 平面抹灰层拆除 (1)拆除部位:屋面 (2)抹灰层种类:水泥砂浆找平层 | m2 | 1 | 18.11 |  |  |  | 0.58 | 0.37 |  | 1.72 | 20.78
分部分项工程量清单综合单价分析表
工程名称：泉州高速公路房建零星修缮及完善工程（合同包1） | [11 empty] | 第35页 共35页
序号 | 项目编码 | 项目名称及特征描述 | 单位 | 工程量 | 综合单价组成(元) | [7 empty] | 综合单价 (元)
[5 empty] | 人工费 | 材料费 | 其中： 设备费 | 施工机具使用费 | 企业管理费 | 利润 | 规费 | 税金
190.1 | 10116038 | 拆除地面装饰层(拆除水泥砂浆整体面层) | m2 | 1 | 18.11 |  |  |  | 0.58 | 0.37 |  | 1.72 | 20.78
191 | 01B138 | 屋面开裂渗透清理 (1)屋面开裂渗透清理 | m | 1 | 23.4 |  |  |  | 0.75 | 0.48 |  | 2.22 | 26.85
191.1 | 101BC001 | 裂缝清理 | m | 1 | 23.4 |  |  |  | 0.75 | 0.48 |  | 2.22 | 26.85
192 | 01B139 | 屋面开裂渗漏（裂缝修补） (1)屋面开裂渗漏（裂缝修补） | m | 1 | 29.25 | 34.03 |  |  | 5.46 | 1.35 |  | 6.31 | 76.4
192.1 | 101BC002T | 美国CRETO Rmo 柔性裂缝修补剂二遍；美国CRETO TS柔性防水剂二遍 | m | 1 | 29.25 | 34.03 |  |  | 5.46 | 1.35 |  | 6.31 | 76.4
193 | 02BC026 | 屋檐口高空搭架处理 (1)屋檐口外墙漆粉刷 | 项 | 1 |  | 1743.53 |  |  | 55.95 | 35.38 |  | 165.14 | 2000
193.1 | 201BC004 | 屋檐口高空搭架处理 | 项 | 1 |  | 1743.53 |  |  | 55.95 | 35.38 |  | 165.14 | 2000
194 | 02BC027 | 屋檐口黑色滴水岩 (1)屋檐口黑色滴水岩 | m | 12 | 18.02 | 34.42 |  | 0.19 | 1.69 | 1.07 |  | 4.99 | 60.38
194.1 | 10109008 | 普通建筑瓦屋面(琉璃瓦屋面 琉璃面瓦、檐口滴水线) | m | 12 | 18.02 | 34.42 |  | 0.19 | 1.69 | 1.07 |  | 4.99 | 60.38
195 | 02BC028 | 屋檐口外墙漆粉刷 (1)屋檐口外墙漆粉刷 | m | 12 |  | 90.14 |  |  | 8.83 | 1.95 |  | 9.08 | 110
195.1 | 201BC003 | 屋檐口外墙漆粉刷 | m | 12 |  | 90.14 |  |  | 8.83 | 1.95 |  | 9.08 | 110
196 | 02BC029 | 屋檐口油漆脱落铲除 (1)屋檐口油漆脱落铲除 | m | 12 |  | 122.91 |  |  | 12.05 | 2.65 |  | 12.38 | 150
196.1 | 201BC002 | 屋檐口油漆脱落铲除 | m | 12 |  | 122.91 |  |  | 12.05 | 2.65 |  | 12.38 | 150
197 | 02BC030 | 屋面瓦片打胶处理 (1)屋面瓦片打胶处理 | m2 | 110 |  | 26.22 |  |  | 2.57 | 0.57 |  | 2.64 | 32
197.1 | 201BC001 | 屋面瓦片打胶处理 | m2 | 110 |  | 26.22 |  |  | 2.57 | 0.57 |  | 2.64 | 32
198 | 010901001006 | 瓦屋面 (1)红色树脂瓦屋面 (2)40*60镀锌管、立柱60*120镀锌管 | m2 | 125 | 152.12 | 185.07 |  |  | 10.82 | 6.85 |  | 31.94 | 386.8
198.1 | 10109033T | 阳光板、玻璃采光顶屋面(玻璃采光顶屋面 钢龙骨上安装) | m2 | 125 | 152.12 | 185.07 |  |  | 10.82 | 6.85 |  | 31.94 | 386.8

## 单价措施项目清单综合单价分析表
单价措施项目清单综合单价分析表
工程名称：泉州高速公路房建零星修缮及完善工程（合同包1） | [11 empty] | 第1页 共2页
序号 | 项目编码 | 项目名称及特征描述 | 单位 | 工程量 | 综合单价组成(元) | [7 empty] | 综合单价 (元)
[5 empty] | 人工费 | 材料费 | 施工机具使用费 | 企业管理费 | 利润 | 规费 | 税金
泉州高速公路房建零星修缮及完善工程（合同包1） | [13 empty] | 单项工程(17房屋建筑与装饰)
房屋建筑与装饰工程 | [13 empty] | 单位工程(17房屋建筑与装饰)
一般土建 | [13 empty] | 分项工程(17房屋建筑与装饰)
1 | 011705001004 | 大型机械设备进出场及安拆 | 项 | 1 | 87.76 | 177.62 | 1358.12 | 52.12 | 32.96 |  | 153.77 |  | 1862.35
1.1 | 10117123 | 履带式单斗挖掘机进出场费(1m3以内) | 台次 | 0.5 |  | 172.21 | 1467.69 | 52.64 | 33.29 |  | 155.32 |  | 1881.15
1.2 | 10117125 | 履带式推土机进出场费(90kW以内) | 台次 | 0.5 | 175.52 | 183.03 | 1248.55 | 51.59 | 32.63 |  | 152.22 |  | 1843.54
2 | 011702001023 | 基础模板 (1)基础类型:独立基础 | m2 | 1 | 39.36 | 22.47 | 1.1 | 2.02 | 1.28 |  | 5.96 |  | 72.19
2.1 | 10117037 | 现浇混凝土胶合板模板(基础 独立基础) | m2 | 1 | 39.36 | 22.47 | 1.1 | 2.02 | 1.28 |  | 5.96 |  | 72.19
3 | 011702001024 | 基础模板 (1)基础类型:垫层 | m2 | 1 | 44.31 | 16.69 | 0.84 | 1.98 | 1.26 |  | 5.86 |  | 70.94
3.1 | 10117035 | 现浇混凝土胶合板模板(基础 垫层) | m2 | 1 | 44.31 | 16.69 | 0.84 | 1.98 | 1.26 |  | 5.86 |  | 70.94
4 | 011702003004 | 构造柱模板 (1)支撑高度:3.6m以内 | m2 | 1 | 56.9 | 26.33 | 0.87 | 2.7 | 1.71 |  | 7.97 |  | 96.48
4.1 | 10117048 | 现浇混凝土胶合板模板(柱 构造柱) | m2 | 1 | 56.9 | 26.33 | 0.87 | 2.7 | 1.71 |  | 7.97 |  | 96.48
5 | 011702008004 | 圈梁模板 | m2 | 1 | 38.44 | 19.59 | 0.88 | 1.89 | 1.2 |  | 5.58 |  | 67.58
5.1 | 10117051 | 现浇混凝土胶合板模板(梁 圈梁) | m2 | 1 | 38.44 | 19.59 | 0.88 | 1.89 | 1.2 |  | 5.58 |  | 67.58
6 | 041111002004 | 固定式夹芯压型钢板围挡 | m2 | 50 | 62.73 | 67.21 | 2.1 | 12.94 | 2.85 |  | 13.3 |  | 161.13
6.1 | 40107039T | 施工现场围挡(彩钢板施工围挡 ) | m2 | 50 | 62.73 | 67.21 | 2.1 | 12.94 | 2.85 |  | 13.3 |  | 161.13
7 | 011701002002 | 外脚手架及垂直封闭安全网 (1)服务对象:外墙防水涂料 | m2 | 350 | 28.16 | 19.84 | 0.96 | 1.57 | 0.99 |  | 4.64 |  | 56.16
7.1 | 10117001T | 外脚手架（落地式钢管）(外墙扣件式钢管脚手架 双排 建筑物高度30m以内) 单独装饰工程 | m2 | 350 | 24.4 | 15.67 | 0.96 | 1.32 | 0.83 |  | 3.89 |  | 47.07
7.2 | 10117015 | 建筑物垂直封闭(阻燃安全网) | m2 | 350 | 3.76 | 4.17 |  | 0.25 | 0.16 |  | 0.75 |  | 9.09
8 | 041111002006 | 固定式夹芯压型钢板围挡 | m·d（m） | 60 | 62.73 | 67.21 | 2.1 | 12.94 | 2.85 |  | 13.3 |  | 161.13
8.1 | 40107039T | 施工现场围挡(彩钢板施工围挡 封闭式 混凝土基础 高2.5m) | m | 60 | 62.73 | 67.21 | 2.1 | 12.94 | 2.85 |  | 13.3 |  | 161.13
单价措施项目清单综合单价分析表
工程名称：泉州高速公路房建零星修缮及完善工程（合同包1） | [11 empty] | 第2页 共2页
序号 | 项目编码 | 项目名称及特征描述 | 单位 | 工程量 | 综合单价组成(元) | [7 empty] | 综合单价 (元)
[5 empty] | 人工费 | 材料费 | 施工机具使用费 | 企业管理费 | 利润 | 规费 | 税金
土石方 | [13 empty] | 分项工程(17房屋建筑与装饰)
装饰 | [13 empty] | 分项工程(17房屋建筑与装饰)
拆除工程 | [13 empty] | 分项工程(17房屋建筑与装饰)
总体道路 | [13 empty] | 分项工程(17房屋建筑与装饰)
9 | 041106001004 | 大型机械设备进出场及安拆 | 项 | 1 | 175.52 | 162.11 | 1090.69 | 32.31 | 28.75 |  | 134.04 |  | 1623.42
9.1 | 10117167 | 压路机(进出场费) | 台次 | 1 | 175.52 | 162.11 | 1090.69 | 32.31 | 28.75 |  | 134.04 |  | 1623.42
钢结构工程 | [13 empty] | 单位工程(17房屋建筑与装饰)
金属结构 | [13 empty] | 分项工程(17房屋建筑与装饰)
防水治理工程 | [13 empty] | 单位工程(17房屋建筑与装饰)
防水治理工程 | [13 empty] | 分项工程(17房屋建筑与装饰)

## 人工、材料设备、机械汇总表
人工、材料设备、机械汇总表
工程名称：泉州高速公路房建零星修缮及完善工程（合同包1） | [5 empty] | 第1页 共11页
序号 | 工料机编码 | 工料机名称 | 规格、型号等特殊要求 | 单位 | 数量 | 单价 | 合价
一 |  | 人工 |  |  |  |  | 0
1 | 00010040 | 定额人工费 |  | 元 |  |  | 1238656.39
2 | 00011002 | 洗衣槽拆除 |  | 个 |  |  | 400
二 |  | 材料
1 | 01000020 | 型钢 | 综合 | t | 2.417 | 3518.515 | 8503.55
2 | 01000030 | 型钢 | 综合 | kg | 1122 | 3.214 | 3606.11
3 | 01010350 | 螺纹钢筋 | HRB400EΦ16 | t | 0.103 | 3638.031 | 372.9
4 | 01030140 | 镀锌铁丝 | 22# | kg | 5.005 | 11.48 | 57.45
5 | 01090210 | 圆钢 | Φ10以外 | ㎏ | 99 | 2.733 | 270.57
6 | 01090290 | 圆钢 | Ф10 | t | 0.306 | 3810.701 | 1166.07
7 | 01090320 | 圆钢 | Ф14 | t | 0.103 | 4589.467 | 470.42
8 | 01210010 | 角钢 | 综合 | kg | 648 | 4.013 | 2600.42
9 | 01210010 | 角钢 | 综合 | kg | 250.325 | 3.779 | 945.98
10 | 01210010 | 角钢 | 综合 | kg | 1.902 | 3.779 | 7.19
11 | 01210130 | 角钢 | 50 | t | 0.025 | 3778.732 | 94.09
12 | 01210130 | 角钢 | 50 | t | 0.026 | 3778.739 | 97.49
13 | 01270020 | 镀锌型钢 |  | t | 0.013 | 5441.957 | 70.75
14 | 01290100 | 钢板 | 综合 | t | 1.276 | 5403 | 6894.23
15 | 01290950 | 不锈钢板 | δ1.2 | m2 | 1.6 | 170.51 | 272.82
16 | 01290950 | 304黑钛拉丝哑光不锈钢板 | δ1.2 | m2 | 16.17 | 218.217 | 3528.57
17 | 01291020 | 镜面不锈钢板 | δ0.8 | m2 | 2.1 | 133.131 | 279.58
18 | 01291230 | 镀锌薄钢板 | δ1 | m2 | 0.4 | 347.18 | 138.87
19 | 01291950 | 压型钢板 | δ1 | m2 | 55.65 | 35.798 | 1992.16
20 | 01292030 | 单层彩钢板 | 820型 | m2 | 110 | 30.234 | 3325.74
21 | 01490001 | 角铝 |  | m | 0.185 | 8.58 | 1.59
22 | 01490010 | 角铝 | 25.4×1 | m | 30.5 | 6.73 | 205.26
23 | 01490010 | 角铝 | 25.4×1 | m | 5.545 | 6.73 | 37.32
24 | 01490020 | 槽铝 | 50 | m | 69.097 | 9.35 | 646.05
25 | 01490020 | 槽铝 | 50 | m | 12.563 | 9.35 | 117.46
26 | 01510020 | 铝合金型材 | 综合 | kg | 1957.561 | 22.728 | 44491.45
27 | 01510020 | 铝合金型材 | 综合 | kg | 13.94 | 22.583 | 314.81
28 | 01610250 | 铁件 | 综合 | kg | 1.758 | 3.67 | 6.45
29 | 01610250 | 铁件 | 综合 | kg | 60.842 | 3.67 | 223.29
30 | 02030020 | 橡胶密封条 |  | m | 3.147 | 1.231 | 3.87
31 | 02070340 | 5厚防潮垫 |  | m2 | 1239 | 6.841 | 8476
32 | 02110220 | 塑料板 |  | m2 | 36.75 | 43.405 | 1595.13
33 | 02110300 | 天蓝色耐热阳光板 | 4厚 | m2 | 1.07 | 59.805 | 63.99
人工、材料设备、机械汇总表
工程名称：泉州高速公路房建零星修缮及完善工程（合同包1） | [5 empty] | 第2页 共11页
序号 | 工料机编码 | 工料机名称 | 规格、型号等特殊要求 | 单位 | 数量 | 单价 | 合价
34 | 02350001 | 皮革 |  | m2 | 16.5 | 197.956 | 3266.27
35 | 03010550 | 圆钉 |  | kg | 17.82 | 8.927 | 159.08
36 | 03012680 | 地脚螺栓 | M8×120 | 套 | 8.4 | 3.132 | 26.31
37 | 03014950 | 拉杆螺栓 |  | kg | 0.027 | 8.368 | 0.23
38 | 03015580 | 膨胀螺栓 | M8×80 | 套 | 7.11 | 0.57 | 4.05
39 | 03030010 | 不锈钢门夹 |  | m | 10.767 | 84.3 | 907.64
40 | 03030020 | 不锈钢上下帮 |  | m | 1.05 | 156.098 | 163.9
41 | 03030050 | 不锈钢铰链 | 127 | 个 | 0.966 | 22.12 | 21.37
42 | 03030050 | 不锈钢铰链 | 127 | 个 | 0.966 | 45 | 43.47
43 | 03030100 | 合页 | 75以内 | 副 | 4.2 | 17.503 | 73.51
44 | 03030120 | 不锈钢门合页 |  | 片 | 163.62 | 13.27 | 2171.24
45 | 03030170 | 单开门锁 |  | 把 | 81 | 47.01 | 3807.81
46 | 03030220 | 更换不锈钢门锁芯 |  | 把 | 1.01 | 59.405 | 60
47 | 03030220 | 门锁 |  | 把 | 10.1 | 148.743 | 1502.3
48 | 03030240 | 磁性门碰 |  | 套 | 81 | 16.81 | 1361.61
49 | 03030260 | 地弹簧（皇冠） |  | 套 | 2 | 380 | 760
50 | 03030440 | 地锁 |  | 个 | 1.991 | 42.74 | 85.09
51 | 03030550 | 成品窗帘杆 |  | m | 1 | 21.907 | 21.91
52 | 03030640 | 铝合金门档 | 40×40 | m | 1.144 | 13.94 | 15.95
53 | 03030640 | 铝合金门档 | 40×40 | m | 1.144 | 13.94 | 15.95
54 | 03050030 | 拉手 | 100 | 个 | 1.05 | 8.85 | 9.29
55 | 03050100 | 高档门拉手 |  | 副 | 1.991 | 88.5 | 176.19
56 | 03050110 | 不锈钢合页 |  | 副 | 5.44 | 7.08 | 38.52
57 | 03050110 | 不锈钢合页 |  | 副 | 5.44 | 22 | 119.68
58 | 03050120 | 普通拉锁 |  | 套 | 0.484 | 4.42 | 2.14
59 | 03050120 | 普通拉锁 |  | 套 | 0.484 | 4.419 | 2.14
60 | 03050130 | 尼龙站脚 |  | 个 | 0.966 | 7.08 | 6.84
61 | 03050130 | 尼龙站脚 |  | 个 | 0.966 | 7.08 | 6.84
62 | 03071020 | 卫生间安装三角储物架 |  | 副 | 78.78 | 49.551 | 3903.63
63 | 03071040 | 马桶刷 |  | 个 | 78.78 | 46.483 | 3661.93
64 | 03130160 | 低合金实芯焊丝 | Φ1.2 | kg | 137.445 | 8.85 | 1216.39
65 | 03130920 | 合金钻头 | Φ10 一字型 | 个 | 6 | 4.918 | 29.51
66 | 03131320 | 石料切割锯片 |  | 片 | 0.019 | 12.73 | 0.24
67 | 03131970 | 低合金钢焊条 | E43系列 | kg | 0.996 | 13.82 | 13.76
68 | 03210020 | 不锈钢挂衣钩 |  | 个 | 0.484 | 0.85 | 0.41
69 | 03210020 | 不锈钢挂衣钩 |  | 个 | 0.484 | 0.85 | 0.41
70 | 03210110 | 不锈钢装饰盖 | 22*22 | 个 | 1.325 | 1.33 | 1.76
71 | 03210208 | 镀锌铁件 | 综合 | kg | 1.893 | 6.21 | 11.76
72 | 03210208 | 镀锌铁件 | 综合 | kg | 10.412 | 6.21 | 64.66
73 | 03210210 | 镀锌铁件 | 角码 | kg | 2.01 | 6.44 | 12.94
人工、材料设备、机械汇总表
工程名称：泉州高速公路房建零星修缮及完善工程（合同包1） | [5 empty] | 第3页 共11页
序号 | 工料机编码 | 工料机名称 | 规格、型号等特殊要求 | 单位 | 数量 | 单价 | 合价
74 | 04010001 | 水泥 | 32.5 | kg | 593.44 | 0.416 | 246.87
75 | 04010001 | 水泥 | 32.5 | kg | 1619.652 | 0.416 | 673.78
76 | 04010090 | 袋装水泥 | 42.5 | kg | 236.61 | 0.418 | 98.9
77 | 04010170 | 散装水泥 | 42.5 | kg | 6148.501 | 0.407 | 2502.44
78 | 04010170 | 散装水泥 | 42.5 | kg | 53009.551 | 0.407 | 21574.89
79 | 04030010 | 金刚砂 | 16# | kg | 13.005 | 3.38 | 43.96
80 | 04030120 | 中(细)砂 | 损耗2%+膨胀1.18 | m3 | 0.655 | 185.335 | 121.41
81 | 04030174 | 机制砂 | 用于回填、垫层 | m3 | 3.519 | 105.994 | 372.99
82 | 04030200 | 天然中砂 |  | m3 | 35.19 | 144.607 | 5088.72
83 | 04030230 | 净干砂（机制砂） |  | m3 | 11.944 | 131.07 | 1565.52
84 | 04030230 | 净干砂（机制砂） |  | m3 | 33.748 | 131.051 | 4422.73
85 | 04030230 | 净干砂（机制砂） |  | m3 | 63.678 | 124.253 | 7912.17
86 | 04050230 | 碎石 | Φ5-25 | m3 | 0.148 | 106.798 | 15.81
87 | 04050240 | 碎石 | Φ5-31.5 | m3 | 12.324 | 101.94 | 1256.28
88 | 04050240 | 碎石 | Φ5-31.5 | m3 | 5.448 | 98.993 | 539.32
89 | 04050410 | 碎石（级配） |  | m3 | 8.899 | 108.53 | 965.83
90 | 04070040 | 石屑 |  | m3 | 4.762 | 81.699 | 389.07
91 | 04090030 | 粉煤灰 | Ⅱ级 | kg | 1233.869 | 0.18 | 222.1
92 | 04090170 | 石灰膏 |  | m3 | 0.105 | 662.997 | 69.5
93 | 04090250 | 生石灰 |  | kg | 356.918 | 0.46 | 164.18
94 | 04090350 | 粘土 |  | m3 | 1.689 | 47.57 | 80.35
95 | 04090360 | 粘土膏 |  | m3 | 1.849 | 28.983 | 53.58
96 | 04090390 | 砂包土 |  | m3 | 3.519 | 63.585 | 223.76
97 | 04130540 | 烧结煤矸石普通砖 | 240×115×53 | 块 | 23930.244 | 0.532 | 12730.89
98 | 04130590 | 烧结煤矸石空心砖 | 190×90×90 | 块 | 256.681 | 0.52 | 133.47
99 | 04130600 | 烧结煤矸石空心砖 | 190×190×90 | 块 | 2312.85 | 0.636 | 1470.97
100 | 04130720 | 水泥实心砖 | 240×115×53 MU10 | 块 | 19152 | 0.363 | 6952.18
101 | 04170210 | 小波瓦脊片 | 150mm×160mm | 块 | 1787.52 | 2.32 | 4147.05
102 | 04170220 | 小波瓦压顶 |  | 块 | 1550.4 | 3.177 | 4925.62
103 | 04270100 | 混凝土内撑条 | 20mm×25mm | m | 0.346 | 1 | 0.35
104 | 05030001 | 杉板枋材 |  | m3 | 0.079 | 2094.071 | 164.38
105 | 05030001 | 杉板枋材 |  | m3 | 0.016 | 2123.967 | 33.98
106 | 05030010 | 松板枋材 |  | m3 | 0.032 | 2079.935 | 65.52
107 | 05030060 | 杉枋材 |  | m3 |  | 2051.381 | 0.82
人工、材料设备、机械汇总表
工程名称：泉州高速公路房建零星修缮及完善工程（合同包1） | [5 empty] | 第4页 共11页
序号 | 工料机编码 | 工料机名称 | 规格、型号等特殊要求 | 单位 | 数量 | 单价 | 合价
108 | 05030060 | 杉枋材 |  | m3 | 0.008 | 2079.951 | 17.67
109 | 05030210 | 杉木锯材 |  | m3 | 0.918 | 1857.994 | 1706.25
110 | 05030220 | 松木锯材 |  | m3 | 0.025 | 1378.984 | 34.42
111 | 05030240 | 枕木 | 综合 | m3 | 0.08 | 1808.47 | 144.68
112 | 05030240 | 枕木 | 综合 | m3 | 0.08 | 1759.372 | 140.75
113 | 05050010 | 胶合板 | 5厚 | m2 | 1.05 | 14.78 | 15.52
114 | 05050010 | 胶合板 | 5厚 | m2 | 0.943 | 15.49 | 14.61
115 | 05050070 | 胶合板 | 18厚 | m2 | 142.631 | 42.619 | 6078.81
116 | 05090050 | 细木工板 | 18厚 夹心板 | m2 | 54.69 | 39.019 | 2133.93
117 | 06010040 | 平板玻璃 | δ10 | m2 | 1.06 | 69.91 | 74.1
118 | 06010060 | 镜面玻璃 | δ5 | m2 | 0.665 | 62.392 | 41.5
119 | 06010080 | 镜面玻璃 | δ6 | m2 | 1.18 | 69.203 | 81.66
120 | 06050010 | 钢化玻璃 | δ6 | m2 | 1.9 | 58.407 | 110.97
121 | 06050040 | 钢化玻璃 | δ12 | m2 | 140.002 | 94.685 | 13256.09
122 | 06110001 | 中空玻璃 | 5+6+5 | m2 | 3.237 | 114.174 | 369.58
123 | 06110030 | 中空LOW-E钢化玻璃 | 6+9A+6 | m2 | 1.66 | 175.261 | 290.93
124 | 07010080 | 瓷质面砖 | 194×94 | m2 | 37.018 | 31.897 | 1180.76
125 | 07010130 | 内墙面砖 | 300×600 | m2 | 1.04 | 63.715 | 66.26
126 | 07010140 | 瓷质面砖 | 450×450 | m2 | 0.94 | 49.184 | 46.22
127 | 07010170 | 仿古砖 | 400×800 | m2 | 1606.5 | 69.852 | 112217.24
128 | 07050010 | 仿古砖 | 600×1200 | m2 | 187.2 | 72.492 | 13570.5
129 | 07050010 | 仿古砖 | 600×1200 | m2 | 19.718 | 72.229 | 1424.24
130 | 07050120 | 防滑砖 | 300×300 | m2 | 2.08 | 26.419 | 54.95
131 | 07050130 | 仿古砖 | 400×400 | m2 | 412 | 69.91 | 28802.92
132 | 07070001 | 陶瓷锦砖 | 红色 | m2 | 2.08 | 56.648 | 117.83
133 | 07230001 | 强化木地板 | 12厚 | m2 | 1239 | 123.999 | 153634.76
134 | 08010150 | 磨光大理石板 | 20厚 | m2 | 1.06 | 229.489 | 243.26
135 | 08010150 | 蒙古黑大理石洗手台 | 20厚 | m2 | 1.06 | 228.419 | 242.12
136 | 08010150 | 磨光大理石板 | 20厚 | m2 | 1.06 | 228.418 | 242.12
137 | 08030001 | 金玉香石材 |  | m2 | 25.584 | 346.832 | 8873.35
138 | 08030001 | 花岗岩 |  | m2 | 174.182 | 128.662 | 22410.55
139 | 09010040 | 泰山石膏板 | 9.5厚 | m2 | 369.1 | 32.651 | 12051.48
140 | 09010040 | 双层弯曲板 | 1220×2440×9 | m2 | 260 | 75.291 | 19575.66
141 | 09010040 | 纸面石膏板 | 1220×2440×9 | m2 | 2040.894 | 32.661 | 66657.62
142 | 09010040 | 双层弯曲板 | 1220×2440×9 | m2 | 359.983 | 75.3 | 27106.72
143 | 09030070 | 亚克力板 | 3厚 | m2 | 2.1 | 83.251 | 174.83
144 | 09030090 | 榉木板 | 3厚 | m2 | 1.05 | 24.325 | 25.54
145 | 09050090 | 铝单板 | 3厚 | m2 | 1.02 | 244.111 | 248.99
人工、材料设备、机械汇总表
工程名称：泉州高速公路房建零星修缮及完善工程（合同包1） | [5 empty] | 第5页 共11页
序号 | 工料机编码 | 工料机名称 | 规格、型号等特殊要求 | 单位 | 数量 | 单价 | 合价
146 | 09050190 | 铝扣板 | 300×300 | m2 | 304.5 | 78.946 | 24039.06
147 | 09050190 | 铝扣板 | 600×600 | m2 | 157.5 | 78.92 | 12429.9
148 | 09050220 | 铝合金条板 |  | m2 | 1.946 | 96.333 | 187.43
149 | 09050220 | 铝合金条板 |  | m2 | 10.701 | 95.75 | 1024.6
150 | 09110090 | 防水型复合板材 | 18厚 | m2 | 2.078 | 36.218 | 75.26
151 | 09110090 | 抗倍特板 | 18厚 | m2 | 2.078 | 118.076 | 245.36
152 | 09190020 | 硅酸钙板 | 8厚 | m2 | 2.3 | 19.218 | 44.2
153 | 09370002 | 铝格栅 | 40*10*0.5 间距100*100 | m2 | 231 | 133.863 | 30922.35
154 | 09370030 | 铝合金格片 |  | m2 | 1.05 | 20.801 | 21.84
155 | 10010020 | 大龙骨 |  | m | 436 | 5.309 | 2314.72
156 | 10010070 | 轻钢龙骨(不上人型） | 平面300×300 | m2 | 514.5 | 33.142 | 17051.56
157 | 10010090 | 轻钢龙骨(不上人型) | 平面600×600 | m2 | 2.1 | 21.747 | 45.67
158 | 10010090 | 轻钢龙骨(不上人型) | 平面600×600 | m2 | 157.5 | 21.748 | 3425.31
159 | 10010100 | 轻钢龙骨(不上人型) | 平面600×600以上 | m2 | 2.1 | 20.898 | 43.89
160 | 10010110 | 轻钢龙骨(不上人型) | 跌级300×300 | m2 | 1820.7 | 39.246 | 71455.19
161 | 10010250 | 轻钢竖龙骨 | 75×50 | m | 114 | 4.916 | 560.42
162 | 10010260 | 轻钢天地龙骨 | 75×40 | m | 66 | 4.96 | 327.36
163 | 10010290 | 轻钢中小龙骨 |  | m | 1294 | 2.466 | 3191
164 | 10030030 | 不锈钢龙骨 | 60×30 | m | 1.426 | 4.96 | 7.07
165 | 10130090 | 轻钢龙骨平面连接件 |  | 个 | 1520 | 0.97 | 1474.4
166 | 11000001 | 豪华防盗门 |  | m2 | 0.978 | 753.987 | 737.47
167 | 11010490 | 成品装饰单开木门及门套 | 900×2100 | 樘 | 81 | 1457.213 | 118034.25
168 | 11030030 | 甲级钢质防火门 | 综合 含门锁，闭门器 | m2 | 0.983 | 438.826 | 431.15
169 | 11190010 | 电子感应自动门 |  | 套 | 1 | 12885.208 | 12885.21
170 | 11190030 | 全玻地弹门 | 不含地弹簧 | m2 | 4.3 | 242.375 | 1042.21
171 | 11210090 | 塑钢推拉纱窗扇 |  | m2 | 1 | 64.397 | 64.4
172 | 12010210 | 木压条 | 40×15 | m | 3.15 | 7.959 | 25.07
173 | 12010490 | 硬木踢脚线 | 成品 | m | 1260 | 16.591 | 20904.66
174 | 12010560 | 木弧线 | 50 | m | 0.707 | 19.47 | 13.76
175 | 12030090 | 不锈钢线条 | 直线60×1 | m | 1.02 | 19.827 | 20.22
176 | 12030370 | 不锈钢角线 | L20×20×1.5 | m | 5.723 | 7.96 | 45.56
177 | 12030400 | 铝合金收边线 |  | m | 461.318 | 4.35 | 2006.73
178 | 12030430 | 铝合金压条 | 综合 | m | 15.9 | 5.31 | 84.43
179 | 12030440 | 铝合金压条 | T型 | m | 1.792 | 7.96 | 14.26
180 | 12030440 | 铝合金压条 | T型 | m | 1.792 | 7.96 | 14.26
181 | 12210140 | 不锈钢方管立管 | 22*22*1.2 | m | 6 | 19.911 | 119.47
182 | 12210180 | 不锈钢方管横管 | 22*22*1.2 | m | 1.06 | 16.36 | 17.34
人工、材料设备、机械汇总表
工程名称：泉州高速公路房建零星修缮及完善工程（合同包1） | [5 empty] | 第6页 共11页
序号 | 工料机编码 | 工料机名称 | 规格、型号等特殊要求 | 单位 | 数量 | 单价 | 合价
183 | 12390240 | 宿舍门牌 |  | 个 | 1 | 15.871 | 15.87
184 | 13010001 | 调和漆 |  | kg | 0.821 | 9.547 | 7.84
185 | 13010001 | 调和漆 |  | kg | 0.3 | 10.014 | 3
186 | 13010010 | 无光调和漆 |  | kg | 0.821 | 10.743 | 8.82
187 | 13010050 | 醇酸磁漆 |  | kg | 59.204 | 14.644 | 866.98
188 | 13010050 | 汽车专用漆 |  | kg | 0.156 | 14.644 | 2.28
189 | 13010070 | 醇酸清漆 |  | kg | 0.277 | 12.27 | 3.4
190 | 13010160 | 酚醛调和漆 |  | kg | 7.14 | 10.762 | 76.84
191 | 13010670 | 内墙用乳胶漆底漆 |  | kg | 0.116 | 10.62 | 1.23
192 | 13010670 | 内墙用乳胶漆底漆 |  | kg | 0.232 | 10.619 | 2.47
193 | 13010670 | 内墙用乳胶漆底漆 |  | kg | 2194.902 | 14.96 | 32835.73
194 | 13010670 | 内墙用艺术漆底漆 |  | kg | 0.116 | 90 | 10.46
195 | 13010671 | 外墙用乳胶漆底漆 |  | kg | 0.116 | 12.418 | 1.44
196 | 13030370 | 乳液型涂料 |  | kg | 229.041 | 9.426 | 2158.94
197 | 13030480 | 腻子粉 |  | kg | 30744.759 | 3.449 | 106038.67
198 | 13030480 | 腻子粉 |  | kg | 7.144 | 3.451 | 24.65
199 | 13030660 | 真石漆 |  | kg | 4.16 | 5.616 | 23.36
200 | 13030670 | 真石面漆 |  | kg | 0.312 | 16.726 | 5.22
201 | 13030680 | 内墙用乳胶漆面漆 |  | kg | 5253.031 | 14.29 | 75065.81
202 | 13030680 | 内墙用艺术漆面漆 |  | kg | 0.278 | 93.823 | 26.09
203 | 13030680 | 内墙用乳胶漆面漆 |  | kg | 0.278 | 16.475 | 4.58
204 | 13030680 | 内墙用乳胶漆面漆 |  | kg | 0.556 | 14.325 | 7.97
205 | 13030690 | 外墙用乳胶漆面漆 |  | kg | 0.281 | 14.523 | 4.08
206 | 13030770 | 无光高级丙烯酸外墙涂料 |  | kg | 88.92 | 17.389 | 1546.23
207 | 13050001 | 防火涂料 |  | kg | 1.2 | 11.926 | 14.31
208 | 13050090 | 醇酸防锈漆 |  | kg | 28.992 | 8.713 | 252.61
209 | 13050090 | 醇酸防锈漆 |  | kg | 92.568 | 8.607 | 796.73
210 | 13310020 | 石油沥青 |  | kg | 1.22 | 2.882 | 3.52
211 | 13310050 | 石油沥青 | 10# | kg | 10.466 | 2.662 | 27.86
212 | 13350010 | 聚氨酯防水涂料 |  | kg | 7189.392 | 9.207 | 66192.74
213 | 13350610 | 水泥基渗透结晶防水涂料 | I型 | kg | 3.294 | 6.56 | 21.61
214 | 13350610 | 德高透明防水 |  | kg | 1152.9 | 14.855 | 17126.33
215 | 13350660 | 聚氨酯发泡密封胶 | 750ml/支 | 支 | 2.854 | 11.602 | 33.12
216 | 13350660 | 聚氨酯发泡密封胶 | 750ml/支 | 支 | 202.368 | 11.714 | 2370.54
217 | 13410030 | 嵌缝料 |  | kg | 0.1 | 4.312 | 0.43
218 | 14050060 | 油漆溶剂油 |  | kg | 12.104 | 7.987 | 96.67
219 | 14050060 | 油漆溶剂油 |  | kg | 4.803 | 7.99 | 38.38
人工、材料设备、机械汇总表
工程名称：泉州高速公路房建零星修缮及完善工程（合同包1） | [5 empty] | 第7页 共11页
序号 | 工料机编码 | 工料机名称 | 规格、型号等特殊要求 | 单位 | 数量 | 单价 | 合价
220 | 14070050 | 防腐油 |  | kg | 20.213 | 7.419 | 149.96
221 | 14070240 | 清油 |  | kg | 1.157 | 10.601 | 12.26
222 | 14070240 | 清油 |  | kg | 3.682 | 10.697 | 39.39
223 | 14070290 | 熟桐油 |  | kg | 2.162 | 2.977 | 6.44
224 | 14230060 | 滑石粉 |  | kg | 2.34 | 0.55 | 1.29
225 | 14230170 | 银粉 |  | kg | 0.913 | 31.858 | 29.09
226 | 14350080 | 醇酸漆稀释剂 |  | kg | 3.154 | 5.245 | 16.54
227 | 14350080 | 醇酸漆稀释剂 |  | kg | 0.04 | 5.245 | 0.21
228 | 14350840 | 发泡剂 | 750ml | 支 | 81 | 11.06 | 895.86
229 | 14351100 | 减水剂 | WR-S | kg | 68.161 | 3.57 | 243.33
230 | 14351100 | 减水剂 | WR-S | kg | 0.211 | 3.548 | 0.75
231 | 14390050 | 二氧化碳气体 |  | m3 | 109.956 | 2.05 | 225.41
232 | 14390070 | 可燃气体(丙烷) |  | kg | 41.234 | 2.88 | 118.75
233 | 14390180 | 氧气 |  | m3 | 82.467 | 4.01 | 330.69
234 | 14410070 | 玻璃胶 | 300ml | 支 | 250.02 | 8.81 | 2202.68
235 | 14410070 | 玻璃胶 | 300ml | 支 | 3.79 | 8.81 | 33.39
236 | 14410080 | 玻璃胶 | 310g | 支 | 7 | 11 | 77
237 | 14410090 | 玻璃胶 | 350g | 支 | 0.94 | 12.96 | 12.18
238 | 14410090 | 玻璃胶 | 350g | 支 | 75.064 | 12.868 | 965.92
239 | 14410410 | 氯丁橡胶粘接剂 |  | kg | 15.75 | 10.67 | 168.05
240 | 14410500 | 耐候胶 | DC79HN | L | 0.228 | 46.02 | 10.51
241 | 14410730 | 粘结剂 | YJ-302 | kg | 3.851 | 10.5 | 40.44
242 | 14410730 | 粘结剂 | YJ-302 | kg | 2.497 | 10.5 | 26.22
243 | 14410860 | 建筑胶 |  | kg | 41.801 | 1.947 | 81.39
244 | 14410920 | 硅酮结构胶 | 双组分 | L | 0.082 | 43.36 | 3.56
245 | 14410940 | 自流平专用界面剂 |  | kg | 240.72 | 7.005 | 1686.24
246 | 15030001 | 岩棉板 |  | m3 | 0.012 | 274.338 | 3.18
247 | 15050010 | 矿棉板 | 1200×600×9 | m2 | 2.1 | 20.648 | 43.36
248 | 15130030 | 泡沫塑料 |  | m2 | 15.75 | 9.84 | 154.98
249 | 15590050 | 阻燃板 | 15厚 | m2 | 3.15 | 44.49 | 140.14
250 | 15590050 | 阻燃板 | 9厚 | m2 | 1885.464 | 27.672 | 52174.56
251 | 15590050 | 阻燃板 | 18厚 | m2 | 260 | 49.483 | 12865.58
252 | 15590050 | 阻燃板 | 18厚 | m2 | 359.983 | 49.49 | 17815.56
253 | 15590050 | 阻燃板 | 15厚 | m2 | 112 | 44.031 | 4931.47
254 | 17010001 | 钢管 |  | t | 2.247 | 3556.197 | 7991.49
255 | 17030001 | 镀锌钢管 |  | kg | 3079.5 | 4.732 | 14572.19
256 | 17090001 | 方钢管 | 25×25×2.5 | kg | 183.11 | 4.678 | 856.59
257 | 17251260 | 硬聚氯乙烯管 | Φ15 | m | 0.368 | 1.996 | 0.73
258 | 31030060 | 琉璃满面瓦滴水 |  | 块 | 1200 | 3.8 | 4560
人工、材料设备、机械汇总表
工程名称：泉州高速公路房建零星修缮及完善工程（合同包1） | [5 empty] | 第8页 共11页
序号 | 工料机编码 | 工料机名称 | 规格、型号等特殊要求 | 单位 | 数量 | 单价 | 合价
259 | 31030170 | 琉璃满面瓦筒勾头 |  | 块 | 1056 | 2.91 | 3072.96
260 | 33010040 | 吊杆 |  | kg | 0.544 | 6.19 | 3.37
261 | 33010040 | 吊杆 |  | kg | 1076.39 | 6.19 | 6662.85
262 | 33010870 | 不锈钢晾衣架(手拉) | 三杆 长2000mm | 套 | 1.01 | 62.977 | 63.61
263 | 33010870 | 伸缩晾衣架（四杆加强支架） |  | 套 | 78.78 | 338.725 | 26684.76
264 | 34110030 | 电 |  | kW·h | 5.114 | 0.585 | 2.99
265 | 34110080 | 水 |  | m3 | 74.11 | 2.92 | 216.4
266 | 35010140 | 胶合板 | 18厚、一级、酚醛 | m2 | 1.017 | 43.356 | 44.08
267 | 35020060 | 蝴蝶扣 |  | 个 | 0.041 | 5.31 | 0.22
268 | 35030080 | 钢管 | Φ48.3×3.6 | t.月 | 0.025 | 117.744 | 2.98
269 | 35030090 | 钢管使用费 |  | t.月 | 23.042 | 126.47 | 2914.15
270 | 35030200 | 扣件 |  | 个.月 | 6.285 | 0.279 | 1.75
271 | 35030210 | 扣件、底座使用费 |  | 个.月 | 3572.1 | 0.31 | 1107.35
272 | 35030320 | 竹脚手板 |  | m2 | 15.656 | 4 | 62.62
273 | 35050070 | 密目安全网（阻燃） | 1.5×6 | m2 | 367.5 | 3.527 | 1296.17
274 | 36010260 | 户外井盖（三格）1600*850 |  | 套 | 5.05 | 323.253 | 1632.43
275 | 49010030 | 其他材料费 |  | % | 259.622 | 1 | 259.62
276 | 49010040 | 其他材料费 |  | 元 | 40764.279 | 1 | 40764.28
277 | 49010040 | 其他材料费 |  | 元 | 10538.503 | 1 | 10538.5
278 | 49010040 | 更换电动平移门 |  | m2 | 25 | 2333.223 | 58330.58
279 | 49010040 | 更换大门（平开铝合金单门） |  | m2 | 2.5 | 2799.865 | 6999.66
280 | 49010040 | 成品保护 |  | m2 | 100 | 18.671 | 1867.1
281 | 49010040 | 定制消防门 |  | 樘 | 6 | 2407.879 | 14447.27
282 | 49010040 | 定制铁艺栏杆 |  | m | 120 | 261.322 | 31358.64
283 | 49010040 | 其他材料费 |  | 元 | 10.93 | 300 | 3278.88
284 | 49010040 | 装饰画 |  | 幅 | 176 | 279.981 | 49276.66
285 | 49010320 | 小五金费用 |  | 元 | 254.259 | 1 | 254.26
286 | 49010320 | 小五金费用 |  | 元 | 11916.138 | 2.969 | 35379.01
287 | 49011001 | 美国CRETO Rmo 柔性裂缝修补剂二遍；美国CRETO TS柔性防水剂二遍 |  | m | 2 | 34.029 | 68.06
288 | 49011001 | 防腐木装饰柱 |  | 根 | 6 | 6999.67 | 41998.02
289 | 49011002 | 灯笼 |  | 个 | 60 | 37.337 | 2240.22
290 | 49011003 | 铁艺烤防木纹漆工艺装饰柱 |  | 根 | 6 | 4853.113 | 29118.68
人工、材料设备、机械汇总表
工程名称：泉州高速公路房建零星修缮及完善工程（合同包1） | [5 empty] | 第9页 共11页
序号 | 工料机编码 | 工料机名称 | 规格、型号等特殊要求 | 单位 | 数量 | 单价 | 合价
291 | 49011005 | 仿古砖 | 600*600 | m2 | 2.08 | 82.193 | 170.96
292 | 49011005 | 仿古砖 | 800*800 | m2 | 380.66 | 82.205 | 31292.16
293 | 49011008 | 大理石板材洗衣池 |  | m | 1 | 373.315 | 373.32
294 | 49011008 | 布质窗帘 |  | m2 | 1208 | 74.664 | 90194.11
295 | 49011009 | 铸铁格栅盖板 |  | m2 | 30 | 74.664 | 2239.92
296 | 49011010 | φ76不锈钢支柱 |  | m | 0.8 | 167.994 | 134.4
297 | 49011010 | 地面地台制作 |  | m | 2.5 | 261.32 | 653.3
298 | 49011011 | 户外不干胶 |  | m2 | 1 | 93.331 | 93.33
299 | 49011012 | 美缝 |  | m | 9127.868 | 7.47 | 68185.17
300 | 49011014 | 仿琉璃树脂瓦 |  | m2 | 1 | 93.332 | 93.33
301 | 49011014 | 红色树脂瓦 |  | m2 | 133.75 | 56.056 | 7497.49
302 | 49011015 | 屋面钢丝网烤漆 |  | m2 | 1 | 31.736 | 31.74
303 | 80010300 | 水泥基自流平砂浆 |  | kg | 6258.72 | 2.65 | 16585.61
304 | 80010340 | 干硬性水泥砂浆 | 1:3 | m3 | 18.141 | 290.6 | 5271.72
305 | 80010460 | 现拌抹灰砂浆 | 1:1 M55(42.5) 砂子4.75mm 稠度50~70mm | m3 | 4.576 | 634.304 | 2902.58
306 | 80010480 | 现拌抹灰砂浆 | 1:2 M45(42.5) 砂子4.75mm 稠度50~70mm | m3 | 13.571 | 392.38 | 5325.03
307 | 80010480 | 现拌抹灰砂浆 | 1:2 M45(42.5) 砂子4.75mm 稠度50~70mm | m3 | 32.017 | 385.943 | 12356.89
308 | 80010490 | 现拌抹灰砂浆 | 1:2.5 M40(42.5) 砂子4.75mm 稠度50~70mm | m3 | 1.251 | 351.645 | 440.02
309 | 80010490 | 现拌抹灰砂浆 | 1:2.5 M40(42.5) 砂子4.75mm 稠度50~70mm | m3 | 0.006 | 351.645 | 2.25
310 | 80010490 | 现拌抹灰砂浆 | 1:2.5 M40(42.5) 砂子4.75mm 稠度50~70mm | m3 | 8.328 | 344.956 | 2872.9
311 | 80010500 | 现拌抹灰砂浆 | 1:3 M30(42.5) 砂子4.75mm 稠度50~70mm | m3 | 0.78 | 315.015 | 245.66
312 | 80010500 | 现拌抹灰砂浆 | 1:3 M30(42.5) 砂子4.75mm 稠度50~70mm | m3 | 0.011 | 315.015 | 3.4
313 | 80010500 | 现拌抹灰砂浆 | 1:3 M30(42.5) 砂子4.75mm 稠度50~70mm | m3 | 16.657 | 308.326 | 5135.68
314 | 80010680 | 预拌同配比砂浆 | C20(42.5) 砂子4.75mm | m3 | 0.066 | 244.616 | 16.02
315 | 80050040 | 混合砂浆 | 1:0.5:3 | m3 | 0.699 | 426.651 | 298.18
316 | 80050150 | 现拌混合砂浆 | M5(42.5) | m3 | 8.915 | 184.744 | 1646.97
317 | 80050150 | 现拌混合砂浆 | M5(42.5) | m3 | 1.056 | 191.433 | 202.15
318 | 80050160 | 现拌混合砂浆 | M7.5(42.5) | m3 | 1.082 | 199.719 | 216.11
319 | 80050170 | 现拌混合砂浆 | M10(42.5) | m3 | 8.434 | 207.599 | 1750.81
320 | 80090130 | 沥青砂浆 | 1:2:7 | m3 | 0.005 | 1149.65 | 5.75
321 | 80110110 | 素水泥浆 |  | m3 | 0.802 | 625.708 | 501.5
322 | 80110110 | 素水泥浆 |  | m3 | 0.501 | 625.708 | 313.29
人工、材料设备、机械汇总表
工程名称：泉州高速公路房建零星修缮及完善工程（合同包1） | [5 empty] | 第10页 共11页
序号 | 工料机编码 | 工料机名称 | 规格、型号等特殊要求 | 单位 | 数量 | 单价 | 合价
323 | 80210345 | 现拌普通混凝土 | C15(42.5) 碎石31.5mm 塌落度10-30mm | m3 | 0.101 | 246.653 | 24.91
324 | 80210350 | 现拌普通混凝土 | C20(42.5) 碎石31.5mm 塌落度10-30mm | m3 | 0.061 | 256.73 | 15.56
325 | 80210355 | 现拌普通混凝土 | C25(42.5) 碎石31.5mm 塌落度10-30mm | m3 | 3.03 | 269.889 | 817.76
326 | 80210835 | 现拌普通混凝土 | C20(42.5) 碎石31.5mm 塌落度30-50mm | m3 | 3.979 | 260.55 | 1036.83
327 | 80213230 | 现拌普通混凝土 | C15(42.5) 碎石25mm 塌落度30-50mm | m3 | 0.2 | 258.255 | 51.65
328 | 80213575 | 预拌非泵送普通混凝土 | C20(42.5) 碎石31.5mm 塌落度120-160mm | m3 | 0.485 | 340.64 | 165.14
329 | 80213580 | 预拌非泵送普通混凝土 | C25(42.5) 碎石31.5mm 塌落度120-160mm | m3 | 18.422 | 365.928 | 6741.05
330 | 80310020 | 灰土 | 3:7 | m3 | 1.469 | 167.362 | 245.82
331 | 80350001 | 水泥稳定粒料 | 碎石 | m3 | 9.135 | 188.89 | 1725.51
三 |  | 设备
四 |  | 施工机具
1 | 99010020 | 履带式单斗挖掘机 | 液压 斗容量1m3 | 台班 | 0.25 | 1399.146 | 349.79
2 | 99010030 | 履带式单斗挖掘机 | 液压 斗容量1.25m3 | 台班 | 0.009 | 1434.19 | 12.94
3 | 99050090 | 双锥反转出料混凝土搅拌机 | 出料容量500L | 台班 | 0.215 | 364.673 | 78.33
4 | 99050210 | 灰浆搅拌机 | 拌筒容量200L | 台班 | 18.405 | 162.111 | 2983.65
5 | 99050660 | 混凝土磨光机 |  | 台班 | 0.4 | 17.445 | 6.98
6 | 99050670 | 混凝土振动梁 |  | 台班 | 0.4 | 23.036 | 9.22
7 | 99050880 | 混凝土抹平机 | 功率 5.5kW | 台班 | 0.01 | 21.555 | 0.22
8 | 99070030 | 履带式推土机 | 功率75kW | 台班 | 0.001 | 878.724 | 0.83
9 | 99070040 | 履带式推土机 | 功率90kW | 台班 | 0.25 | 960.863 | 240.22
10 | 99070280 | 轮胎式装载机 | 斗容量1.5m3 | 台班 | 0.44 | 1052.168 | 462.95
11 | 99070530 | 载货汽车 | 装载质量6t | 台班 | 0.601 | 566.391 | 340.29
12 | 99070610 | 自卸汽车 | 装载质量4t | 台班 | 5.523 | 621.107 | 3430.2
13 | 99070670 | 自卸汽车 | 装载质量15t | 台班 | 2.68 | 963.118 | 2581.16
14 | 99070750 | 平板拖车组 | 装载质量40t | 台班 | 1 | 1536.242 | 1536.24
15 | 99070990 | 轨道平车 | 装载质量10t | 台班 | 1.663 | 80.367 | 133.67
16 | 99090310 | 汽车式起重机 | 提升质量8t | 台班 | 0.5 | 839.849 | 419.92
17 | 99090360 | 汽车式起重机 | 提升质量25t | 台班 | 0.053 | 1181.795 | 62.04
18 | 99090560 | 门式起重机 | 提升质量10t | 台班 | 1.356 | 498.719 | 676.14
19 | 99090570 | 门式起重机 | 提升质量20t | 台班 | 0.514 | 668.726 | 343.89
20 | 99130010 | 平地机 | 功率90kW | 台班 | 0.074 | 768.4 | 57.17
21 | 99130100 | 钢轮内燃压路机 | 工作质量8t | 台班 | 0.045 | 516.143 | 23.23
22 | 99130110 | 钢轮内燃压路机 | 工作质量12t | 台班 | 0.5 | 645.142 | 322.57
23 | 99130120 | 钢轮内燃压路机 | 工作质量15t | 台班 | 0.099 | 751.969 | 74.44
人工、材料设备、机械汇总表
工程名称：泉州高速公路房建零星修缮及完善工程（合同包1） | [5 empty] | 第11页 共11页
序号 | 工料机编码 | 工料机名称 | 规格、型号等特殊要求 | 单位 | 数量 | 单价 | 合价
24 | 99130200 | 振动压路机 | 工作质量15t | 台班 | 0.058 | 971.36 | 55.95
25 | 99130280 | 电动夯实机 | 夯击能力20～62N.m | 台班 | 0.402 | 27.16 | 10.92
26 | 99130290 | 电动夯实机 | 夯击能力250N.m | 台班 | 0.063 | 24.472 | 1.55
27 | 99130360 | 沥青混凝土摊铺机 | 装载质量8t | 台班 | 0.07 | 1319.644 | 92.64
28 | 99130690 | 真空吸水机 |  | 台班 | 0.3 | 31.79 | 9.54
29 | 99170010 | 钢筋调直机 | 直径40mm | 台班 | 0.08 | 28.86 | 2.31
30 | 99170020 | 钢筋切断机 | 直径40mm | 台班 | 0.052 | 38.503 | 2
31 | 99170040 | 钢筋弯曲机 | 直径40mm | 台班 | 0.151 | 23.701 | 3.58
32 | 99190800 | 管子切断机 | Φ150 | 台班 | 0.16 | 31.227 | 5
33 | 99210001 | 木工圆锯机 | 直径500mm | 台班 | 0.038 | 23.724 | 0.89
34 | 99210050 | 木工平刨床 | 刨削宽度500mm | 台班 | 0.035 | 21.616 | 0.76
35 | 99230100 | 氧割设备 |  | 台班 | 27.5 | 104.83 | 2882.83
36 | 99230110 | 电动打磨机 |  | 台班 | 0.09 | 12.67 | 1.14
37 | 99250001 | 交流弧焊机 | 容量21kVA | 台班 | 0.063 | 53.796 | 3.39
38 | 99250020 | 交流弧焊机 | 容量32kVA | 台班 | 92.448 | 78.498 | 7256.95
39 | 99250110 | 直流弧焊机 | 容量 32kV·A | 台班 | 0.083 | 82.717 | 6.87
40 | 99250150 | 对焊机 | 容量75kVA | 台班 | 0.02 | 101.16 | 2.02
41 | 99250210 | 氩弧焊机 | 电流500A | 台班 | 0.09 | 86.745 | 7.81
42 | 99250250 | 二氧化碳气体保护焊机 | NB500 | 台班 | 1.522 | 131.33 | 199.85
43 | 99250380 | 二氧化碳点焊机 |  | 台班 | 1.313 | 131.33 | 172.37
44 | 99250510 | 埋弧气刨机 | ZX5-1000 | 台班 | 1.1 | 111.18 | 122.3
45 | 99310030 | 洒水车 | 罐容量4000L | 台班 | 0.034 | 602.324 | 20.24
46 | 99330060 | 风动凿岩机 | 手持式 | 台班 | 1.793 | 11.151 | 20
47 | 99330260 | 电动路面破碎机 |  | 台班 | 0.797 | 18.4 | 14.66
48 | 99430160 | 电动空气压缩机 | 排气量0.3m3/min | 台班 | 0.221 | 28.059 | 6.19
49 | 99430170 | 电动空气压缩机 | 排气量0.6m3/min | 台班 | 0.051 | 34.35 | 1.75
50 | 99430180 | 电动空气压缩机 | 排气量1m3/min | 台班 | 15.174 | 46.736 | 709.17
51 | 99430220 | 电动空气压缩机 | 排气量10m3/min | 台班 | 0.507 | 337.101 | 170.99
52 | 99430270 | 内燃空气压缩机 | 排气量6m3/min | 台班 | 1.006 | 366.288 | 368.56
53 | 99450550 | 其他机械费 |  | 元 | 752.884 | 1 | 752.88
54 | 99450790 | 电焊条烘干箱 | 容积450×350×450 | 台班 | 0.008 | 15.763 | 0.13

## 承包人提供的主要材料和设备清单(招标)
承包人提供的主要材料和设备清单
(招标阶段)
工程名称：泉州高速公路房建零星修缮及完善工程（合同包1） |  |  |  | 标段： |  |  | 第1页 共1页
序号 | 名称、规格、型号 | 单位 | 数量 | 基准单价 （元） | 风险承包幅度(%) | 招标控制价(或施工图预算)中的单价 (元) | 金额 （元） | 比例 （%）
累计比例： | [7 empty] | 0