## 控制价
控制价
工程名称:三明永宁高速八一停车区卫生间提升改造工程
序号 | 单项工程名称 | 金额(元) | 其中: 安全文明施工费(元)
1 | A区工程 | 738083 | 3355
2 | B区工程 | 738083 | 3355
合 计 |  | 1476166 | 6710

## 分部分项工程量清单与计价审核表(含定额)
分部分项工程量清单与计价审核表
工程名称：三明永宁高速八一停车区卫生间提升改造工程
序号 | 项目编码 | 项目名称 | 项目特征描述 | 计量单位 | 工程量 | 金 额(元)
[6 empty] | 综合单价 | 合价
A区工程 | [7 empty] | 单项工程(17房屋建筑与装饰)
装饰工程 | [7 empty] | 单位工程(17房屋建筑与装饰)
拆除 | [7 empty] | 分项工程(17房屋建筑与装饰)
1 | 011601001004 | 砖（石）砌体拆除 | (1)砌体名称:打窗洞 (2)砌体材质:实心砖墙 (3)墙体凿门窗洞口面积:H2100 | m3 | 3.429 | 253.08 | 867.81
1.1 | 10116001T | 拆除砖（石）砌体(拆除砌体 标准砖) 洞口面积在大于1.0m2 |  | m3 | 3.429 | 253.08 | 867.81
2 | 011601001005 | 砖（石）砌体拆除 | (1)A立面 (2)砌体名称:打百叶洞 (3)砌体材质:实心砖墙 (4)墙体凿门窗洞口面积:1000*400mm | m3 | 0.16 | 379.64 | 60.74
2.1 | 10116001T | 拆除砖（石）砌体(拆除砌体 标准砖) 洞口面积在0.5m2以内 |  | m3 | 0.16 | 379.64 | 60.74
3 | 011601001001 | 砖（石）砌体拆除 | (1)砌体名称:拆墙 (2)砌体材质:实心砖墙 | m3 | 43.562 | 126.54 | 5512.34
3.1 | 10116001 | 拆除砖（石）砌体(拆除砌体 标准砖) |  | m3 | 43.562 | 126.54 | 5512.34
4 | 011601001002 | 砖（石）砌体拆除 | (1)砌体名称:拆蹲位 (2)砌体材质:实心砖墙 | m3 | 7.434 | 126.54 | 940.7
4.1 | 10116001 | 拆除砖（石）砌体(拆除砌体 标准砖) |  | m3 | 7.434 | 126.54 | 940.7
5 | 011609002001 | 隔断隔墙拆除 | (1)拆除隔墙的种类:防潮板隔断 | m2 | 197.06 | 6.06 | 1194.18
5.1 | 10116098 | 拆除栏杆栏板、轻质隔断隔墙(拆除轻质材料板隔墙) |  | m2 | 197.06 | 6.06 | 1194.18
6 | 011610001001 | 门窗拆除 | (1)构件名称:拆窗 (2)材质:铝合金 (3)门窗面积:C2121 | 樘 | 15 | 22.24 | 333.6
6.1 | 10116102 | 拆除门窗(拆除整樘门窗) |  | 樘 | 15 | 22.24 | 333.6
7 | 011610001002 | 门窗拆除 | (1)构件名称:拆门 (2)材质:铝合金 (3)门窗面积:M1021、M0821 | 樘 | 2 | 22.24 | 44.48
7.1 | 10116102 | 拆除门窗(拆除整樘门窗) |  | 樘 | 2 | 22.24 | 44.48
8 | 011614008001 | 块料、石材台池槽拆除 | (1)构件名称:洗脸台石材台面 | m | 14.4 | 46.46 | 669.02
8.1 | 10116124 | 拆除其他构件(拆除块料 石材 台池槽) |  | m | 14.4 | 46.46 | 669.02
9 | 011612002001 | 卫生洁具拆除 | (1)卫生洁具种类:拖把池 | 套 | 2 | 18.96 | 37.92
9.1 | 31006051T | 其他成品卫生器具(成品拖布池拆除) |  | 套 | 2 | 18.96 | 37.92
10 | 011612002002 | 卫生洁具拆除 | (1)卫生洁具种类:坐式大便器 | 套 | 1 | 34.82 | 34.82
10.1 | 31006042T | 坐式大便器拆除(连体水箱) |  | 套 | 1 | 34.82 | 34.82
11 | 011612002003 | 卫生洁具拆除 | (1)卫生洁具种类:洗手盆 | 套 | 1 | 26 | 26
分部分项工程量清单与计价审核表
工程名称：三明永宁高速八一停车区卫生间提升改造工程
序号 | 项目编码 | 项目名称 | 项目特征描述 | 计量单位 | 工程量 | 金 额(元)
[6 empty] | 综合单价 | 合价
11.1 | 31006014T | 拆除洗脸盆(挂墙式 成套安装 冷水 手动开关) |  | 组 | 1 | 26 | 26
12 | 011612002004 | 卫生洁具拆除 | (1)卫生洁具种类:小便斗 | 套 | 23 | 16.34 | 375.82
12.1 | 31006045T | 壁挂式小便器拆除(手动开关) |  | 套 | 23 | 16.34 | 375.82
13 | 011605001001 | 平面块料拆除 | (1)拆除的基层类型:水泥砂浆找平层 (2)饰面材料种类:地砖 | m2 | 173.032 | 10.3 | 1782.23
13.1 | 10116040T | 拆除地面装饰层(拆除块料面层 含结合层) 铲除找平层 |  | m2 | 173.032 | 10.3 | 1782.23
14 | 011605001002 | 平面块料拆除 | (1)拆除的基层类型:水泥砂浆找平层 (2)饰面材料种类:门槛石 | m2 | 0.912 | 11.93 | 10.88
14.1 | 10116041T | 拆除地面装饰层(拆除石材面层 含结合层) 铲除找平层 |  | m2 | 0.912 | 11.93 | 10.88
15 | 011605002001 | 立面块料拆除 | (1)未拆除原墙 (2)拆除的基层类型:水泥砂浆 (3)饰面材料种类:墙砖 | m2 | 244.164 | 29.36 | 7168.66
15.1 | 10116049 | 拆除墙面装饰层(拆除墙面块料层 含结合层) |  | m2 | 244.164 | 29.36 | 7168.66
16 | 011606003001 | 天棚面龙骨及饰面拆除 | (1)拆除的基层类型:轻钢龙骨 (2)龙骨及饰面种类:铝扣板 | m2 | 221.816 | 6.54 | 1450.68
16.1 | 10116066 | 拆除天棚装饰层(拆除天棚 金属龙骨 金属面) |  | m2 | 221.816 | 6.54 | 1450.68
17 | 010103002001 | 余方弃置 | (1)废弃料品种:拆除垃圾 (2)运距:暂定20KM | m3 | 131.039 | 69.19 | 9066.59
17.1 | 10101042 | 人工装车(土方) |  | m3 | 131.039 | 10.34 | 1354.94
17.2 | 10101084T | 自卸汽车运土(载重10t以内 运距20km以内) |  | m3 | 131.039 | 58.85 | 7711.65
砌筑 | [7 empty] | 分项工程(17房屋建筑与装饰)
18 | 010401003001 | 实心砖墙 | (1)砖品种、规格、强度等级:水泥砖240×115×53 (2)墙体类型、砌筑高度:2100mm (3)砂浆强度等级、配合比:现拌混合砂浆M5(42.5) | m3 | 22.118 | 634.76 | 14039.62
18.1 | 10104003 | 实心砖墙(水泥砖墙) |  | m3 | 22.118 | 634.76 | 14039.62
19 | 010405001001 | 砌筑超高增加费 | (1)超高高度:0.6m | m3 | 1.313 | 15.5 | 20.35
19.1 | 10104023 | 每增0.5m砌筑超高增加费 |  | m3 | 1.313 | 15.5 | 20.35
20 | 010503004001 | 圈梁 | (1)混凝土种类（商品混凝土、现场拌制，泵送、非泵送）:现场拌制 (2)混凝土强度等级:C20 | m3 | 2.269 | 544.97 | 1236.54
分部分项工程量清单与计价审核表
工程名称：三明永宁高速八一停车区卫生间提升改造工程
序号 | 项目编码 | 项目名称 | 项目特征描述 | 计量单位 | 工程量 | 金 额(元)
[6 empty] | 综合单价 | 合价
20.1 | 10105019T | C20现拌普通混凝土(圈梁) |  | m3 | 2.269 | 485.48 | 1101.55
20.2 | 10105059 | 搅拌机拌制混凝土调整费 |  | m3 | 2.269 | 59.49 | 134.98
21 | 010516004001 | 建筑植筋 | (1)植筋方式:注入式建筑植筋 (2)规格:φ4 (3)深度:深度15d | 个 | 662 | 3.56 | 2356.72
21.1 | 10105110 | 注入式建筑植筋(深度15d φ4) |  | 个 | 662 | 3.56 | 2356.72
22 | 010515001004 | 现浇构件钢筋 | (1)钢筋种类、规格:HPB300以内(直径4mm) | t | 0.046 | 6112.97 | 281.2
22.1 | 10105065T | 现浇构件圆钢筋HPB300以内(直径4mm) |  | t | 0.046 | 6112.97 | 281.2
地面 | [7 empty] | 分项工程(17房屋建筑与装饰)
23 | 010507003001 | 电缆沟、地沟、明暗沟 | (1)成品水沟 | m | 55.91 | 244.2 | 13653.22
23.1 | b001T | 250*300树脂混凝土成品线性排水沟U型槽304不锈钢盖板 |  | m | 55.91 | 244.2 | 13653.22
24 | 010404001001 | 垫层 | (1)位置:蹲位垫高 (2)垫层材料种类、配合比、厚度:LC7.5轻骨料混凝土垫层，150mm厚 | m3 | 6.279 | 550.23 | 3454.89
24.1 | 10104081 | LC7.5轻骨料混凝土垫层 |  | m3 | 6.279 | 550.23 | 3454.89
25 | 011102003002 | 块料楼地面 | (1)结合层厚度、砂浆配合比:20厚1:3干硬性水泥砂浆结合层，表面撒水泥粉 (2)面层材料品种、规格、颜色:800*900防滑砖 (3)嵌缝材料种类:彩砂美缝剂勾缝 (4)防护层材料种类:水泥浆一道，内掺建筑胶 | m2 | 264.087 | 203.05 | 53622.87
25.1 | 10111046T | (地砖楼地面 水泥砂浆结合层 不勾缝 800*800防滑砖) 块料面层有勾缝 |  | m2 | 264.087 | 188.66 | 49822.65
25.2 | 10112189 | 面砖勾缝(面砖 勾缝剂勾缝5mm以内) |  | m2 | 264.087 | 14.39 | 3800.21
26 | 011102001001 | 石材楼地面 | (1)结合层厚度、砂浆配合比:30厚1:3干硬性水泥砂浆结合层，表面撒水泥粉 (2)面层材料品种、规格、颜色:20厚黑金砂大理石 (3)防护层材料种类:水泥浆一道，内掺建筑胶 (4)标高高差处石材倒边 | m2 | 0.6 | 378.67 | 227.2
26.1 | 10111044T | 石板材 门坎石 |  | m2 | 0.6 | 378.67 | 227.2
27 | 010904002001 | 楼（地）面涂膜防水 | (1)防水膜品种:聚氨脂防水涂膜 (2)涂膜厚度、遍数:2mm厚 | m2 | 264.687 | 36.62 | 9692.84
分部分项工程量清单与计价审核表
工程名称：三明永宁高速八一停车区卫生间提升改造工程
序号 | 项目编码 | 项目名称 | 项目特征描述 | 计量单位 | 工程量 | 金 额(元)
[6 empty] | 综合单价 | 合价
27.1 | 10109082 | 涂料防水(聚氨脂防水涂膜2mm厚 平面) |  | m2 | 264.687 | 36.62 | 9692.84
28 | 011101006001 | 平面砂浆找平层 | (1)找平层厚度、砂浆配合比:40厚现拌抹灰砂浆1:3 | m2 | 227.393 | 36.29 | 8252.09
28.1 | 10111002T | 水泥砂浆找平层(在混凝土 或硬基层面上 40mm厚) |  | m2 | 227.393 | 36.29 | 8252.09
天棚 | [7 empty] | 分项工程(17房屋建筑与装饰)
29 | 011406001001 | 抹灰面油漆涂料 | (1)部位:原顶 (2)基层类型:水泥砂浆 (3)腻子种类、遍数:3厚底基防裂腻子分遍刮平，2厚面层耐水腻子刮平 (4)油漆涂料品种、遍数（或厚度）:白色（深灰色、天蓝色）乳胶漆（防霉）一底两面 | m2 | 235.442 | 35.57 | 8374.67
29.1 | 10114134 | 乳胶漆(室内 天棚面 二遍) |  | m2 | 235.442 | 35.57 | 8374.67
30 | 011302001002 | 天棚吊顶 | (1)位置:男女卫入口 (2)龙骨材料种类、规格、中距:38配50轻钢龙骨 (3)面层材料品种、规格:30*120*1厚黄色木纹铝方通 | m2 | 19.492 | 173.97 | 3391.02
30.1 | 10113019 | 天棚龙骨(装配式U型轻钢(不上人型) 面层规格 600mm×600mm 平面) |  | m2 | 19.492 | 56.52 | 1101.69
30.2 | 10113105T | 天棚面层(铝方通天棚 条型 间距100mm) |  | m2 | 19.492 | 117.45 | 2289.34
31 | 011302001001 | 天棚吊顶 | (1)位置:第三方卫生间、工具房、淋浴间 (2)龙骨材料种类、规格、中距:专用铝方板柱、副龙骨、吊杆 (3)面层材料品种、规格:0.8厚600*600铝方板 (4)压条材料种类、规格:铝扣板收边线 | m2 | 33.91 | 129.79 | 4401.18
31.1 | 10113057 | 铝合金方板天棚龙骨(不上人型)(浮搁式 面层规格 600mm×600mm) |  | m2 | 33.91 | 58.33 | 1977.97
31.2 | 10113098 | 铝合金方板天棚面层(浮搁式平板) |  | m2 | 33.91 | 57.85 | 1961.69
31.3 | 10113109 | 天棚面层(铝扣板收边线) |  | m | 42.78 | 10.79 | 461.6
内墙面 | [7 empty] | 分项工程(17房屋建筑与装饰)
【第三方卫立面，详EL-01】
32 | 011204003004 | 块料墙面 | (1)墙体类型:实心砖墙 (2)安装方式:4厚强力胶粉泥粘结层 (3)面层材料品种、规格、颜色:400*800墙砖 (4)缝宽、嵌缝材料种 | m2 | 43.833 | 187.6 | 8223.07
分部分项工程量清单与计价审核表
工程名称：三明永宁高速八一停车区卫生间提升改造工程
序号 | 项目编码 | 项目名称 | 项目特征描述 | 计量单位 | 工程量 | 金 额(元)
[6 empty] | 综合单价 | 合价
类:彩砂美缝剂勾缝
32.1 | 10112081T | 内墙面面砖(400*800墙砖 粉状型建筑胶贴剂粘贴) 磁砖面层采用加浆勾缝 |  | m2 | 43.833 | 173.21 | 7592.31
32.2 | 10112189 | 面砖勾缝(面砖 勾缝剂勾缝5mm以内) |  | m2 | 43.833 | 14.39 | 630.76
33 | 011201004005 | 立面砂浆找平层 | (1)基层类型:水泥砖墙 (2)找平层砂浆厚度、配合比:9厚1:3水泥砂浆分遍抹平 | m2 | 43.833 | 25.44 | 1115.11
33.1 | 10112013T | 内墙面水泥砂浆找平抹灰(砖墙、混凝土墙 9mm厚) |  | m2 | 43.833 | 25.44 | 1115.11
34 | 010903002003 | 墙面涂膜防水 | (1)防水膜品种:聚氨脂防水涂料 (2)涂膜厚度、遍数:2mm厚 | m2 | 30.888 | 40.87 | 1262.39
34.1 | 10109083 | 涂料防水(聚氨脂防水涂膜2mm厚 立面) |  | m2 | 30.888 | 40.87 | 1262.39
35 | 011502001002 | 金属装饰线 | (1)基层类型:墙砖 (2)线条材料品种、规格、颜色:阳角铝合金收边线 | m | 18.4 | 13.42 | 246.93
35.1 | 10115039 | 金属装饰线(铝合金装饰线 角线 宽度 ≤20mm) |  | m | 18.4 | 13.42 | 246.93
36 | 011210002003 | 金属隔断 | (1)隔板材料品种、规格、颜色:1.2厚玫瑰金不锈钢方管装饰定制花格 | m2 | 7.947 | 584.33 | 4643.67
36.1 | 10112326T | 金属隔断(铝合金装饰隔断墙 间距1000×500、铝合金龙骨 规格60×30) |  | m2 | 7.947 | 584.33 | 4643.67
37 | 011505005001 | 卫生间扶手 | (1)材料品种、规格、颜色:洗脸盆扶手、儿童洗脸盆扶手、小便斗扶手、马桶扶手 (2)支架、配件品种、规格:不锈钢 | 个 | 4 | 434.04 | 1736.16
37.1 | 10115142T | 卫生间扶手 |  | 副 | 4 | 434.04 | 1736.16
38 | 010802001001 | 金属（塑钢）门 | (1)门框、扇材质:铝合金M2021 (2)玻璃品种、厚度:6厘钢化磨砂玻璃 | m2 | 4.2 | 461.09 | 1936.58
38.1 | 10108018T | 铝合金门(铝合金推拉门制作) |  | m2 | 4.2 | 394.62 | 1657.4
38.2 | 10108020 | 铝合金门(铝合金推拉门安装) |  | m2 | 4.2 | 66.47 | 279.17
【男女卫立面，详EL-02~10】
39 | 011204003005 | 块料墙面 | (1)墙体类型:实心砖墙 (2)安装方式:4厚强力胶粉泥粘结层 (3)面层材料品种、规格、颜色:400*800墙砖 (4)缝宽、嵌缝材料种 | m2 | 288.84 | 187.6 | 54186.38
分部分项工程量清单与计价审核表
工程名称：三明永宁高速八一停车区卫生间提升改造工程
序号 | 项目编码 | 项目名称 | 项目特征描述 | 计量单位 | 工程量 | 金 额(元)
[6 empty] | 综合单价 | 合价
类:彩砂美缝剂勾缝
39.1 | 10112081T | 内墙面面砖(400*800墙砖 粉状型建筑胶贴剂粘贴) 磁砖面层采用加浆勾缝 |  | m2 | 288.84 | 173.21 | 50029.98
39.2 | 10112189 | 面砖勾缝(面砖 勾缝剂勾缝5mm以内) |  | m2 | 288.84 | 14.39 | 4156.41
40 | 011201004006 | 立面砂浆找平层 | (1)基层类型:水泥砖墙 (2)找平层砂浆厚度、配合比:9厚1:3水泥砂浆分遍抹平 | m2 | 288.84 | 25.44 | 7348.09
40.1 | 10112013T | 内墙面水泥砂浆找平抹灰(砖墙、混凝土墙 9mm厚) |  | m2 | 288.84 | 25.44 | 7348.09
41 | 010903002004 | 墙面涂膜防水 | (1)防水膜品种:聚氨脂防水涂料 (2)涂膜厚度、遍数:2mm厚 | m2 | 161.568 | 40.87 | 6603.28
41.1 | 10109083 | 涂料防水(聚氨脂防水涂膜2mm厚 立面) |  | m2 | 161.568 | 40.87 | 6603.28
42 | 011502001003 | 金属装饰线 | (1)基层类型:墙砖 (2)线条材料品种、规格、颜色:阳角铝合金收边线 | m | 97.2 | 13.42 | 1304.42
42.1 | 10115039 | 金属装饰线(铝合金装饰线 角线 宽度 ≤20mm) |  | m | 97.2 | 13.42 | 1304.42
43 | 011210002004 | 金属隔断 | (1)隔板材料品种、规格、颜色:1.2厚玫瑰金不锈钢方管装饰定制花格 | m2 | 38.79 | 584.33 | 22666.16
43.1 | 10112326T | 金属隔断(铝合金装饰隔断墙 间距1000×500、铝合金龙骨 规格60×30) |  | m2 | 38.79 | 584.33 | 22666.16
44 | 010809004001 | 石材窗台板 | (1)钢骨架:30*40*2.5镀锌方管骨架 (2)窗台板材质、规格、颜色:20厚黑金砂大理石磨单边 | m2 | 2.94 | 758.69 | 2230.55
44.1 | 10108096T | 窗台板(石板材面层) |  | m2 | 2.94 | 368.44 | 1083.21
44.2 | 10115242 | 石材倒角、磨边(石材磨小圆边、倒边) |  | m | 14.7 | 17.71 | 260.34
44.3 | 10112222T | 墙面饰面(型钢龙骨 中距单向600mm) |  | m2 | 7.35 | 120.68 | 887
45 | 011210005001 | 成品隔断 | (1)隔断材料品种、规格、颜色:抗倍特板 (2)配件品种、规格:不锈钢合页、尼龙站脚等 | m2 | 156.195 | 388.29 | 60648.96
45.1 | 10112344T | 成品隔断(抗倍特板隔断 卫生间) |  | m2 | 156.195 | 388.29 | 60648.96
46 | 011210005002 | 成品隔断 | (1)隔断材料品种、规格、颜色:抗倍特板 (2)配件品种、规格:不锈钢合页 | m2 | 6.84 | 355.26 | 2429.98
46.1 | 10112345T | 成品隔断(抗倍特板隔断 小便斗) |  | m2 | 6.84 | 355.26 | 2429.98
分部分项工程量清单与计价审核表
工程名称：三明永宁高速八一停车区卫生间提升改造工程
序号 | 项目编码 | 项目名称 | 项目特征描述 | 计量单位 | 工程量 | 金 额(元)
[6 empty] | 综合单价 | 合价
47 | 011406001002 | 抹灰面油漆涂料 | (1)部位:2.1m以上 (2)基层类型:实心砖墙 (3)腻子种类、遍数:二道 (4)油漆涂料品种、遍数（或厚度）:乳胶漆一底两面 | m2 | 151.148 | 31.94 | 4827.67
47.1 | 10114133 | 乳胶漆(室内 墙面 二遍) |  | m2 | 151.148 | 31.94 | 4827.67
48 | 011505005002 | 卫生间扶手 | (1)材料品种、规格、颜色:马桶扶手 (2)支架、配件品种、规格:不锈钢 | 个 | 3 | 434.04 | 1302.12
48.1 | 10115142T | 卫生间扶手 |  | 副 | 3 | 434.04 | 1302.12
49 | 010807003001 | 金属百叶窗 | (1)框、扇材质:铝合金百叶 (2)尺寸:1000*400mm | m2 | 0.8 | 481.21 | 384.97
49.1 | 10108073 | 铝合金窗(铝合金百叶窗制作) |  | m2 | 0.8 | 406.01 | 324.81
49.2 | 10108077 | 铝合金窗(铝合金百叶窗安装) |  | m2 | 0.8 | 75.2 | 60.16
【盥洗区立面，详EL-11】
50 | 011204003006 | 块料墙面 | (1)墙体类型:实心砖墙 (2)安装方式:4厚强力胶粉泥粘结层 (3)面层材料品种、规格、颜色:400*800墙砖 (4)缝宽、嵌缝材料种类:彩砂美缝剂勾缝 | m2 | 41.202 | 187.6 | 7729.5
50.1 | 10112081T | 内墙面面砖(400*800墙砖 粉状型建筑胶贴剂粘贴) 磁砖面层采用加浆勾缝 |  | m2 | 41.202 | 173.21 | 7136.6
50.2 | 10112189 | 面砖勾缝(面砖 勾缝剂勾缝5mm以内) |  | m2 | 41.202 | 14.39 | 592.9
51 | 011201004007 | 立面砂浆找平层 | (1)基层类型:水泥砖墙 (2)找平层砂浆厚度、配合比:9厚1:3水泥砂浆分遍抹平 | m2 | 41.202 | 25.44 | 1048.18
51.1 | 10112013T | 内墙面水泥砂浆找平抹灰(砖墙、混凝土墙 9mm厚) |  | m2 | 41.202 | 25.44 | 1048.18
52 | 010903002005 | 墙面涂膜防水 | (1)防水膜品种:聚氨脂防水涂料 (2)涂膜厚度、遍数:2mm厚 | m2 | 35.316 | 40.87 | 1443.36
52.1 | 10109083 | 涂料防水(聚氨脂防水涂膜2mm厚 立面) |  | m2 | 35.316 | 40.87 | 1443.36
53 | 011505001001 | 洗漱台 | (1)材料品种、规格、颜色:人造石台面 (2)支架、配件品种、规格:L50*5角钢骨架 | m2 | 6.61 | 599.17 | 3960.51
53.1 | 10115131T | 浴厕配件(人造石洗漱台 ＞1m2) |  | m2 | 6.61 | 554.46 | 3664.98
53.2 | 10115242 | 石材倒角、磨边(石材磨小圆边、倒边) |  | m | 12.2 | 17.71 | 216.06
53.3 | 10115258 | 瓷砖倒角、开孔(开孔 周长 |  | 个 | 7 | 11.35 | 79.45
分部分项工程量清单与计价审核表
工程名称：三明永宁高速八一停车区卫生间提升改造工程
序号 | 项目编码 | 项目名称 | 项目特征描述 | 计量单位 | 工程量 | 金 额(元)
[6 empty] | 综合单价 | 合价
≤1000mm)
54 | 011505010001 | 镜面玻璃 | (1)镜面玻璃品种、规格:6厘银镜 (2)框材质、断面尺寸:6030*1000mm (3)基层材料种类:18厘阻燃板 (4)防护材料种类:40*60木龙骨 | m2 | 6.03 | 321.83 | 1940.63
54.1 | 10115133T | 浴厕配件(盥洗室台镜 带框 ＞1.0m2) |  | m2 | 6.03 | 321.83 | 1940.63
【淋浴间、工具房，详EL-13】
55 | 011204003007 | 块料墙面 | (1)墙体类型:实心砖墙 (2)安装方式:4厚强力胶粉泥粘结层 (3)面层材料品种、规格、颜色:400*800墙砖 (4)缝宽、嵌缝材料种类:彩砂美缝剂勾缝 | m2 | 61.473 | 187.6 | 11532.33
55.1 | 10112081T | 内墙面面砖(400*800墙砖 粉状型建筑胶贴剂粘贴) 磁砖面层采用加浆勾缝 |  | m2 | 61.473 | 173.21 | 10647.74
55.2 | 10112189 | 面砖勾缝(面砖 勾缝剂勾缝5mm以内) |  | m2 | 61.473 | 14.39 | 884.6
56 | 011201004008 | 立面砂浆找平层 | (1)基层类型:水泥砖墙 (2)找平层砂浆厚度、配合比:9厚1:3水泥砂浆分遍抹平 | m2 | 61.473 | 25.44 | 1563.87
56.1 | 10112013T | 内墙面水泥砂浆找平抹灰(砖墙、混凝土墙 9mm厚) |  | m2 | 61.473 | 25.44 | 1563.87
57 | 010903002006 | 墙面涂膜防水 | (1)防水膜品种:聚氨脂防水涂料 (2)涂膜厚度、遍数:2mm厚 | m2 | 54.144 | 40.87 | 2212.87
57.1 | 10109083 | 涂料防水(聚氨脂防水涂膜2mm厚 立面) |  | m2 | 54.144 | 40.87 | 2212.87
58 | 011502001004 | 金属装饰线 | (1)基层类型:墙砖 (2)线条材料品种、规格、颜色:阳角铝合金收边线 | m | 12.6 | 13.42 | 169.09
58.1 | 10115039 | 金属装饰线(铝合金装饰线 角线 宽度 ≤20mm) |  | m | 12.6 | 13.42 | 169.09
59 | 011502001001 | 金属装饰线 | (1)基层类型:墙砖 (2)线条材料品种、规格、颜色:阳角铝合金收边线 | m | 6 | 13.42 | 80.52
59.1 | 10115039 | 金属装饰线(铝合金装饰线 角线 宽度 ≤20mm) |  | m | 6 | 13.42 | 80.52
60 | 011210002005 | 金属隔断 | (1)隔板材料品种、规格、颜色:1.2厚玫瑰金不锈钢方管装饰定制花格 | m2 | 6.66 | 584.33 | 3891.64
60.1 | 10112326T | 金属隔断(铝合金装饰隔断墙 |  | m2 | 6.66 | 584.33 | 3891.64
分部分项工程量清单与计价审核表
工程名称：三明永宁高速八一停车区卫生间提升改造工程
序号 | 项目编码 | 项目名称 | 项目特征描述 | 计量单位 | 工程量 | 金 额(元)
[6 empty] | 综合单价 | 合价
间距1000×500、铝合金龙骨 规格60×30)
61 | 010802001002 | 金属（塑钢）门 | (1)门框、扇材质:铝合金，M1021 (2)玻璃品种、厚度:6厘钢化玻璃 | m2 | 4.2 | 601.54 | 2526.47
61.1 | 10108017 | 铝合金门(铝合金平开门制作) |  | m2 | 4.2 | 524.36 | 2202.31
61.2 | 10108019 | 铝合金门(铝合金平开门安装) |  | m2 | 4.2 | 77.18 | 324.16
外墙面 | [7 empty] | 分项工程(17房屋建筑与装饰)
【屋顶广告字】
62 | 01B001 | 广告字 | (1)1、“公共卫生间”精工字（304#不锈钢） (2)2、字体厚150mm，1.2mm厚304#拉丝不锈钢，打磨异形包边，3mm厚进口亚克力灯光板 (3)3、进口防水超亮LED漫反射模组灯源，字面上不锈钢这边10mm | m2 | 23.3 | 1071.2 | 24958.96
62.1 | b025T | “公共卫生间”精工字（304#拉丝不锈钢发光亚克力字）材料费 |  | m2 | 23.3 | 849.19 | 19786.13
62.2 | b025T | “公共卫生间”精工字（304#不锈钢发光亚克力字）安装费 |  | m2 | 23.3 | 222.01 | 5172.83
63 | 010507007001 | 其他构件 | (1)构件规格:500mm*400mm*200mm (2)部位:底座 (3)混凝土种类（商品混凝土、现场拌制，泵送、非泵送）:预拌非泵送普通混凝土 (4)混凝土强度等级:C25 | m3 | 1.2 | 773.27 | 927.92
63.1 | 10105044T | 其他构件(C25预拌非泵送普通混凝土 小型构件) |  | m3 | 1.2 | 773.27 | 927.92
64 | 010516002001 | 预埋铁件 | (1)钢材种类:14mm钢板 (2)规格:400mm*300mm | t | 0.396 | 7321.57 | 2899.34
64.1 | 10105126 | 铁件、螺栓(预埋铁件安装) |  | t | 0.396 | 7180.99 | 2843.67
64.2 | 10302200T | 金属构件运输(二类金属构件 运距20km以内) |  | t | 0.396 | 140.59 | 55.67
65 | 010516005001 | 化学螺栓 | (1)化学螺栓种类:玻璃管锚栓 (2)规格:φ16 (3)深度:深度12d以内 | 个 | 120 | 29.01 | 3481.2
65.1 | 10105120 | 建筑植筋(化学螺栓(玻璃管锚栓 深度12d以内 φ16) |  | 个 | 120 | 29.01 | 3481.2
66 | 010606001001 | 钢支撑、钢拉条 | (1)钢材品种、规格:100*50*3.5镀锌钢管、50*50*2.5镀锌钢管 (2)安装高度:详图 | t | 0.544 | 9205.26 | 5007.66
66.1 | 10106013T | 其他(挡风架户外广告角钢支 |  | t | 0.544 | 9063.92 | 4930.77
分部分项工程量清单与计价审核表
工程名称：三明永宁高速八一停车区卫生间提升改造工程
序号 | 项目编码 | 项目名称 | 项目特征描述 | 计量单位 | 工程量 | 金 额(元)
[6 empty] | 综合单价 | 合价
架制作、安装 大型)
66.2 | 10302200T | 金属构件运输(二类金属构件 运距20km以内) |  | t | 0.544 | 141.34 | 76.89
67 | 011405001001 | 金属面油漆 | (1)构件名称:钢板刷漆 (2)油漆品种、遍数:红丹防锈漆2遍、调和漆二遍 | m2 | 3.6 | 23.1 | 83.16
67.1 | 10114110T | 金属面其他油漆(金属面 红丹防锈漆2遍) |  | m2 | 3.6 | 12.25 | 44.1
67.2 | 10114111 | 金属面其他油漆(金属面 调和漆二遍) |  | m2 | 3.6 | 10.85 | 39.06
临时通道 | [7 empty] | 分项工程(17房屋建筑与装饰)
【拆除】
68 | 011605001004 | 平面块料拆除 | (1)拆除的基层类型:水泥砂浆找平层 (2)饰面材料种类:火烧板、大理石踏步 | m2 | 282.3 | 11.93 | 3367.84
68.1 | 10116041T | 拆除地面装饰层(拆除石材面层 含结合层) 铲除找平层 |  | m2 | 282.3 | 11.93 | 3367.84
69 | 010103002002 | 余方弃置 | (1)废弃料品种:拆除垃圾 (2)运距:暂定20KM | m3 | 16.938 | 69.19 | 1171.94
69.1 | 10101042 | 人工装车(土方) |  | m3 | 16.938 | 10.34 | 175.14
69.2 | 10101084T | 自卸汽车运土(载重10t以内 运距20km以内) |  | m3 | 16.938 | 58.85 | 996.8
【新建】
70 | 011102001002 | 石材楼地面 | (1)结合层厚度、砂浆配合比:30厚1:3干硬性水泥砂浆 (2)面层材料品种、规格、颜色:30厚芝麻灰火烧板 | m2 | 250.8 | 157.57 | 39518.56
70.1 | 10111036T | 石板材楼地面 水泥砂浆结合层 单色 周长3200mm以内 |  | m2 | 250.8 | 157.57 | 39518.56
71 | 011107001001 | 石材台阶面 | (1)结合层材料种类:30厚1:3干硬性水泥砂浆 (2)面层材料品种、规格、颜色:30厚芝麻灰火烧板 (3)防滑条材料种类、规格:磨边 | m2 | 18.25 | 297.4 | 5427.55
71.1 | 10111115T | 石板材台阶(水泥砂浆结合层) |  | m2 | 18.25 | 229.47 | 4187.83
71.2 | 10115242 | 石材倒角、磨边(石材磨小圆边、倒边) |  | m | 70 | 17.71 | 1239.7
临时卫生间 | [7 empty] | 分项工程(17房屋建筑与装饰)
72 | B002 | 临时卫生间 | (1)临时卫生间，成品 | 个 | 5 | 2398 | 11990
72.1 | b002T | 临时卫生间 |  | 个 | 5 | 2398 | 11990
73 | 010401003003 | 实心砖墙 | (1)砖品种、规格、强度等级:水泥砖240×115×53 (2)墙体类型、砌筑高 | m3 | 1.12 | 634.76 | 710.93
分部分项工程量清单与计价审核表
工程名称：三明永宁高速八一停车区卫生间提升改造工程
序号 | 项目编码 | 项目名称 | 项目特征描述 | 计量单位 | 工程量 | 金 额(元)
[6 empty] | 综合单价 | 合价
度:砖基础 (3)砂浆强度等级、配合比:现拌混合砂浆M5(42.5)
73.1 | 10104003 | 实心砖墙(水泥砖墙) |  | m3 | 1.12 | 634.76 | 710.93
74 | 011201001001 | 墙面一般抹灰 | (1)墙体类型:水泥砖墙 (2)底层厚度、砂浆配合比:6厚1:2.5现拌抹灰砂浆 (3)面层厚度、砂浆配合比:12厚1:3现拌抹灰砂浆 | m2 | 15.8 | 55.4 | 875.32
74.1 | 10112005 | 外墙面水泥砂浆一般抹灰(12+6mm厚 砖墙、混凝土墙) |  | m2 | 15.8 | 55.4 | 875.32
安装工程 | [7 empty] | 单位工程(17安装)
强电 | [7 empty] | 分项工程(17安装)
75 | 030411001006 | 配管 | (1)材质:焊接钢管 (2)规格:DN40 (3)名称:电气配管 (4)接地要求:接地 (5)配置形式:暗配 | m | 30 | 33.79 | 1013.7
75.1 | 30412038 | 钢管敷设(砖、混凝土结构暗配 SC40) |  | m | 30 | 33.79 | 1013.7
76 | 030408001001 | 电力电缆 | (1)型号:YJV- (2)规格:5*10 (3)材质:铜芯 (4)名称:电力电缆 (5)电压等级(kV):小于1KV (6)敷设方式、部位:管内敷设 | m | 36.9 | 52.81 | 1948.69
76.1 | 30409135T | 室内铜芯电力电缆敷设(YJV-5*10） 五芯电力电缆敷设 |  | m | 36.9 | 52.81 | 1948.69
77 | 030408006001 | 电力电缆头 | (1)型号:YJV- (2)规格:5*10 (3)材质:铜芯 (4)名称:电力电缆头 (5)电压等级(kV):小于1KV | 个 | 2 | 90.42 | 180.84
77.1 | 30409221T | 1KV以下室内干包式铜芯电力电缆(YJV-5*10） 五芯电力电缆头制作安装 |  | 个 | 2 | 90.42 | 180.84
78 | 030411001001 | 配管 | (1)(1)材质:JDG (2)(2)规格:DN16 (3)(3)名称:电线管 (4)(4)接地要求:接地 (5)(5)配置形式:明配 | m | 168.95 | 13.52 | 2284.2
78.1 | 30412001T | 砖、混凝土结构明配(JDG16) |  | m | 168.95 | 13.52 | 2284.2
79 | 030411001002 | 配管 | (1)(1)材质:JDG (2)(2)规格:DN16 (3)(3)名称:电线管 (4)(4)接地要求:接地 (5)(5)配置形式:暗配 | m | 278.02 | 8.76 | 2435.46
79.1 | 30412007T | 砖、混凝土结构暗配(JDG16) |  | m | 278.02 | 8.76 | 2435.46
分部分项工程量清单与计价审核表
工程名称：三明永宁高速八一停车区卫生间提升改造工程
序号 | 项目编码 | 项目名称 | 项目特征描述 | 计量单位 | 工程量 | 金 额(元)
[6 empty] | 综合单价 | 合价
80 | 030411001005 | 配管 | (1)(1)材质:JDG (2)(2)规格:DN20 (3)(3)名称:电线管 (4)(4)接地要求:接地 (5)(5)配置形式:暗配 | m | 73.77 | 11.72 | 864.58
80.1 | 30412008T | 砖、混凝土结构暗配(JDG20) |  | m | 73.77 | 11.72 | 864.58
81 | 030411001004 | 配管 | (1)(1)材质:金属 (2)(2)规格:DN16 (3)(3)名称:金属软管 (4)(4)接地要求:接地 (5)(5)配置形式:明配 | m | 3.5 | 33.84 | 118.44
81.1 | 30412226T | 金属软管敷设(内径≤16mm 每根长≤0.5m) |  | m | 3.5 | 33.84 | 118.44
82 | 030413002001 | 凿(压)槽 | (1)(1)规格:DN70以下 (2)(2)类型:砖结构 (3)(3)名称:凿(压)槽 (4)(4)填充(恢复)方式:水泥砂浆 | m | 166.4 | 21.47 | 3572.61
82.1 | 31011156T | 砖结构(宽mm×深mm70×70) |  | m | 166.4 | 21.47 | 3572.61
83 | 030411004002 | 配线 | (1)(1)材质:铜芯 (2)(2)规格:2.5mm2 (3)(3)名称:穿照明线 (4)(4)型号:WDZ(C)-BYJ (5)(5)配线形式:管内 | m | 1602.49 | 4.04 | 6474.06
83.1 | 30413005T | 穿照明线(WDZ(C)-BYJ-2.5) |  | 单线 | 1602.49 | 4.04 | 6474.06
84 | 030411004003 | 配线 | (1)(1)材质:铜芯 (2)(2)规格:4.0mm2 (3)(3)名称:穿动力线 (4)(4)型号:WDZ(C)-BYJ (5)(5)配线形式:管内 | m | 243.81 | 5.12 | 1248.31
84.1 | 30413025T | 穿动力线(WDZ(C)-BYJ-4.0) |  | 单线 | 243.81 | 5.12 | 1248.31
85 | 030411006001 | 接线盒 | (1)(1)材质:钢制 (2)(2)规格:86H50+GB (3)(3)名称:接线盒（金属软管） (4)(4)安装形式:暗装 | 个 | 43 | 5.53 | 237.79
85.1 | 30413198 | 接线盒安装(接线盒 暗装 难燃聚氯乙烯暗装灯头盒) |  | 个 | 43 | 5.53 | 237.79
86 | 030412001001 | 普通灯具 | (1)名称:LED艺术小吊灯 | 套 | 35 | 156.56 | 5479.6
86.1 | 30414004T | LED艺术小吊灯 |  | 套 | 35 | 156.56 | 5479.6
87 | 030412005001 | 荧光灯 | (1)规格:50W (2)名称:铝合金吸顶灯 (3)型号:600*600 (4)安装形式:嵌入式 | 套 | 4 | 234.35 | 937.4
87.1 | 30414208T | 600*600嵌入式50W铝合金吸顶灯 |  | 套 | 4 | 234.35 | 937.4
88 | 030412005002 | 荧光灯 | (1)规格:12W/米，4000K (2)名称:LED线装灯 (3)型号:1200*100 (4)安装形式:吊挂式 | 套 | 3 | 136.96 | 410.88
分部分项工程量清单与计价审核表
工程名称：三明永宁高速八一停车区卫生间提升改造工程
序号 | 项目编码 | 项目名称 | 项目特征描述 | 计量单位 | 工程量 | 金 额(元)
[6 empty] | 综合单价 | 合价
88.1 | 30414201T | LED单管吊灯 |  | 套 | 3 | 136.96 | 410.88
89 | 030412004001 | 装饰灯 | (1)名称:盥洗区镜背面 (2)型号:LED灯带 | m | 14.06 | 48.19 | 677.55
89.1 | 30414137T | 荧光艺术装饰灯具安装(镜背面荧光灯带) |  | m | 14.06 | 48.19 | 677.55
90 | 030411006002 | 接线盒 | (1)(1)材质:钢制 (2)(2)规格:86H50 (3)(3)名称:开关插座盒 (4)(4)安装形式:暗装 | 个 | 19 | 6.43 | 122.17
90.1 | 30413192 | 接线盒安装(暗装开关(插座)盒) |  | 个 | 19 | 6.43 | 122.17
91 | 030404034002 | 照明开关 | (1)(1)规格:250V 10A (2)(2)名称:双联单控暗开关 (3)(3)安装方式:距地1.3M | 个 | 4 | 20.16 | 80.64
91.1 | 30414284T | 普通开关、按钮安装(跷板暗开关 单控双联) |  | 套 | 4 | 20.16 | 80.64
92 | 030404034003 | 照明开关 | (1)(1)规格:250V 10A (2)(2)名称:双联单控暗开关 (3)(3)安装方式:距地1.3M | 个 | 1 | 20.16 | 20.16
92.1 | 30414284T | 普通开关、按钮安装(跷板暗开关 单控双联) |  | 套 | 1 | 20.16 | 20.16
93 | 030404034004 | 照明开关 | (1)(1)规格:250V 10A (2)(2)名称:三联单控暗开关 (3)(3)安装方式:距地1.3M | 个 | 1 | 22.43 | 22.43
93.1 | 30414284T | 普通开关、按钮安装(跷板暗开关 单控三联) |  | 套 | 1 | 22.43 | 22.43
94 | 030404034005 | 照明开关 | (1)(1)规格:250V 10A (2)(2)名称:四联单控暗开关 (3)(3)安装方式:距地1.3M | 个 | 1 | 28.62 | 28.62
94.1 | 30414285T | 普通开关、按钮安装(跷板暗开关 单控四联) |  | 套 | 1 | 28.62 | 28.62
95 | 030404035002 | 插座 | (1)(1)规格:250V 10A (2)(2)名称:单相五孔插座 (3)(3)安装方式:距地视现场 | 个 | 2 | 18.08 | 36.16
95.1 | 30414305 | 五孔插座 |  | 套 | 2 | 18.08 | 36.16
96 | 030404035003 | 插座 | (1)(1)规格:250V 10A (2)(2)名称:单相五孔防溅插座 (3)(3)安装方式:距地视现场 | 个 | 10 | 23.18 | 231.8
96.1 | 30414305T | 五孔防溅插座 |  | 套 | 10 | 23.18 | 231.8
97 | 030411006003 | 接线盒 | (1)(1)材质:钢制 (2)(2)规格:86H50 | 个 | 54 | 6.27 | 338.58
分部分项工程量清单与计价审核表
工程名称：三明永宁高速八一停车区卫生间提升改造工程
序号 | 项目编码 | 项目名称 | 项目特征描述 | 计量单位 | 工程量 | 金 额(元)
[6 empty] | 综合单价 | 合价
(3)(3)名称:开关插座盒 (4)(4)安装形式:暗装
97.1 | 30413193 | 接线盒安装(暗装接线盒) |  | 个 | 54 | 6.27 | 338.58
98 | 030904003001 | 按钮 | (1)名称:呼叫按钮 | 个 | 1 | 95.15 | 95.15
98.1 | 30904011T | 手动报警按钮 |  | 个 | 1 | 95.15 | 95.15
99 | 030506001001 | 扩声系统设备 | (1)名称:呼叫喇叭 (2)安装方式:壁挂式 | 台 | 1 | 125.21 | 125.21
99.1 | 30506066T | 扬声器安装、架设(壁挂扬声器) |  | 台 | 1 | 125.21 | 125.21
100 | 040801002001 | 地上变压器 | (1)名称:微型变压器 (2)型号:BK-220/36V | 台 | 1 | 551.48 | 551.48
100.1 | 30414253T | 微型变压器 |  | 台 | 1 | 551.48 | 551.48
101 | B001 | 厕所亮灯系统 | (1)名称:厕所亮灯系统 | 套 | 32 | 241.98 | 7743.36
101.1 | b001T | 厕所亮灯系统 |  | 套 | 32 | 241.98 | 7743.36
弱电 | [7 empty] | 分项工程(17安装)
102 | 030411001012 | 配管 | (1)材质:紧定式钢管 (2)规格:JDG20 (3)名称:电气配管 (4)接地要求:符合设计要求 (5)配置形式:明配 | m | 177.94 | 18.61 | 3311.46
102.1 | 30412002T | 砖、混凝土结构明配(JDG20) |  | m | 177.94 | 18.61 | 3311.46
103 | 030411001014 | 配管 | (1)材质:紧定式钢管 (2)规格:JDG25 (3)名称:电气配管 (4)接地要求:符合设计要求 (5)配置形式:明配 | m | 89.74 | 18.02 | 1617.11
103.1 | 30412003T | 砖、混凝土结构明配(JDG25) |  | m | 89.74 | 18.02 | 1617.11
104 | 030411001015 | 配管 | (1)材质:紧定式钢管 (2)规格:JDG25 (3)名称:电气配管 (4)接地要求:符合设计要求 (5)配置形式:砖、混凝土结构暗配 | m | 7.6 | 14.18 | 107.77
104.1 | 30412009T | 砖、混凝土结构暗配(JDG25) |  | m | 7.6 | 14.18 | 107.77
105 | 030411001016 | 配管 | (1)材质:金属软管 (2)规格:DN15 每根长≤0.5m (3)名称:电气配管 (4)接地要求:符合设计要求 | m | 1 | 37.69 | 37.69
105.1 | 30412226T | 金属软管敷设(内径≤16mm 每根长≤0.5m) |  | m | 1 | 37.69 | 37.69
106 | 030411004006 | 配线 | (1)规格:RVH-2X.2.5 (2)名称:广播无氧铜音频线 (3)配线部位:管内穿线 | m | 181.94 | 6.71 | 1220.82
106.1 | 30413041T | 穿多芯软导线(RVH-2X.2.5) |  | m | 181.94 | 6.71 | 1220.82
107 | 030502005001 | 双绞线缆 | (1)规格:UTP-11-6-4P | m | 200.68 | 1.62 | 325.1
分部分项工程量清单与计价审核表
工程名称：三明永宁高速八一停车区卫生间提升改造工程
序号 | 项目编码 | 项目名称 | 项目特征描述 | 计量单位 | 工程量 | 金 额(元)
[6 empty] | 综合单价 | 合价
(2)名称:六类4对非屏蔽双绞线 (3)敷设方式:管内穿线 (4)线缆对数:≤4对
107.1 | 30502021 | 双绞线缆(管内穿放 ≤4对) |  | m | 200.68 | 1.62 | 325.1
108 | 030502019001 | 双绞线缆测试 | (1)测试类别:网络、监控 (2)测试内容:4对双绞线缆 | 链路/点 | 4 | 11.46 | 45.84
108.1 | 30502078 | 测试(4对双绞线缆) |  | 链路 | 4 | 11.46 | 45.84
水卫 | [7 empty] | 分项工程(17安装)
【给水】
109 | 031001006001 | 塑料管 | (1)(1)连接形式:热熔连接 (2)(2)安装部位:室内 (3)(3)介质:给水 (4)(4)材质、规格:PPR-De15 (5)(5)压力试验及吹、洗设计要求:按规范要求 | m | 12.3 | 22.98 | 282.65
109.1 | 31001315T | 室内塑料给水管(热熔连接) 外径15mm |  | m | 12.3 | 22.54 | 277.24
109.2 | 31011132 | 管道消毒、冲洗(公称直径15mm以内) |  | m | 12.3 | 0.44 | 5.41
110 | 031001006017 | 塑料管 | (1)(1)连接形式:热熔连接 (2)(2)安装部位:室内 (3)(3)介质:给水（热） (4)(4)材质、规格:PPR-De15 (5)(5)压力试验及吹、洗设计要求:按规范要求 | m | 3.1 | 23.53 | 72.94
110.1 | 31001315T | 室内塑料给水管(热熔连接) 外径15mm |  | m | 3.1 | 23.09 | 71.58
110.2 | 31011132 | 管道消毒、冲洗(公称直径15mm以内) |  | m | 3.1 | 0.44 | 1.36
111 | 031001006003 | 塑料管 | (1)(1)连接形式:热熔连接 (2)(2)安装部位:室内 (3)(3)介质:给水 (4)(4)材质、规格:PPR-De20 (5)(5)压力试验及吹、洗设计要求:按规范要求 | m | 7.85 | 24.02 | 188.56
111.1 | 31001315T | 室内塑料给水管(热熔连接) 外径20mm以内 |  | m | 7.85 | 23.54 | 184.79
111.2 | 31011133 | 管道消毒、冲洗(公称直径20mm以内) |  | m | 7.85 | 0.48 | 3.77
112 | 031001006018 | 塑料管 | (1)(1)连接形式:热熔连接 (2)(2)安装部位:室内 | m | 0.6 | 24.42 | 14.65
分部分项工程量清单与计价审核表
工程名称：三明永宁高速八一停车区卫生间提升改造工程
序号 | 项目编码 | 项目名称 | 项目特征描述 | 计量单位 | 工程量 | 金 额(元)
[6 empty] | 综合单价 | 合价
(3)(3)介质:给水（热） (4)(4)材质、规格:PPR-De20 (5)(5)压力试验及吹、洗设计要求:按规范要求
112.1 | 31001315T | 室内塑料给水管(热熔连接) 外径20mm以内 |  | m | 0.6 | 23.94 | 14.36
112.2 | 31011133 | 管道消毒、冲洗(公称直径20mm以内) |  | m | 0.6 | 0.48 | 0.29
113 | 031001006004 | 塑料管 | (1)(1)连接形式:热熔连接 (2)(2)安装部位:室内 (3)(3)介质:给水 (4)(4)材质、规格:PPR-De25 (5)(5)压力试验及吹、洗设计要求:按规范要求 | m | 20.43 | 26.15 | 534.24
113.1 | 31001316T | 室内塑料给水管(热熔连接) 外径25mm以内 |  | m | 20.43 | 25.63 | 523.62
113.2 | 31011134 | 管道消毒、冲洗(公称直径25mm以内) |  | m | 20.43 | 0.52 | 10.62
114 | 031001006005 | 塑料管 | (1)(1)连接形式:热熔连接 (2)(2)安装部位:室内 (3)(3)介质:给水 (4)(4)材质、规格:PPR-De32 (5)(5)压力试验及吹、洗设计要求:按规范要求 | m | 27.83 | 31.17 | 867.46
114.1 | 31001317T | 室内塑料给水管(热熔连接) 外径32mm以内 |  | m | 27.83 | 30.61 | 851.88
114.2 | 31011135 | 管道消毒、冲洗(公称直径32mm以内) |  | m | 27.83 | 0.56 | 15.58
115 | 031001006006 | 塑料管 | (1)(1)连接形式:热熔连接 (2)(2)安装部位:室内 (3)(3)介质:给水 (4)(4)材质、规格:PPR-De40 (5)(5)压力试验及吹、洗设计要求:按规范要求 | m | 21.73 | 37.82 | 821.83
115.1 | 31001318T | 室内塑料给水管(热熔连接) 外径40mm以内 |  | m | 21.73 | 37.22 | 808.79
115.2 | 31011136 | 管道消毒、冲洗(公称直径40mm以内) |  | m | 21.73 | 0.6 | 13.04
116 | 031001006007 | 塑料管 | (1)(1)连接形式:热熔连接 (2)(2)安装部位:室内 (3)(3)介质:给水 (4)(4)材质、规格:PPR-De50 | m | 23.68 | 45.19 | 1070.1
分部分项工程量清单与计价审核表
工程名称：三明永宁高速八一停车区卫生间提升改造工程
序号 | 项目编码 | 项目名称 | 项目特征描述 | 计量单位 | 工程量 | 金 额(元)
[6 empty] | 综合单价 | 合价
(5)(5)压力试验及吹、洗设计要求:按规范要求
116.1 | 31001319T | 室内塑料给水管(热熔连接) 外径50mm以内 |  | m | 23.68 | 44.53 | 1054.47
116.2 | 31011137 | 管道消毒、冲洗(公称直径50mm以内) |  | m | 23.68 | 0.66 | 15.63
117 | 031001006010 | 塑料管 | (1)(1)连接形式:热熔连接 (2)(2)安装部位:室内 (3)(3)介质:给水 (4)(4)材质、规格:PPR-De70 (5)(5)压力试验及吹、洗设计要求:按规范要求 | m | 7.68 | 77.66 | 596.43
117.1 | 31001321T | 室内塑料给水管(热熔连接) 外径70mm以内 |  | m | 7.68 | 76.79 | 589.75
117.2 | 31011139 | 管道消毒、冲洗(公称直径70mm) |  | m | 7.68 | 0.87 | 6.68
118 | 031001006016 | 塑料管 | (1)(1)连接形式:热熔连接 (2)(2)安装部位:室外 (3)(3)介质:给水 (4)(4)材质、规格:PPR-De32 (5)(5)压力试验及吹、洗设计要求:按规范要求 | m | 20 | 16.59 | 331.8
118.1 | 31001237T | 室外塑料给水管(热熔连接) 外径32mm以内 |  | m | 20 | 16.03 | 320.6
118.2 | 31011135 | 管道消毒、冲洗(公称直径32mm以内) |  | m | 20 | 0.56 | 11.2
119 | 031001006015 | 塑料管 | (1)(1)连接形式:热熔连接 (2)(2)安装部位:室外 (3)(3)介质:给水 (4)(4)材质、规格:PPR-De70 (5)(5)压力试验及吹、洗设计要求:按规范要求 | m | 20 | 59.55 | 1191
119.1 | 31001241T | 室外塑料给水管(热熔连接) 外径70mm |  | m | 20 | 58.68 | 1173.6
119.2 | 31011139 | 管道消毒、冲洗(公称直径70mm) |  | m | 20 | 0.87 | 17.4
120 | 030413002002 | 凿(压)槽 | (1)(1)规格:DN70以下 (2)(2)类型:墙面砖结构 (3)(3)名称:凿(压)槽 (4)(4)填充(恢复)方式:水泥砂浆 | m | 98.74 | 21.47 | 2119.95
120.1 | 31011156T | 砖结构(宽mm×深mm70×70) |  | m | 98.74 | 21.47 | 2119.95
121 | 030413002003 | 凿(压)槽 | (1)(1)规格:DN70以下 (2)(2)类型:地面混凝 | m | 25.96 | 45.06 | 1169.76
分部分项工程量清单与计价审核表
工程名称：三明永宁高速八一停车区卫生间提升改造工程
序号 | 项目编码 | 项目名称 | 项目特征描述 | 计量单位 | 工程量 | 金 额(元)
[6 empty] | 综合单价 | 合价
土 (3)(3)名称:凿(压)槽 (4)(4)填充(恢复)方式:水泥砂浆
121.1 | 31011161 | 混凝土结构(宽mm×深mm70×70) |  | m | 25.96 | 45.06 | 1169.76
122 | 010101007001 | 管沟土方 | (1)土壤类别:三类土 (2)管外径:DN50、DN32 (3)挖沟深度:0.6m (4)回填要求:符合设计要求 | m | 39.28 | 35.19 | 1382.26
122.1 | 31011209 | 管道挖土方(管道挖填土方 管道公称直径50mm以内0.6m深) |  | m | 39.28 | 35.19 | 1382.26
123 | 010101007003 | 管沟土方 | (1)土壤类别:三类土 (2)管外径:DN70 (3)挖沟深度:0.6m (4)回填要求:符合设计要求 | m | 26.68 | 37.92 | 1011.71
123.1 | 31011210 | 管道挖土方(管道挖填土方 管道公称直径100mm以内0.6m深) |  | m | 26.68 | 37.92 | 1011.71
124 | 011615001003 | 开孔（打洞） | (1)部位:墙体 (2)打洞部位材质:实心砖墙 (3)洞尺寸:DN40以下 | 个 | 5 | 10.39 | 51.95
124.1 | 31011171T | 混凝土墙体钻孔(钻孔直径63mm以内) 砖墙及砌体墙钻孔 |  | 个 | 5 | 10.39 | 51.95
125 | 031003013001 | 水表 | (1)安装部位(室内外):室外 | 组/个 | 1 | 195.28 | 195.28
125.1 | 31005310 | 普通水表安装(螺纹连接)(公称直径40mm以内) |  | 个 | 1 | 195.28 | 195.28
126 | 031003020001 | 成品水表箱 | (1)材质:成品水表箱 (2)安装部位:室外 | 个 | 1 | 122.11 | 122.11
126.1 | B001T | 成品水表箱 |  | 个 | 1 | 122.11 | 122.11
127 | 031003001001 | 螺纹阀门 |  | 个 | 1 | 296.07 | 296.07
127.1 | 31005008T | 螺纹阀门安装(公称直径80mm以内) |  | 个 | 1 | 296.07 | 296.07
【排水】
128 | 031001006002 | 塑料管 | (1)(1)连接形式:承插粘接 (2)(2)安装部位:室内 (3)(3)介质:排水 (4)(4)材质、规格:排水管PVC--U De50 (5)(5)压力试验及吹、洗设计要求:按规范要求 (6)(6)通气帽 DN50 | m | 5.72 | 31.46 | 179.95
128.1 | 31001361T | 室内塑料排水管(粘接) 外径50mm以内 |  | m | 5.72 | 31.46 | 179.95
129 | 031001006014 | 塑料管 | (1)(1)连接形式:承插粘接 (2)(2)安装部位:室内 | m | 44.475 | 57.33 | 2549.75
分部分项工程量清单与计价审核表
工程名称：三明永宁高速八一停车区卫生间提升改造工程
序号 | 项目编码 | 项目名称 | 项目特征描述 | 计量单位 | 工程量 | 金 额(元)
[6 empty] | 综合单价 | 合价
(3)(3)介质:排水 (4)(4)材质、规格:排水管PVC--U De100 (5)(5)压力试验及吹、洗设计要求:按规范要求 (6)(6)通气帽 DN100
129.1 | 31001363T | 室内塑料排水管(粘接) 外径110mm以内 |  | m | 44.475 | 57.33 | 2549.75
130 | 031001006019 | 塑料管 | (1)(1)连接形式:承插粘接 (2)(2)安装部位:室内 (3)(3)介质:排水 (4)(4)材质、规格:排水管PVC--U De160 (5)(5)压力试验及吹、洗设计要求:按规范要求 (6)(6)通气帽 DN160 | m | 16.76 | 87.6 | 1468.18
130.1 | 31001364T | 室内塑料排水管(粘接) 外径160mm以内 |  | m | 16.76 | 87.6 | 1468.18
131 | 031001006012 | 塑料管 | (1)(1)连接形式:承插粘接 (2)(2)安装部位:室内 (3)(3)介质:排水 (4)(4)材质、规格:排水管PVC--U De200 (5)(5)压力试验及吹、洗设计要求:按规范要求 | m | 67.35 | 132.96 | 8954.86
131.1 | 31001365T | 室内塑料排水管(粘接) 外径200mm以内 |  | m | 67.35 | 132.96 | 8954.86
132 | 031001006020 | 塑料管 | (1)(1)连接形式:承插粘接 (2)(2)安装部位:室外 (3)(3)介质:排水 (4)(4)材质、规格:排水管PVC--U De100 (5)(5)压力试验及吹、洗设计要求:按规范要求 (6)(6)通气帽 DN100 | m | 10.5 | 31.27 | 328.34
132.1 | 31001301T | 室外塑料排水管(粘接) 外径110mm以内 |  | m | 10.5 | 31.27 | 328.34
133 | 031001006013 | 塑料管 | (1)(1)连接形式:承插粘接 (2)(2)安装部位:室外 (3)(3)介质:排水 (4)(4)材质、规格:排水管PVC--U De200 (5)(5)压力试验及吹、洗设计要求:按规范要求 | m | 126 | 92.09 | 11603.34
133.1 | 31001303T | 室外塑料排水管(粘接) 外径200mm以内 |  | m | 126 | 92.09 | 11603.34
134 | 011615001002 | 开孔（打洞） | (1)部位:墙体 (2)打洞部位材质:实心 | 个 | 1 | 16.66 | 16.66
分部分项工程量清单与计价审核表
工程名称：三明永宁高速八一停车区卫生间提升改造工程
序号 | 项目编码 | 项目名称 | 项目特征描述 | 计量单位 | 工程量 | 金 额(元)
[6 empty] | 综合单价 | 合价
砖墙 (3)洞尺寸:DN100
134.1 | 31011173T | 混凝土墙体钻孔(钻孔直径108mm以内) 砖墙及砌体墙钻孔 |  | 个 | 1 | 16.66 | 16.66
135 | 011615001004 | 开孔（打洞） | (1)部位:墙体 (2)打洞部位材质:实心砖墙 (3)洞尺寸:DN200 | 个 | 12 | 23.39 | 280.68
135.1 | 31011175T | 混凝土墙体钻孔(钻孔直径200mm以内) 砖墙及砌体墙钻孔 |  | 个 | 12 | 23.39 | 280.68
136 | 030413002004 | 凿(压)槽 | (1)(1)规格:DN50 (2)(2)类型:地面混凝土 (3)(3)名称:凿(压)槽 (4)(4)填充(恢复)方式:水泥砂浆 | m | 5.72 | 45.06 | 257.74
136.1 | 31011161 | 混凝土结构(宽mm×深mm70×70) |  | m | 5.72 | 45.06 | 257.74
137 | 030413002005 | 凿(压)槽 | (1)(1)规格:DN100 (2)(2)类型:地面混凝土 (3)(3)名称:凿(压)槽 (4)(4)填充(恢复)方式:水泥砂浆 | m | 44.475 | 70.41 | 3131.48
137.1 | 31011163 | 混凝土结构(宽mm×深mm100×140) |  | m | 44.475 | 70.41 | 3131.48
138 | 030413002006 | 凿(压)槽 | (1)(1)规格:DN160、DN200 (2)(2)类型:地面混凝土 (3)(3)名称:凿(压)槽 (4)(4)填充(恢复)方式:水泥砂浆 | m | 84.11 | 111.33 | 9363.97
138.1 | 31011165 | 混凝土结构(宽mm×深mm150×200) |  | m | 84.11 | 111.33 | 9363.97
139 | 010101007005 | 管沟土方 | (1)土壤类别:三类土 (2)管外径:DN50 (3)挖沟深度:0.3m (4)回填要求:符合设计要求 | m | 5.72 | 35.19 | 201.29
139.1 | 31011209 | 管道挖土方(管道挖填土方 管道公称直径50mm以内0.6m深) |  | m | 5.72 | 35.19 | 201.29
140 | 010101007006 | 管沟土方 | (1)土壤类别:三类土 (2)管外径:DN100 (3)挖沟深度:0.3m (4)回填要求:符合设计要求 | m | 44.475 | 37.92 | 1686.49
140.1 | 31011210 | 管道挖土方(管道挖填土方 管道公称直径100mm以内0.6m深) |  | m | 44.475 | 37.92 | 1686.49
141 | 010101007009 | 管沟土方 | (1)土壤类别:三类土 (2)管外径:DN160 (3)挖沟深度:0.8m (4)回填要求:符合设计 | m | 16.76 | 63.16 | 1058.56
分部分项工程量清单与计价审核表
工程名称：三明永宁高速八一停车区卫生间提升改造工程
序号 | 项目编码 | 项目名称 | 项目特征描述 | 计量单位 | 工程量 | 金 额(元)
[6 empty] | 综合单价 | 合价
要求
141.1 | 31011212 | 管道挖土方(管道挖填土方 管道公称直径100mm以内1m深) |  | m | 16.76 | 63.16 | 1058.56
142 | 010101007008 | 管沟土方 | (1)土壤类别:三类土 (2)管外径:DN100、DN160、DN200 (3)挖沟深度:0.3m、0.8m (4)回填要求:符合设计要求 | m | 136.5 | 72.15 | 9848.48
142.1 | 31011213 | 管道挖土方(管道挖填土方 管道公称直径200mm以内1m深) |  | m | 136.5 | 72.15 | 9848.48
143 | 031004003003 | 洗脸盆 | (1)组装形式:挂墙式 (2)材质:陶瓷 (3)规格、类型:感应开关 (4)名称:挂墙式成人洗脸盆 | 组 | 9 | 1500.25 | 13502.25
143.1 | 31006016T | 洗脸盆(挂墙式 成套安装 冷水 感应开关) |  | 组 | 9 | 1500.25 | 13502.25
144 | 031004003005 | 洗脸盆 | (1)淋浴间成套洗脸盆 | 组 | 1 | 2320 | 2320
144.1 | B00 | 成套洗脸盆（带下柜、盆、感应龙头、镜） |  | 组 | 1 | 2320 | 2320
145 | 031004007001 | 小便器 | (1)材质:陶瓷 (2)规格、类型:手动开关 (3)附件名称、数量:小便器安装 (4)组装形式:壁挂式 | 组 | 20 | 1571.46 | 31429.2
145.1 | 31006047T | 壁挂式小便器安装(感应开关 埋入式) |  | 套 | 20 | 1571.46 | 31429.2
146 | 031004006001 | 大便器 | (1)材质:陶瓷 (2)规格、类型:连体水箱 (3)附件名称、数量:智能马桶 (4)组装形式:成人 | 组 | 4 | 2061.38 | 8245.52
146.1 | 31006042T | 坐式大便器安装(连体水箱) |  | 套 | 4 | 2061.38 | 8245.52
147 | 031004006002 | 大便器 | (1)材质:陶瓷 (2)规格、类型:连体水箱 (3)附件名称、数量:智能马桶 (4)组装形式:儿童 | 组 | 1 | 1500.8 | 1500.8
147.1 | 31006042T | 坐式大便器安装(连体水箱) |  | 套 | 1 | 1500.8 | 1500.8
148 | 031004006003 | 大便器 | (1)材质:陶瓷 (2)规格、类型:蹲式大便器 (3)附件名称、数量:脚踏开关 | 组 | 27 | 1631.69 | 44055.63
148.1 | 31006039T | 蹲式大便器安装(感应开关 埋入式) |  | 套 | 27 | 1631.69 | 44055.63
分部分项工程量清单与计价审核表
工程名称：三明永宁高速八一停车区卫生间提升改造工程
序号 | 项目编码 | 项目名称 | 项目特征描述 | 计量单位 | 工程量 | 金 额(元)
[6 empty] | 综合单价 | 合价
149 | 031004008001 | 其他成品卫生器具 | (1)材质:陶瓷 (2)附件名称、数量:成品拖布池 | 组 | 1 | 446.95 | 446.95
149.1 | 31006051T | 其他成品卫生器具(成品拖布池安装) |  | 套 | 1 | 446.95 | 446.95
150 | 031004014002 | 给、排水附(配)件 | (1)材质:不锈钢 (2)型号、规格:DN50 (3)安装方式:地漏 | 个/组 | 10 | 45.46 | 454.6
150.1 | 31006097 | 地漏安装(公称直径50mm以内 带存水弯) |  | 个 | 10 | 45.46 | 454.6
151 | 031004014003 | 给、排水附(配)件 | (1)材质:不锈钢 (2)型号、规格:扫除口 (3)安装方式:嵌入式 | 个/组 | 8 | 23.77 | 190.16
151.1 | 31006103 | 地面扫除口安装(公称直径100mm以内) |  | 个 | 8 | 23.77 | 190.16
临时卫生间 | [7 empty] | 分项工程(17安装)
152 | 030411001017 | 配管 | (1)(1)材质:JDG (2)(2)规格:DN16 (3)(3)名称:电线管 (4)(4)接地要求:接地 (5)(5)配置形式:暗配 | m | 38 | 8.76 | 332.88
152.1 | 30412007T | 砖、混凝土结构暗配(JDG16) |  | m | 38 | 8.76 | 332.88
153 | 030411004007 | 配线 | (1)(1)材质:铜芯 (2)(2)规格:2.5mm2 (3)(3)名称:穿照明线 (4)(4)型号:WDZ(C)-BYJ (5)(5)配线形式:管内 | m | 114 | 4.04 | 460.56
153.1 | 30413005T | 穿照明线(WDZ(C)-BYJ-2.5) |  | 单线 | 114 | 4.04 | 460.56
154 | 031001006022 | 塑料管 | (1)(1)连接形式:热熔连接 (2)(2)安装部位:室内 (3)(3)介质:给水 (4)(4)材质、规格:PPR-De20 (5)(5)压力试验及吹、洗设计要求:按规范要求 | m | 20 | 24.02 | 480.4
154.1 | 31001315T | 室内塑料给水管(热熔连接) 外径20mm以内 |  | m | 20 | 23.54 | 470.8
154.2 | 31011133 | 管道消毒、冲洗(公称直径20mm以内) |  | m | 20 | 0.48 | 9.6
155 | 031001006021 | 塑料管 | (1)(1)连接形式:承插粘接 (2)(2)安装部位:室外 (3)(3)介质:排水 (4)(4)材质、规格:排水管PVC--U De100 (5)(5)压力试验及吹、洗设计要求:按规范要求 (6)(6)通气帽 DN100 | m | 15 | 31.27 | 469.05
155.1 | 31001301T | 室外塑料排水管(粘接) 外径110mm以内 |  | m | 15 | 31.27 | 469.05
分部分项工程量清单与计价审核表
工程名称：三明永宁高速八一停车区卫生间提升改造工程
序号 | 项目编码 | 项目名称 | 项目特征描述 | 计量单位 | 工程量 | 金 额(元)
[6 empty] | 综合单价 | 合价
156 | 010101007010 | 管沟土方 | (1)土壤类别:三类土 (2)管外径:DN100 (3)挖沟深度:0.6m (4)回填要求:符合设计要求 | m | 15 | 37.92 | 568.8
156.1 | 31011210 | 管道挖土方(管道挖填土方 管道公称直径100mm以内0.6m深) |  | m | 15 | 37.92 | 568.8
暂列金 | [7 empty] | 单位工程(17房屋建筑与装饰)
暂列金 | [7 empty] | 分项工程(17房屋建筑与装饰)
B区工程 | [7 empty] | 单项工程(17房屋建筑与装饰)
装饰工程 | [7 empty] | 单位工程(17房屋建筑与装饰)
拆除 | [7 empty] | 分项工程(17房屋建筑与装饰)
157 | 011601001014 | 砖（石）砌体拆除 | (1)砌体名称:打窗洞 (2)砌体材质:实心砖墙 (3)墙体凿门窗洞口面积:H2100 | m3 | 3.429 | 253.08 | 867.81
157.1 | 10116001T | 拆除砖（石）砌体(拆除砌体 标准砖) 洞口面积在大于1.0m2 |  | m3 | 3.429 | 253.08 | 867.81
158 | 011601001015 | 砖（石）砌体拆除 | (1)A立面 (2)砌体名称:打百叶洞 (3)砌体材质:实心砖墙 (4)墙体凿门窗洞口面积:1000*400mm | m3 | 0.16 | 379.64 | 60.74
158.1 | 10116001T | 拆除砖（石）砌体(拆除砌体 标准砖) 洞口面积在0.5m2以内 |  | m3 | 0.16 | 379.64 | 60.74
159 | 011601001016 | 砖（石）砌体拆除 | (1)砌体名称:拆墙 (2)砌体材质:实心砖墙 | m3 | 43.562 | 126.54 | 5512.34
159.1 | 10116001 | 拆除砖（石）砌体(拆除砌体 标准砖) |  | m3 | 43.562 | 126.54 | 5512.34
160 | 011601001017 | 砖（石）砌体拆除 | (1)砌体名称:拆蹲位 (2)砌体材质:实心砖墙 | m3 | 7.434 | 126.54 | 940.7
160.1 | 10116001 | 拆除砖（石）砌体(拆除砌体 标准砖) |  | m3 | 7.434 | 126.54 | 940.7
161 | 011609002002 | 隔断隔墙拆除 | (1)拆除隔墙的种类:防潮板隔断 | m2 | 197.06 | 6.06 | 1194.18
161.1 | 10116098 | 拆除栏杆栏板、轻质隔断隔墙(拆除轻质材料板隔墙) |  | m2 | 197.06 | 6.06 | 1194.18
162 | 011610001007 | 门窗拆除 | (1)构件名称:拆窗 (2)材质:铝合金 (3)门窗面积:C2121 | 樘 | 15 | 22.24 | 333.6
162.1 | 10116102 | 拆除门窗(拆除整樘门窗) |  | 樘 | 15 | 22.24 | 333.6
163 | 011610001008 | 门窗拆除 | (1)构件名称:拆门 (2)材质:铝合金 (3)门窗面积:M1021、M0821 | 樘 | 2 | 22.24 | 44.48
163.1 | 10116102 | 拆除门窗(拆除整樘门窗) |  | 樘 | 2 | 22.24 | 44.48
164 | 011614008002 | 块料、石材台池槽拆除 | (1)构件名称:洗脸台石材台面 | m | 14.4 | 46.46 | 669.02
164.1 | 10116124 | 拆除其他构件(拆除块料 石 |  | m | 14.4 | 46.46 | 669.02
分部分项工程量清单与计价审核表
工程名称：三明永宁高速八一停车区卫生间提升改造工程
序号 | 项目编码 | 项目名称 | 项目特征描述 | 计量单位 | 工程量 | 金 额(元)
[6 empty] | 综合单价 | 合价
材 台池槽)
165 | 011612002013 | 卫生洁具拆除 | (1)卫生洁具种类:拖把池 | 套 | 2 | 18.96 | 37.92
165.1 | 31006051T | 其他成品卫生器具(成品拖布池拆除) |  | 套 | 2 | 18.96 | 37.92
166 | 011612002014 | 卫生洁具拆除 | (1)卫生洁具种类:坐式大便器 | 套 | 1 | 34.82 | 34.82
166.1 | 31006042T | 坐式大便器拆除(连体水箱) |  | 套 | 1 | 34.82 | 34.82
167 | 011612002015 | 卫生洁具拆除 | (1)卫生洁具种类:洗手盆 | 套 | 1 | 26 | 26
167.1 | 31006014T | 拆除洗脸盆(挂墙式 成套安装 冷水 手动开关) |  | 组 | 1 | 26 | 26
168 | 011612002016 | 卫生洁具拆除 | (1)卫生洁具种类:小便斗 | 套 | 23 | 16.34 | 375.82
168.1 | 31006045T | 壁挂式小便器拆除(手动开关) |  | 套 | 23 | 16.34 | 375.82
169 | 011605001011 | 平面块料拆除 | (1)拆除的基层类型:水泥砂浆找平层 (2)饰面材料种类:地砖 | m2 | 173.032 | 10.3 | 1782.23
169.1 | 10116040T | 拆除地面装饰层(拆除块料面层 含结合层) 铲除找平层 |  | m2 | 173.032 | 10.3 | 1782.23
170 | 011605001012 | 平面块料拆除 | (1)拆除的基层类型:水泥砂浆找平层 (2)饰面材料种类:门槛石 | m2 | 0.912 | 11.93 | 10.88
170.1 | 10116041T | 拆除地面装饰层(拆除石材面层 含结合层) 铲除找平层 |  | m2 | 0.912 | 11.93 | 10.88
171 | 011605002002 | 立面块料拆除 | (1)未拆除原墙 (2)拆除的基层类型:水泥砂浆 (3)饰面材料种类:墙砖 | m2 | 244.164 | 29.36 | 7168.66
171.1 | 10116049 | 拆除墙面装饰层(拆除墙面块料层 含结合层) |  | m2 | 244.164 | 29.36 | 7168.66
172 | 011606003002 | 天棚面龙骨及饰面拆除 | (1)拆除的基层类型:轻钢龙骨 (2)龙骨及饰面种类:铝扣板 | m2 | 221.816 | 6.54 | 1450.68
172.1 | 10116066 | 拆除天棚装饰层(拆除天棚 金属龙骨 金属面) |  | m2 | 221.816 | 6.54 | 1450.68
173 | 010103002007 | 余方弃置 | (1)废弃料品种:拆除垃圾 (2)运距:暂定20KM | m3 | 131.039 | 69.19 | 9066.59
173.1 | 10101042 | 人工装车(土方) |  | m3 | 131.039 | 10.34 | 1354.94
173.2 | 10101084T | 自卸汽车运土(载重10t以内 运距20km以内) |  | m3 | 131.039 | 58.85 | 7711.65
砌筑 | [7 empty] | 分项工程(17房屋建筑与装饰)
174 | 010401003008 | 实心砖墙 | (1)砖品种、规格、强度等级:水泥砖240×115×53 (2)墙体类型、砌筑高度:2100mm (3)砂浆强度等级、配 | m3 | 22.118 | 634.76 | 14039.62
分部分项工程量清单与计价审核表
工程名称：三明永宁高速八一停车区卫生间提升改造工程
序号 | 项目编码 | 项目名称 | 项目特征描述 | 计量单位 | 工程量 | 金 额(元)
[6 empty] | 综合单价 | 合价
合比:现拌混合砂浆M5(42.5)
174.1 | 10104003 | 实心砖墙(水泥砖墙) |  | m3 | 22.118 | 634.76 | 14039.62
175 | 010405001002 | 砌筑超高增加费 | (1)超高高度:0.6m | m3 | 1.313 | 15.5 | 20.35
175.1 | 10104023 | 每增0.5m砌筑超高增加费 |  | m3 | 1.313 | 15.5 | 20.35
176 | 010503004002 | 圈梁 | (1)混凝土种类（商品混凝土、现场拌制，泵送、非泵送）:现场拌制 (2)混凝土强度等级:C20 | m3 | 2.269 | 544.97 | 1236.54
176.1 | 10105019T | C20现拌普通混凝土(圈梁) |  | m3 | 2.269 | 485.48 | 1101.55
176.2 | 10105059 | 搅拌机拌制混凝土调整费 |  | m3 | 2.269 | 59.49 | 134.98
177 | 010516004002 | 建筑植筋 | (1)植筋方式:注入式建筑植筋 (2)规格:φ4 (3)深度:深度15d | 个 | 662 | 3.56 | 2356.72
177.1 | 10105110 | 注入式建筑植筋(深度15d φ4) |  | 个 | 662 | 3.56 | 2356.72
178 | 010515001005 | 现浇构件钢筋 | (1)钢筋种类、规格:HPB300以内(直径4mm) | t | 0.046 | 6112.97 | 281.2
178.1 | 10105065T | 现浇构件圆钢筋HPB300以内(直径4mm) |  | t | 0.046 | 6112.97 | 281.2
地面 | [7 empty] | 分项工程(17房屋建筑与装饰)
179 | 010507003002 | 电缆沟、地沟、明暗沟 | (1)成品水沟 | m | 55.91 | 244.2 | 13653.22
179.1 | b001T | 250*300树脂混凝土成品线性排水沟U型槽304不锈钢盖板 |  | m | 55.91 | 244.2 | 13653.22
180 | 010404001002 | 垫层 | (1)位置:蹲位垫高 (2)垫层材料种类、配合比、厚度:LC7.5轻骨料混凝土垫层，150mm厚 | m3 | 6.279 | 550.23 | 3454.89
180.1 | 10104081 | LC7.5轻骨料混凝土垫层 |  | m3 | 6.279 | 550.23 | 3454.89
181 | 011102003003 | 块料楼地面 | (1)结合层厚度、砂浆配合比:20厚1:3干硬性水泥砂浆结合层，表面撒水泥粉 (2)面层材料品种、规格、颜色:800*900防滑砖 (3)嵌缝材料种类:彩砂美缝剂勾缝 (4)防护层材料种类:水泥浆一道，内掺建筑胶 | m2 | 264.087 | 203.05 | 53622.87
181.1 | 10111046T | (地砖楼地面 水泥砂浆结合层 不勾缝 800*800防滑砖) 块料面层有勾缝 |  | m2 | 264.087 | 188.66 | 49822.65
181.2 | 10112189 | 面砖勾缝(面砖 勾缝剂勾缝5mm以内) |  | m2 | 264.087 | 14.39 | 3800.21
182 | 011102001007 | 石材楼地面 | (1)结合层厚度、砂浆配合比:30厚1:3干硬性水泥砂浆结合层，表面撒水泥粉 | m2 | 0.6 | 378.67 | 227.2
分部分项工程量清单与计价审核表
工程名称：三明永宁高速八一停车区卫生间提升改造工程
序号 | 项目编码 | 项目名称 | 项目特征描述 | 计量单位 | 工程量 | 金 额(元)
[6 empty] | 综合单价 | 合价
(2)面层材料品种、规格、颜色:20厚黑金砂大理石 (3)防护层材料种类:水泥浆一道，内掺建筑胶 (4)标高高差处石材倒边
182.1 | 10111044T | 石板材 门坎石 |  | m2 | 0.6 | 378.67 | 227.2
183 | 010904002002 | 楼（地）面涂膜防水 | (1)防水膜品种:聚氨脂防水涂膜 (2)涂膜厚度、遍数:2mm厚 | m2 | 264.687 | 36.62 | 9692.84
183.1 | 10109082 | 涂料防水(聚氨脂防水涂膜2mm厚 平面) |  | m2 | 264.687 | 36.62 | 9692.84
184 | 011101006002 | 平面砂浆找平层 | (1)找平层厚度、砂浆配合比:40厚现拌抹灰砂浆1:3 | m2 | 227.393 | 36.29 | 8252.09
184.1 | 10111002T | 水泥砂浆找平层(在混凝土 或硬基层面上 40mm厚) |  | m2 | 227.393 | 36.29 | 8252.09
天棚 | [7 empty] | 分项工程(17房屋建筑与装饰)
185 | 011406001007 | 抹灰面油漆涂料 | (1)部位:原顶 (2)基层类型:水泥砂浆 (3)腻子种类、遍数:3厚底基防裂腻子分遍刮平，2厚面层耐水腻子刮平 (4)油漆涂料品种、遍数（或厚度）:白色（深灰色、天蓝色）乳胶漆（防霉）一底两面 | m2 | 235.442 | 35.57 | 8374.67
185.1 | 10114134 | 乳胶漆(室内 天棚面 二遍) |  | m2 | 235.442 | 35.57 | 8374.67
186 | 011302001007 | 天棚吊顶 | (1)位置:男女卫入口 (2)龙骨材料种类、规格、中距:38配50轻钢龙骨 (3)面层材料品种、规格:30*120*1厚黄色木纹铝方通 | m2 | 19.492 | 173.97 | 3391.02
186.1 | 10113019 | 天棚龙骨(装配式U型轻钢(不上人型) 面层规格 600mm×600mm 平面) |  | m2 | 19.492 | 56.52 | 1101.69
186.2 | 10113105T | 天棚面层(铝方通天棚 条型 间距100mm) |  | m2 | 19.492 | 117.45 | 2289.34
187 | 011302001008 | 天棚吊顶 | (1)位置:第三方卫生间、工具房、淋浴间 (2)龙骨材料种类、规格、中距:专用铝方板柱、副龙骨、吊杆 (3)面层材料品种、规格:0.8厚600*600铝方板 (4)压条材料种类、规格:铝扣板收边线 | m2 | 33.91 | 129.79 | 4401.18
187.1 | 10113057 | 铝合金方板天棚龙骨(不上人型)(浮搁式 面层规格 600mm×600mm) |  | m2 | 33.91 | 58.33 | 1977.97
分部分项工程量清单与计价审核表
工程名称：三明永宁高速八一停车区卫生间提升改造工程
序号 | 项目编码 | 项目名称 | 项目特征描述 | 计量单位 | 工程量 | 金 额(元)
[6 empty] | 综合单价 | 合价
187.2 | 10113098 | 铝合金方板天棚面层(浮搁式平板) |  | m2 | 33.91 | 57.85 | 1961.69
187.3 | 10113109 | 天棚面层(铝扣板收边线) |  | m | 42.78 | 10.79 | 461.6
内墙面 | [7 empty] | 分项工程(17房屋建筑与装饰)
【第三方卫立面，详EL-01】
188 | 011204003016 | 块料墙面 | (1)墙体类型:实心砖墙 (2)安装方式:4厚强力胶粉泥粘结层 (3)面层材料品种、规格、颜色:400*800墙砖 (4)缝宽、嵌缝材料种类:彩砂美缝剂勾缝 | m2 | 43.833 | 187.6 | 8223.07
188.1 | 10112081T | 内墙面面砖(400*800墙砖 粉状型建筑胶贴剂粘贴) 磁砖面层采用加浆勾缝 |  | m2 | 43.833 | 173.21 | 7592.31
188.2 | 10112189 | 面砖勾缝(面砖 勾缝剂勾缝5mm以内) |  | m2 | 43.833 | 14.39 | 630.76
189 | 011201004017 | 立面砂浆找平层 | (1)基层类型:水泥砖墙 (2)找平层砂浆厚度、配合比:9厚1:3水泥砂浆分遍抹平 | m2 | 43.833 | 25.44 | 1115.11
189.1 | 10112013T | 内墙面水泥砂浆找平抹灰(砖墙、混凝土墙 9mm厚) |  | m2 | 43.833 | 25.44 | 1115.11
190 | 010903002015 | 墙面涂膜防水 | (1)防水膜品种:聚氨脂防水涂膜 (2)涂膜厚度、遍数:2mm厚 | m2 | 30.888 | 40.87 | 1262.39
190.1 | 10109083 | 涂料防水(聚氨脂防水涂膜2mm厚 立面) |  | m2 | 30.888 | 40.87 | 1262.39
191 | 011502001013 | 金属装饰线 | (1)基层类型:墙砖 (2)线条材料品种、规格、颜色:阳角铝合金收边线 | m | 18.4 | 13.42 | 246.93
191.1 | 10115039 | 金属装饰线(铝合金装饰线 角线 宽度 ≤20mm) |  | m | 18.4 | 13.42 | 246.93
192 | 011210002012 | 金属隔断 | (1)隔板材料品种、规格、颜色:1.2厚玫瑰金不锈钢方管装饰定制花格 | m2 | 7.947 | 584.33 | 4643.67
192.1 | 10112326T | 金属隔断(铝合金装饰隔断墙 间距1000×500、铝合金龙骨 规格60×30) |  | m2 | 7.947 | 584.33 | 4643.67
193 | 011505005007 | 卫生间扶手 | (1)材料品种、规格、颜色:洗脸盆扶手、儿童洗脸盆扶手、小便斗扶手、马桶扶手 (2)支架、配件品种、规格:不锈钢 | 个 | 4 | 434.04 | 1736.16
193.1 | 10115142T | 卫生间扶手 |  | 副 | 4 | 434.04 | 1736.16
194 | 010802001007 | 金属（塑钢）门 | (1)门框、扇材质:铝合金M2021 (2)玻璃品种、厚度:6厘钢化磨砂玻璃 | m2 | 4.2 | 461.09 | 1936.58
194.1 | 10108018T | 铝合金门(铝合金推拉门制作 |  | m2 | 4.2 | 394.62 | 1657.4
分部分项工程量清单与计价审核表
工程名称：三明永宁高速八一停车区卫生间提升改造工程
序号 | 项目编码 | 项目名称 | 项目特征描述 | 计量单位 | 工程量 | 金 额(元)
[6 empty] | 综合单价 | 合价
)
194.2 | 10108020 | 铝合金门(铝合金推拉门安装) |  | m2 | 4.2 | 66.47 | 279.17
【男女卫立面，详EL-02~10】
195 | 011204003017 | 块料墙面 | (1)墙体类型:实心砖墙 (2)安装方式:4厚强力胶粉泥粘结层 (3)面层材料品种、规格、颜色:400*800墙砖 (4)缝宽、嵌缝材料种类:彩砂美缝剂勾缝 | m2 | 288.84 | 187.6 | 54186.38
195.1 | 10112081T | 内墙面面砖(400*800墙砖 粉状型建筑胶贴剂粘贴) 磁砖面层采用加浆勾缝 |  | m2 | 288.84 | 173.21 | 50029.98
195.2 | 10112189 | 面砖勾缝(面砖 勾缝剂勾缝5mm以内) |  | m2 | 288.84 | 14.39 | 4156.41
196 | 011201004018 | 立面砂浆找平层 | (1)基层类型:水泥砖墙 (2)找平层砂浆厚度、配合比:9厚1:3水泥砂浆分遍抹平 | m2 | 288.84 | 25.44 | 7348.09
196.1 | 10112013T | 内墙面水泥砂浆找平抹灰(砖墙、混凝土墙 9mm厚) |  | m2 | 288.84 | 25.44 | 7348.09
197 | 010903002016 | 墙面涂膜防水 | (1)防水膜品种:聚氨脂防水涂膜 (2)涂膜厚度、遍数:2mm厚 | m2 | 161.568 | 40.87 | 6603.28
197.1 | 10109083 | 涂料防水(聚氨脂防水涂膜2mm厚 立面) |  | m2 | 161.568 | 40.87 | 6603.28
198 | 011502001014 | 金属装饰线 | (1)基层类型:墙砖 (2)线条材料品种、规格、颜色:阳角铝合金收边线 | m | 97.2 | 13.42 | 1304.42
198.1 | 10115039 | 金属装饰线(铝合金装饰线 角线 宽度 ≤20mm) |  | m | 97.2 | 13.42 | 1304.42
199 | 011210002013 | 金属隔断 | (1)隔板材料品种、规格、颜色:1.2厚玫瑰金不锈钢方管装饰定制花格 | m2 | 38.79 | 584.33 | 22666.16
199.1 | 10112326T | 金属隔断(铝合金装饰隔断墙 间距1000×500、铝合金龙骨 规格60×30) |  | m2 | 38.79 | 584.33 | 22666.16
200 | 010809004002 | 石材窗台板 | (1)钢骨架:30*40*2.5镀锌方管骨架 (2)窗台板材质、规格、颜色:20厚黑金砂大理石磨单边 | m2 | 2.94 | 758.69 | 2230.55
200.1 | 10108096T | 窗台板(石板材面层) |  | m2 | 2.94 | 368.44 | 1083.21
200.2 | 10115242 | 石材倒角、磨边(石材磨小圆边、倒边) |  | m | 14.7 | 17.71 | 260.34
200.3 | 10112222T | 墙面饰面(型钢龙骨 中距单向600mm) |  | m2 | 7.35 | 120.68 | 887
201 | 011210005007 | 成品隔断 | (1)隔断材料品种、规格、颜色:抗倍特板 | m2 | 156.195 | 388.29 | 60648.96
分部分项工程量清单与计价审核表
工程名称：三明永宁高速八一停车区卫生间提升改造工程
序号 | 项目编码 | 项目名称 | 项目特征描述 | 计量单位 | 工程量 | 金 额(元)
[6 empty] | 综合单价 | 合价
(2)配件品种、规格:不锈钢合页、尼龙站脚等
201.1 | 10112344T | 成品隔断(抗倍特板隔断 卫生间) |  | m2 | 156.195 | 388.29 | 60648.96
202 | 011210005008 | 成品隔断 | (1)隔断材料品种、规格、颜色:抗倍特板 (2)配件品种、规格:不锈钢合页 | m2 | 6.84 | 355.26 | 2429.98
202.1 | 10112345T | 成品隔断(抗倍特板隔断 小便斗) |  | m2 | 6.84 | 355.26 | 2429.98
203 | 011406001008 | 抹灰面油漆涂料 | (1)部位:2.1m以上 (2)基层类型:实心砖墙 (3)腻子种类、遍数:二道 (4)油漆涂料品种、遍数（或厚度）:乳胶漆一底两面 | m2 | 151.148 | 31.94 | 4827.67
203.1 | 10114133 | 乳胶漆(室内 墙面 二遍) |  | m2 | 151.148 | 31.94 | 4827.67
204 | 011505005008 | 卫生间扶手 | (1)材料品种、规格、颜色:马桶扶手 (2)支架、配件品种、规格:不锈钢 | 个 | 3 | 434.04 | 1302.12
204.1 | 10115142T | 卫生间扶手 |  | 副 | 3 | 434.04 | 1302.12
205 | 010807003002 | 金属百叶窗 | (1)框、扇材质:铝合金百叶 (2)尺寸:1000*400mm | m2 | 0.8 | 481.21 | 384.97
205.1 | 10108073 | 铝合金窗(铝合金百叶窗制作) |  | m2 | 0.8 | 406.01 | 324.81
205.2 | 10108077 | 铝合金窗(铝合金百叶窗安装) |  | m2 | 0.8 | 75.2 | 60.16
【盥洗区立面，详EL-11】
206 | 011204003018 | 块料墙面 | (1)墙体类型:实心砖墙 (2)安装方式:4厚强力胶粉泥粘结层 (3)面层材料品种、规格、颜色:400*800墙砖 (4)缝宽、嵌缝材料种类:彩砂美缝剂勾缝 | m2 | 41.202 | 187.6 | 7729.5
206.1 | 10112081T | 内墙面面砖(400*800墙砖 粉状型建筑胶贴剂粘贴) 磁砖面层采用加浆勾缝 |  | m2 | 41.202 | 173.21 | 7136.6
206.2 | 10112189 | 面砖勾缝(面砖 勾缝剂勾缝5mm以内) |  | m2 | 41.202 | 14.39 | 592.9
207 | 011201004019 | 立面砂浆找平层 | (1)基层类型:水泥砖墙 (2)找平层砂浆厚度、配合比:9厚1:3水泥砂浆分遍抹平 | m2 | 41.202 | 25.44 | 1048.18
207.1 | 10112013T | 内墙面水泥砂浆找平抹灰(砖墙、混凝土墙 9mm厚) |  | m2 | 41.202 | 25.44 | 1048.18
208 | 010903002017 | 墙面涂膜防水 | (1)防水膜品种:聚氨脂防水涂膜 (2)涂膜厚度、遍数:2mm厚 | m2 | 35.316 | 40.87 | 1443.36
208.1 | 10109083 | 涂料防水(聚氨脂防水涂膜2m |  | m2 | 35.316 | 40.87 | 1443.36
分部分项工程量清单与计价审核表
工程名称：三明永宁高速八一停车区卫生间提升改造工程
序号 | 项目编码 | 项目名称 | 项目特征描述 | 计量单位 | 工程量 | 金 额(元)
[6 empty] | 综合单价 | 合价
m厚 立面)
209 | 011505001002 | 洗漱台 | (1)材料品种、规格、颜色:人造石台面 (2)支架、配件品种、规格:L50*5角钢骨架 | m2 | 6.61 | 599.17 | 3960.51
209.1 | 10115131T | 浴厕配件(人造石洗漱台 ＞1m2) |  | m2 | 6.61 | 554.46 | 3664.98
209.2 | 10115242 | 石材倒角、磨边(石材磨小圆边、倒边) |  | m | 12.2 | 17.71 | 216.06
209.3 | 10115258 | 瓷砖倒角、开孔(开孔 周长 ≤1000mm) |  | 个 | 7 | 11.35 | 79.45
210 | 011505010002 | 镜面玻璃 | (1)镜面玻璃品种、规格:6厘银镜 (2)框材质、断面尺寸:6030*1000mm (3)基层材料种类:18厘阻燃板 (4)防护材料种类:40*60木龙骨 | m2 | 6.03 | 321.83 | 1940.63
210.1 | 10115133T | 浴厕配件(盥洗室台镜 带框 ＞1.0m2) |  | m2 | 6.03 | 321.83 | 1940.63
【淋浴间、工具房，详EL-13】
211 | 011204003019 | 块料墙面 | (1)墙体类型:实心砖墙 (2)安装方式:4厚强力胶粉泥粘结层 (3)面层材料品种、规格、颜色:400*800墙砖 (4)缝宽、嵌缝材料种类:彩砂美缝剂勾缝 | m2 | 61.473 | 187.6 | 11532.33
211.1 | 10112081T | 内墙面面砖(400*800墙砖 粉状型建筑胶贴剂粘贴) 磁砖面层采用加浆勾缝 |  | m2 | 61.473 | 173.21 | 10647.74
211.2 | 10112189 | 面砖勾缝(面砖 勾缝剂勾缝5mm以内) |  | m2 | 61.473 | 14.39 | 884.6
212 | 011201004020 | 立面砂浆找平层 | (1)基层类型:水泥砖墙 (2)找平层砂浆厚度、配合比:9厚1:3水泥砂浆分遍抹平 | m2 | 61.473 | 25.44 | 1563.87
212.1 | 10112013T | 内墙面水泥砂浆找平抹灰(砖墙、混凝土墙 9mm厚) |  | m2 | 61.473 | 25.44 | 1563.87
213 | 010903002018 | 墙面涂膜防水 | (1)防水膜品种:聚氨脂防水涂膜 (2)涂膜厚度、遍数:2mm厚 | m2 | 54.144 | 40.87 | 2212.87
213.1 | 10109083 | 涂料防水(聚氨脂防水涂膜2mm厚 立面) |  | m2 | 54.144 | 40.87 | 2212.87
214 | 011502001015 | 金属装饰线 | (1)基层类型:墙砖 (2)线条材料品种、规格、颜色:阳角铝合金收边线 | m | 12.6 | 13.42 | 169.09
214.1 | 10115039 | 金属装饰线(铝合金装饰线 角线 宽度 ≤20mm) |  | m | 12.6 | 13.42 | 169.09
215 | 011502001016 | 金属装饰线 | (1)基层类型:墙砖 | m | 6 | 13.42 | 80.52
分部分项工程量清单与计价审核表
工程名称：三明永宁高速八一停车区卫生间提升改造工程
序号 | 项目编码 | 项目名称 | 项目特征描述 | 计量单位 | 工程量 | 金 额(元)
[6 empty] | 综合单价 | 合价
(2)线条材料品种、规格、颜色:阳角铝合金收边线
215.1 | 10115039 | 金属装饰线(铝合金装饰线 角线 宽度 ≤20mm) |  | m | 6 | 13.42 | 80.52
216 | 011210002014 | 金属隔断 | (1)隔板材料品种、规格、颜色:1.2厚玫瑰金不锈钢方管装饰定制花格 | m2 | 6.66 | 584.33 | 3891.64
216.1 | 10112326T | 金属隔断(铝合金装饰隔断墙 间距1000×500、铝合金龙骨 规格60×30) |  | m2 | 6.66 | 584.33 | 3891.64
217 | 010802001008 | 金属（塑钢）门 | (1)门框、扇材质:铝合金，M1021 (2)玻璃品种、厚度:6厘钢化玻璃 | m2 | 4.2 | 601.54 | 2526.47
217.1 | 10108017 | 铝合金门(铝合金平开门制作) |  | m2 | 4.2 | 524.36 | 2202.31
217.2 | 10108019 | 铝合金门(铝合金平开门安装) |  | m2 | 4.2 | 77.18 | 324.16
外墙面 | [7 empty] | 分项工程(17房屋建筑与装饰)
【屋顶广告字】
218 | 01B002 | 广告字 | (1)1、“公共卫生间”精工字（304#不锈钢） (2)2、字体厚150mm，1.2mm厚304#拉丝不锈钢，打磨异形包边，3mm厚进口亚克力灯光板 (3)3、进口防水超亮LED漫反射模组灯源，字面上不锈钢这边10mm | m2 | 23.3 | 1071.2 | 24958.96
218.1 | b025T | “公共卫生间”精工字（304#拉丝不锈钢发光亚克力字）材料费 |  | m2 | 23.3 | 849.19 | 19786.13
218.2 | b025T | “公共卫生间”精工字（304#不锈钢发光亚克力字）安装费 |  | m2 | 23.3 | 222.01 | 5172.83
219 | 010507007002 | 其他构件 | (1)构件规格:500mm*400mm*200mm (2)部位:底座 (3)混凝土种类（商品混凝土、现场拌制，泵送、非泵送）:预拌非泵送普通混凝土 (4)混凝土强度等级:C25 | m3 | 1.2 | 773.27 | 927.92
219.1 | 10105044T | 其他构件(C25预拌非泵送普通混凝土 小型构件) |  | m3 | 1.2 | 773.27 | 927.92
220 | 010516002002 | 预埋铁件 | (1)钢材种类:14mm钢板 (2)规格:400mm*300mm | t | 0.396 | 7321.57 | 2899.34
220.1 | 10105126 | 铁件、螺栓(预埋铁件安装) |  | t | 0.396 | 7180.99 | 2843.67
220.2 | 10302200T | 金属构件运输(二类金属构件 运距20km以内) |  | t | 0.396 | 140.59 | 55.67
221 | 010516005002 | 化学螺栓 | (1)化学螺栓种类:玻璃 | 个 | 120 | 29.01 | 3481.2
分部分项工程量清单与计价审核表
工程名称：三明永宁高速八一停车区卫生间提升改造工程
序号 | 项目编码 | 项目名称 | 项目特征描述 | 计量单位 | 工程量 | 金 额(元)
[6 empty] | 综合单价 | 合价
管锚栓 (2)规格:φ16 (3)深度:深度12d以内
221.1 | 10105120 | 建筑植筋(化学螺栓(玻璃管锚栓 深度12d以内 φ16) |  | 个 | 120 | 29.01 | 3481.2
222 | 010606001002 | 钢支撑、钢拉条 | (1)钢材品种、规格:100*50*3.5镀锌钢管、50*50*2.5镀锌钢管 (2)安装高度:详图 | t | 0.544 | 9205.26 | 5007.66
222.1 | 10106013T | 其他(挡风架户外广告角钢支架制作、安装 大型) |  | t | 0.544 | 9063.92 | 4930.77
222.2 | 10302200T | 金属构件运输(二类金属构件 运距20km以内) |  | t | 0.544 | 141.34 | 76.89
223 | 011405001002 | 金属面油漆 | (1)构件名称:钢板刷漆 (2)油漆品种、遍数:红丹防锈漆2遍、调和漆二遍 | m2 | 3.6 | 23.1 | 83.16
223.1 | 10114110T | 金属面其他油漆(金属面 红丹防锈漆2遍) |  | m2 | 3.6 | 12.25 | 44.1
223.2 | 10114111 | 金属面其他油漆(金属面 调和漆二遍) |  | m2 | 3.6 | 10.85 | 39.06
临时通道 | [7 empty] | 分项工程(17房屋建筑与装饰)
【拆除】
224 | 011605001013 | 平面块料拆除 | (1)拆除的基层类型:水泥砂浆找平层 (2)饰面材料种类:火烧板、大理石踏步 | m2 | 282.3 | 11.93 | 3367.84
224.1 | 10116041T | 拆除地面装饰层(拆除石材面层 含结合层) 铲除找平层 |  | m2 | 282.3 | 11.93 | 3367.84
225 | 010103002008 | 余方弃置 | (1)废弃料品种:拆除垃圾 (2)运距:暂定20KM | m3 | 16.938 | 69.19 | 1171.94
225.1 | 10101042 | 人工装车(土方) |  | m3 | 16.938 | 10.34 | 175.14
225.2 | 10101084T | 自卸汽车运土(载重10t以内 运距20km以内) |  | m3 | 16.938 | 58.85 | 996.8
【新建】
226 | 011102001008 | 石材楼地面 | (1)结合层厚度、砂浆配合比:30厚1:3干硬性水泥砂浆 (2)面层材料品种、规格、颜色:30厚芝麻灰火烧板 | m2 | 250.8 | 157.57 | 39518.56
226.1 | 10111036T | 石板材楼地面 水泥砂浆结合层 单色 周长3200mm以内 |  | m2 | 250.8 | 157.57 | 39518.56
227 | 011107001002 | 石材台阶面 | (1)结合层材料种类:30厚1:3干硬性水泥砂浆 (2)面层材料品种、规格、颜色:30厚芝麻灰火烧板 (3)防滑条材料种类、规格:磨边 | m2 | 18.25 | 297.4 | 5427.55
227.1 | 10111115T | 石板材台阶(水泥砂浆结合层) |  | m2 | 18.25 | 229.47 | 4187.83
分部分项工程量清单与计价审核表
工程名称：三明永宁高速八一停车区卫生间提升改造工程
序号 | 项目编码 | 项目名称 | 项目特征描述 | 计量单位 | 工程量 | 金 额(元)
[6 empty] | 综合单价 | 合价
227.2 | 10115242 | 石材倒角、磨边(石材磨小圆边、倒边) |  | m | 70 | 17.71 | 1239.7
临时卫生间 | [7 empty] | 分项工程(17房屋建筑与装饰)
228 | B007 | 临时卫生间 | (1)临时卫生间，成品 | 个 | 5 | 2398 | 11990
228.1 | b002T | 临时卫生间 |  | 个 | 5 | 2398 | 11990
229 | 010401003009 | 实心砖墙 | (1)砖品种、规格、强度等级:水泥砖240×115×53 (2)墙体类型、砌筑高度:砖基础 (3)砂浆强度等级、配合比:现拌混合砂浆M5(42.5) | m3 | 1.12 | 634.76 | 710.93
229.1 | 10104003 | 实心砖墙(水泥砖墙) |  | m3 | 1.12 | 634.76 | 710.93
230 | 011201001002 | 墙面一般抹灰 | (1)墙体类型:水泥砖墙 (2)底层厚度、砂浆配合比:6厚1:2.5现拌抹灰砂浆 (3)面层厚度、砂浆配合比:12厚1:3现拌抹灰砂浆 | m2 | 15.8 | 55.4 | 875.32
230.1 | 10112005 | 外墙面水泥砂浆一般抹灰(12+6mm厚 砖墙、混凝土墙) |  | m2 | 15.8 | 55.4 | 875.32
安装工程 | [7 empty] | 单位工程(17安装)
强电 | [7 empty] | 分项工程(17安装)
231 | 030411001038 | 配管 | (1)材质:焊接钢管 (2)规格:DN40 (3)名称:电气配管 (4)接地要求:接地 (5)配置形式:暗配 | m | 30 | 33.79 | 1013.7
231.1 | 30412038 | 钢管敷设(砖、混凝土结构暗配 SC40) |  | m | 30 | 33.79 | 1013.7
232 | 030408001002 | 电力电缆 | (1)型号:YJV- (2)规格:5*10 (3)材质:铜芯 (4)名称:电力电缆 (5)电压等级(kV):小于1KV (6)敷设方式、部位:管内敷设 | m | 36.9 | 52.81 | 1948.69
232.1 | 30409135T | 室内铜芯电力电缆敷设(YJV-5*10） 五芯电力电缆敷设 |  | m | 36.9 | 52.81 | 1948.69
233 | 030408006002 | 电力电缆头 | (1)型号:YJV- (2)规格:5*10 (3)材质:铜芯 (4)名称:电力电缆头 (5)电压等级(kV):小于1KV | 个 | 2 | 90.42 | 180.84
233.1 | 30409221T | 1KV以下室内干包式铜芯电力电缆(YJV-5*10） 五芯电力电缆头制作安装 |  | 个 | 2 | 90.42 | 180.84
234 | 030411001039 | 配管 | (1)(1)材质:JDG (2)(2)规格:DN16 (3)(3)名称:电线管 | m | 168.95 | 13.52 | 2284.2
分部分项工程量清单与计价审核表
工程名称：三明永宁高速八一停车区卫生间提升改造工程
序号 | 项目编码 | 项目名称 | 项目特征描述 | 计量单位 | 工程量 | 金 额(元)
[6 empty] | 综合单价 | 合价
(4)(4)接地要求:接地 (5)(5)配置形式:明配
234.1 | 30412001T | 砖、混凝土结构明配(JDG16) |  | m | 168.95 | 13.52 | 2284.2
235 | 030411001040 | 配管 | (1)(1)材质:JDG (2)(2)规格:DN16 (3)(3)名称:电线管 (4)(4)接地要求:接地 (5)(5)配置形式:暗配 | m | 278.02 | 8.76 | 2435.46
235.1 | 30412007T | 砖、混凝土结构暗配(JDG16) |  | m | 278.02 | 8.76 | 2435.46
236 | 030411001041 | 配管 | (1)(1)材质:JDG (2)(2)规格:DN20 (3)(3)名称:电线管 (4)(4)接地要求:接地 (5)(5)配置形式:暗配 | m | 73.77 | 11.72 | 864.58
236.1 | 30412008T | 砖、混凝土结构暗配(JDG20) |  | m | 73.77 | 11.72 | 864.58
237 | 030411001042 | 配管 | (1)(1)材质:金属 (2)(2)规格:DN16 (3)(3)名称:金属软管 (4)(4)接地要求:接地 (5)(5)配置形式:明配 | m | 3.5 | 33.84 | 118.44
237.1 | 30412226T | 金属软管敷设(内径≤16mm 每根长≤0.5m) |  | m | 3.5 | 33.84 | 118.44
238 | 030413002019 | 凿(压)槽 | (1)(1)规格:DN70以下 (2)(2)类型:砖结构 (3)(3)名称:凿(压)槽 (4)(4)填充(恢复)方式:水泥砂浆 | m | 166.4 | 21.47 | 3572.61
238.1 | 31011156T | 砖结构(宽mm×深mm70×70) |  | m | 166.4 | 21.47 | 3572.61
239 | 030411004016 | 配线 | (1)(1)材质:铜芯 (2)(2)规格:2.5mm2 (3)(3)名称:穿照明线 (4)(4)型号:WDZ(C)-BYJ (5)(5)配线形式:管内 | m | 1602.49 | 4.04 | 6474.06
239.1 | 30413005T | 穿照明线(WDZ(C)-BYJ-2.5) |  | 单线 | 1602.49 | 4.04 | 6474.06
240 | 030411004017 | 配线 | (1)(1)材质:铜芯 (2)(2)规格:4.0mm2 (3)(3)名称:穿动力线 (4)(4)型号:WDZ(C)-BYJ (5)(5)配线形式:管内 | m | 243.81 | 5.12 | 1248.31
240.1 | 30413025T | 穿动力线(WDZ(C)-BYJ-4.0) |  | 单线 | 243.81 | 5.12 | 1248.31
241 | 030411006010 | 接线盒 | (1)(1)材质:钢制 (2)(2)规格:86H50+GB (3)(3)名称:接线盒（金属软管） (4)(4)安装形式:暗装 | 个 | 43 | 5.53 | 237.79
241.1 | 30413198 | 接线盒安装(接线盒 暗装 难燃聚氯乙烯暗装灯头盒) |  | 个 | 43 | 5.53 | 237.79
242 | 030412001002 | 普通灯具 | (1)名称:LED艺术小吊灯 | 套 | 35 | 156.56 | 5479.6
242.1 | 30414004T | LED艺术小吊灯 |  | 套 | 35 | 156.56 | 5479.6
243 | 030412005007 | 荧光灯 | (1)规格:50W (2)名称:铝合金吸顶灯 | 套 | 4 | 234.35 | 937.4
分部分项工程量清单与计价审核表
工程名称：三明永宁高速八一停车区卫生间提升改造工程
序号 | 项目编码 | 项目名称 | 项目特征描述 | 计量单位 | 工程量 | 金 额(元)
[6 empty] | 综合单价 | 合价
(3)型号:600*600 (4)安装形式:嵌入式
243.1 | 30414208T | 600*600嵌入式50W铝合金吸顶灯 |  | 套 | 4 | 234.35 | 937.4
244 | 030412005008 | 荧光灯 | (1)规格:12W/米，4000K (2)名称:LED线装灯 (3)型号:1200*100 (4)安装形式:吊挂式 | 套 | 3 | 136.96 | 410.88
244.1 | 30414201T | LED单管吊灯 |  | 套 | 3 | 136.96 | 410.88
245 | 030412004002 | 装饰灯 | (1)名称:盥洗区镜背面 (2)型号:LED灯带 | m | 14.06 | 48.19 | 677.55
245.1 | 30414137T | 荧光艺术装饰灯具安装(镜背面荧光灯带) |  | m | 14.06 | 48.19 | 677.55
246 | 030411006011 | 接线盒 | (1)(1)材质:钢制 (2)(2)规格:86H50 (3)(3)名称:开关插座盒 (4)(4)安装形式:暗装 | 个 | 19 | 6.43 | 122.17
246.1 | 30413192 | 接线盒安装(暗装开关(插座)盒) |  | 个 | 19 | 6.43 | 122.17
247 | 030404034014 | 照明开关 | (1)(1)规格:250V 10A (2)(2)名称:双联单控暗开关 (3)(3)安装方式:距地1.3M | 个 | 4 | 20.16 | 80.64
247.1 | 30414284T | 普通开关、按钮安装(跷板暗开关 单控双联) |  | 套 | 4 | 20.16 | 80.64
248 | 030404034015 | 照明开关 | (1)(1)规格:250V 10A (2)(2)名称:双联单控暗开关 (3)(3)安装方式:距地1.3M | 个 | 1 | 20.16 | 20.16
248.1 | 30414284T | 普通开关、按钮安装(跷板暗开关 单控双联) |  | 套 | 1 | 20.16 | 20.16
249 | 030404034016 | 照明开关 | (1)(1)规格:250V 10A (2)(2)名称:三联单控暗开关 (3)(3)安装方式:距地1.3M | 个 | 1 | 22.43 | 22.43
249.1 | 30414284T | 普通开关、按钮安装(跷板暗开关 单控三联) |  | 套 | 1 | 22.43 | 22.43
250 | 030404034017 | 照明开关 | (1)(1)规格:250V 10A (2)(2)名称:四联单控暗开关 (3)(3)安装方式:距地1.3M | 个 | 1 | 28.62 | 28.62
250.1 | 30414285T | 普通开关、按钮安装(跷板暗开关 单控四联) |  | 套 | 1 | 28.62 | 28.62
251 | 030404035008 | 插座 | (1)(1)规格:250V 10A (2)(2)名称:单相五孔插座 (3)(3)安装方式:距地视现场 | 个 | 2 | 18.08 | 36.16
分部分项工程量清单与计价审核表
工程名称：三明永宁高速八一停车区卫生间提升改造工程
序号 | 项目编码 | 项目名称 | 项目特征描述 | 计量单位 | 工程量 | 金 额(元)
[6 empty] | 综合单价 | 合价
251.1 | 30414305 | 五孔插座 |  | 套 | 2 | 18.08 | 36.16
252 | 030404035009 | 插座 | (1)(1)规格:250V 10A (2)(2)名称:单相五孔防溅插座 (3)(3)安装方式:距地视现场 | 个 | 10 | 23.18 | 231.8
252.1 | 30414305T | 五孔防溅插座 |  | 套 | 10 | 23.18 | 231.8
253 | 030411006012 | 接线盒 | (1)(1)材质:钢制 (2)(2)规格:86H50 (3)(3)名称:开关插座盒 (4)(4)安装形式:暗装 | 个 | 54 | 6.27 | 338.58
253.1 | 30413193 | 接线盒安装(暗装接线盒) |  | 个 | 54 | 6.27 | 338.58
254 | 030904003002 | 按钮 | (1)名称:呼叫按钮 | 个 | 1 | 95.15 | 95.15
254.1 | 30904011T | 手动报警按钮 |  | 个 | 1 | 95.15 | 95.15
255 | 030506001002 | 扩声系统设备 | (1)名称:呼叫喇叭 (2)安装方式:壁挂式 | 台 | 1 | 125.21 | 125.21
255.1 | 30506066T | 扬声器安装、架设(壁挂扬声器) |  | 台 | 1 | 125.21 | 125.21
256 | 040801002002 | 地上变压器 | (1)名称:微型变压器 (2)型号:BK-220/36V | 台 | 1 | 551.48 | 551.48
256.1 | 30414253T | 微型变压器 |  | 台 | 1 | 551.48 | 551.48
257 | B008 | 厕所亮灯系统 | (1)名称:厕所亮灯系统 | 套 | 32 | 241.98 | 7743.36
257.1 | b001T | 厕所亮灯系统 |  | 套 | 32 | 241.98 | 7743.36
弱电 | [7 empty] | 分项工程(17安装)
258 | 030411001043 | 配管 | (1)材质:紧定式钢管 (2)规格:JDG20 (3)名称:电气配管 (4)接地要求:符合设计要求 (5)配置形式:明配 | m | 177.94 | 18.61 | 3311.46
258.1 | 30412002T | 砖、混凝土结构明配(JDG20) |  | m | 177.94 | 18.61 | 3311.46
259 | 030411001044 | 配管 | (1)材质:紧定式钢管 (2)规格:JDG25 (3)名称:电气配管 (4)接地要求:符合设计要求 (5)配置形式:明配 | m | 89.74 | 18.02 | 1617.11
259.1 | 30412003T | 砖、混凝土结构明配(JDG25) |  | m | 89.74 | 18.02 | 1617.11
260 | 030411001045 | 配管 | (1)材质:紧定式钢管 (2)规格:JDG25 (3)名称:电气配管 (4)接地要求:符合设计要求 (5)配置形式:砖、混凝土结构暗配 | m | 7.6 | 14.18 | 107.77
260.1 | 30412009T | 砖、混凝土结构暗配(JDG25) |  | m | 7.6 | 14.18 | 107.77
261 | 030411001046 | 配管 | (1)材质:金属软管 (2)规格:DN15 每根长≤0.5m (3)名称:电气配管 (4)接地要求:符合设计要求 | m | 1 | 37.69 | 37.69
分部分项工程量清单与计价审核表
工程名称：三明永宁高速八一停车区卫生间提升改造工程
序号 | 项目编码 | 项目名称 | 项目特征描述 | 计量单位 | 工程量 | 金 额(元)
[6 empty] | 综合单价 | 合价
261.1 | 30412226T | 金属软管敷设(内径≤16mm 每根长≤0.5m) |  | m | 1 | 37.69 | 37.69
262 | 030411004018 | 配线 | (1)规格:RVH-2X.2.5 (2)名称:广播无氧铜音频线 (3)配线部位:管内穿线 | m | 181.94 | 6.71 | 1220.82
262.1 | 30413041T | 穿多芯软导线(RVH-2X.2.5) |  | m | 181.94 | 6.71 | 1220.82
263 | 030502005002 | 双绞线缆 | (1)规格:UTP-11-6-4P (2)名称:六类4对非屏蔽双绞线 (3)敷设方式:管内穿线 (4)线缆对数:≤4对 | m | 200.68 | 1.62 | 325.1
263.1 | 30502021 | 双绞线缆(管内穿放 ≤4对) |  | m | 200.68 | 1.62 | 325.1
264 | 030502019002 | 双绞线缆测试 | (1)测试类别:网络、监控 (2)测试内容:4对双绞线缆 | 链路/点 | 4 | 11.46 | 45.84
264.1 | 30502078 | 测试(4对双绞线缆) |  | 链路 | 4 | 11.46 | 45.84
水卫 | [7 empty] | 分项工程(17安装)
【给水】
265 | 031001006061 | 塑料管 | (1)(1)连接形式:热熔连接 (2)(2)安装部位:室内 (3)(3)介质:给水 (4)(4)材质、规格:PPR-De15 (5)(5)压力试验及吹、洗设计要求:按规范要求 | m | 12.3 | 22.98 | 282.65
265.1 | 31001315T | 室内塑料给水管(热熔连接) 外径15mm |  | m | 12.3 | 22.54 | 277.24
265.2 | 31011132 | 管道消毒、冲洗(公称直径15mm以内) |  | m | 12.3 | 0.44 | 5.41
266 | 031001006062 | 塑料管 | (1)(1)连接形式:热熔连接 (2)(2)安装部位:室内 (3)(3)介质:给水（热） (4)(4)材质、规格:PPR-De15 (5)(5)压力试验及吹、洗设计要求:按规范要求 | m | 3.1 | 23.53 | 72.94
266.1 | 31001315T | 室内塑料给水管(热熔连接) 外径15mm |  | m | 3.1 | 23.09 | 71.58
266.2 | 31011132 | 管道消毒、冲洗(公称直径15mm以内) |  | m | 3.1 | 0.44 | 1.36
267 | 031001006063 | 塑料管 | (1)(1)连接形式:热熔连接 (2)(2)安装部位:室内 (3)(3)介质:给水 (4)(4)材质、规格:PPR-De20 (5)(5)压力试验及吹、洗设计要求:按规范要 | m | 7.85 | 24.02 | 188.56
分部分项工程量清单与计价审核表
工程名称：三明永宁高速八一停车区卫生间提升改造工程
序号 | 项目编码 | 项目名称 | 项目特征描述 | 计量单位 | 工程量 | 金 额(元)
[6 empty] | 综合单价 | 合价
求
267.1 | 31001315T | 室内塑料给水管(热熔连接) 外径20mm以内 |  | m | 7.85 | 23.54 | 184.79
267.2 | 31011133 | 管道消毒、冲洗(公称直径20mm以内) |  | m | 7.85 | 0.48 | 3.77
268 | 031001006064 | 塑料管 | (1)(1)连接形式:热熔连接 (2)(2)安装部位:室内 (3)(3)介质:给水（热） (4)(4)材质、规格:PPR-De20 (5)(5)压力试验及吹、洗设计要求:按规范要求 | m | 0.6 | 24.42 | 14.65
268.1 | 31001315T | 室内塑料给水管(热熔连接) 外径20mm以内 |  | m | 0.6 | 23.94 | 14.36
268.2 | 31011133 | 管道消毒、冲洗(公称直径20mm以内) |  | m | 0.6 | 0.48 | 0.29
269 | 031001006065 | 塑料管 | (1)(1)连接形式:热熔连接 (2)(2)安装部位:室内 (3)(3)介质:给水 (4)(4)材质、规格:PPR-De25 (5)(5)压力试验及吹、洗设计要求:按规范要求 | m | 20.43 | 26.15 | 534.24
269.1 | 31001316T | 室内塑料给水管(热熔连接) 外径25mm以内 |  | m | 20.43 | 25.63 | 523.62
269.2 | 31011134 | 管道消毒、冲洗(公称直径25mm以内) |  | m | 20.43 | 0.52 | 10.62
270 | 031001006066 | 塑料管 | (1)(1)连接形式:热熔连接 (2)(2)安装部位:室内 (3)(3)介质:给水 (4)(4)材质、规格:PPR-De32 (5)(5)压力试验及吹、洗设计要求:按规范要求 | m | 27.83 | 31.17 | 867.46
270.1 | 31001317T | 室内塑料给水管(热熔连接) 外径32mm以内 |  | m | 27.83 | 30.61 | 851.88
270.2 | 31011135 | 管道消毒、冲洗(公称直径32mm以内) |  | m | 27.83 | 0.56 | 15.58
271 | 031001006067 | 塑料管 | (1)(1)连接形式:热熔连接 (2)(2)安装部位:室内 (3)(3)介质:给水 (4)(4)材质、规格:PPR-De40 (5)(5)压力试验及吹、洗设计要求:按规范要求 | m | 21.73 | 37.82 | 821.83
271.1 | 31001318T | 室内塑料给水管(热熔连接) 外径40mm以内 |  | m | 21.73 | 37.22 | 808.79
分部分项工程量清单与计价审核表
工程名称：三明永宁高速八一停车区卫生间提升改造工程
序号 | 项目编码 | 项目名称 | 项目特征描述 | 计量单位 | 工程量 | 金 额(元)
[6 empty] | 综合单价 | 合价
271.2 | 31011136 | 管道消毒、冲洗(公称直径40mm以内) |  | m | 21.73 | 0.6 | 13.04
272 | 031001006068 | 塑料管 | (1)(1)连接形式:热熔连接 (2)(2)安装部位:室内 (3)(3)介质:给水 (4)(4)材质、规格:PPR-De50 (5)(5)压力试验及吹、洗设计要求:按规范要求 | m | 23.68 | 45.19 | 1070.1
272.1 | 31001319T | 室内塑料给水管(热熔连接) 外径50mm以内 |  | m | 23.68 | 44.53 | 1054.47
272.2 | 31011137 | 管道消毒、冲洗(公称直径50mm以内) |  | m | 23.68 | 0.66 | 15.63
273 | 031001006069 | 塑料管 | (1)(1)连接形式:热熔连接 (2)(2)安装部位:室内 (3)(3)介质:给水 (4)(4)材质、规格:PPR-De70 (5)(5)压力试验及吹、洗设计要求:按规范要求 | m | 7.68 | 77.66 | 596.43
273.1 | 31001321T | 室内塑料给水管(热熔连接) 外径70mm以内 |  | m | 7.68 | 76.79 | 589.75
273.2 | 31011139 | 管道消毒、冲洗(公称直径70mm) |  | m | 7.68 | 0.87 | 6.68
274 | 031001006070 | 塑料管 | (1)(1)连接形式:热熔连接 (2)(2)安装部位:室外 (3)(3)介质:给水 (4)(4)材质、规格:PPR-De32 (5)(5)压力试验及吹、洗设计要求:按规范要求 | m | 20 | 16.59 | 331.8
274.1 | 31001237T | 室外塑料给水管(热熔连接) 外径32mm以内 |  | m | 20 | 16.03 | 320.6
274.2 | 31011135 | 管道消毒、冲洗(公称直径32mm以内) |  | m | 20 | 0.56 | 11.2
275 | 031001006071 | 塑料管 | (1)(1)连接形式:热熔连接 (2)(2)安装部位:室外 (3)(3)介质:给水 (4)(4)材质、规格:PPR-De70 (5)(5)压力试验及吹、洗设计要求:按规范要求 | m | 20 | 59.55 | 1191
275.1 | 31001241T | 室外塑料给水管(热熔连接) 外径70mm |  | m | 20 | 58.68 | 1173.6
275.2 | 31011139 | 管道消毒、冲洗(公称直径70mm) |  | m | 20 | 0.87 | 17.4
276 | 030413002020 | 凿(压)槽 | (1)(1)规格:DN70以下 (2)(2)类型:墙面砖结 | m | 98.74 | 21.47 | 2119.95
分部分项工程量清单与计价审核表
工程名称：三明永宁高速八一停车区卫生间提升改造工程
序号 | 项目编码 | 项目名称 | 项目特征描述 | 计量单位 | 工程量 | 金 额(元)
[6 empty] | 综合单价 | 合价
构 (3)(3)名称:凿(压)槽 (4)(4)填充(恢复)方式:水泥砂浆
276.1 | 31011156T | 砖结构(宽mm×深mm70×70) |  | m | 98.74 | 21.47 | 2119.95
277 | 030413002021 | 凿(压)槽 | (1)(1)规格:DN70以下 (2)(2)类型:地面混凝土 (3)(3)名称:凿(压)槽 (4)(4)填充(恢复)方式:水泥砂浆 | m | 25.96 | 45.06 | 1169.76
277.1 | 31011161 | 混凝土结构(宽mm×深mm70×70) |  | m | 25.96 | 45.06 | 1169.76
278 | 010101007025 | 管沟土方 | (1)土壤类别:三类土 (2)管外径:DN50、DN32 (3)挖沟深度:0.6m (4)回填要求:符合设计要求 | m | 39.28 | 35.19 | 1382.26
278.1 | 31011209 | 管道挖土方(管道挖填土方 管道公称直径50mm以内0.6m深) |  | m | 39.28 | 35.19 | 1382.26
279 | 010101007026 | 管沟土方 | (1)土壤类别:三类土 (2)管外径:DN70 (3)挖沟深度:0.6m (4)回填要求:符合设计要求 | m | 26.68 | 37.92 | 1011.71
279.1 | 31011210 | 管道挖土方(管道挖填土方 管道公称直径100mm以内0.6m深) |  | m | 26.68 | 37.92 | 1011.71
280 | 011615001011 | 开孔（打洞） | (1)部位:墙体 (2)打洞部位材质:实心砖墙 (3)洞尺寸:DN40以下 | 个 | 5 | 10.39 | 51.95
280.1 | 31011171T | 混凝土墙体钻孔(钻孔直径63mm以内) 砖墙及砌体墙钻孔 |  | 个 | 5 | 10.39 | 51.95
281 | 031003013002 | 水表 | (1)安装部位(室内外):室外 | 组/个 | 1 | 195.28 | 195.28
281.1 | 31005310 | 普通水表安装(螺纹连接)(公称直径40mm以内) |  | 个 | 1 | 195.28 | 195.28
282 | 031003020002 | 成品水表箱 | (1)材质:成品水表箱 (2)安装部位:室外 | 个 | 1 | 122.11 | 122.11
282.1 | B001T | 成品水表箱 |  | 个 | 1 | 122.11 | 122.11
283 | 031003001002 | 螺纹阀门 |  | 个 | 1 | 296.07 | 296.07
283.1 | 31005008T | 螺纹阀门安装(公称直径80mm以内) |  | 个 | 1 | 296.07 | 296.07
【排水】
284 | 031001006072 | 塑料管 | (1)(1)连接形式:承插粘接 (2)(2)安装部位:室内 (3)(3)介质:排水 (4)(4)材质、规格:排水管PVC--U De50 (5)(5)压力试验及吹、洗设计要求:按规范要 | m | 5.72 | 31.46 | 179.95
分部分项工程量清单与计价审核表
工程名称：三明永宁高速八一停车区卫生间提升改造工程
序号 | 项目编码 | 项目名称 | 项目特征描述 | 计量单位 | 工程量 | 金 额(元)
[6 empty] | 综合单价 | 合价
求 (6)(6)通气帽 DN50
284.1 | 31001361T | 室内塑料排水管(粘接) 外径50mm以内 |  | m | 5.72 | 31.46 | 179.95
285 | 031001006073 | 塑料管 | (1)(1)连接形式:承插粘接 (2)(2)安装部位:室内 (3)(3)介质:排水 (4)(4)材质、规格:排水管PVC--U De100 (5)(5)压力试验及吹、洗设计要求:按规范要求 (6)(6)通气帽 DN100 | m | 44.475 | 57.33 | 2549.75
285.1 | 31001363T | 室内塑料排水管(粘接) 外径110mm以内 |  | m | 44.475 | 57.33 | 2549.75
286 | 031001006074 | 塑料管 | (1)(1)连接形式:承插粘接 (2)(2)安装部位:室内 (3)(3)介质:排水 (4)(4)材质、规格:排水管PVC--U De160 (5)(5)压力试验及吹、洗设计要求:按规范要求 (6)(6)通气帽 DN160 | m | 16.76 | 87.6 | 1468.18
286.1 | 31001364T | 室内塑料排水管(粘接) 外径160mm以内 |  | m | 16.76 | 87.6 | 1468.18
287 | 031001006075 | 塑料管 | (1)(1)连接形式:承插粘接 (2)(2)安装部位:室内 (3)(3)介质:排水 (4)(4)材质、规格:排水管PVC--U De200 (5)(5)压力试验及吹、洗设计要求:按规范要求 | m | 67.35 | 132.96 | 8954.86
287.1 | 31001365T | 室内塑料排水管(粘接) 外径200mm以内 |  | m | 67.35 | 132.96 | 8954.86
288 | 031001006076 | 塑料管 | (1)(1)连接形式:承插粘接 (2)(2)安装部位:室外 (3)(3)介质:排水 (4)(4)材质、规格:排水管PVC--U De100 (5)(5)压力试验及吹、洗设计要求:按规范要求 (6)(6)通气帽 DN100 | m | 10.5 | 31.27 | 328.34
288.1 | 31001301T | 室外塑料排水管(粘接) 外径110mm以内 |  | m | 10.5 | 31.27 | 328.34
289 | 031001006077 | 塑料管 | (1)(1)连接形式:承插粘接 (2)(2)安装部位:室外 (3)(3)介质:排水 (4)(4)材质、规格:排水管PVC--U De200 | m | 126 | 92.09 | 11603.34
分部分项工程量清单与计价审核表
工程名称：三明永宁高速八一停车区卫生间提升改造工程
序号 | 项目编码 | 项目名称 | 项目特征描述 | 计量单位 | 工程量 | 金 额(元)
[6 empty] | 综合单价 | 合价
(5)(5)压力试验及吹、洗设计要求:按规范要求
289.1 | 31001303T | 室外塑料排水管(粘接) 外径200mm以内 |  | m | 126 | 92.09 | 11603.34
290 | 011615001012 | 开孔（打洞） | (1)部位:墙体 (2)打洞部位材质:实心砖墙 (3)洞尺寸:DN100 | 个 | 1 | 16.66 | 16.66
290.1 | 31011173T | 混凝土墙体钻孔(钻孔直径108mm以内) 砖墙及砌体墙钻孔 |  | 个 | 1 | 16.66 | 16.66
291 | 011615001013 | 开孔（打洞） | (1)部位:墙体 (2)打洞部位材质:实心砖墙 (3)洞尺寸:DN200 | 个 | 12 | 23.39 | 280.68
291.1 | 31011175T | 混凝土墙体钻孔(钻孔直径200mm以内) 砖墙及砌体墙钻孔 |  | 个 | 12 | 23.39 | 280.68
292 | 030413002022 | 凿(压)槽 | (1)(1)规格:DN50 (2)(2)类型:地面混凝土 (3)(3)名称:凿(压)槽 (4)(4)填充(恢复)方式:水泥砂浆 | m | 5.72 | 45.06 | 257.74
292.1 | 31011161 | 混凝土结构(宽mm×深mm70×70) |  | m | 5.72 | 45.06 | 257.74
293 | 030413002023 | 凿(压)槽 | (1)(1)规格:DN100 (2)(2)类型:地面混凝土 (3)(3)名称:凿(压)槽 (4)(4)填充(恢复)方式:水泥砂浆 | m | 44.475 | 70.41 | 3131.48
293.1 | 31011163 | 混凝土结构(宽mm×深mm100×140) |  | m | 44.475 | 70.41 | 3131.48
294 | 030413002024 | 凿(压)槽 | (1)(1)规格:DN160、DN200 (2)(2)类型:地面混凝土 (3)(3)名称:凿(压)槽 (4)(4)填充(恢复)方式:水泥砂浆 | m | 84.11 | 111.33 | 9363.97
294.1 | 31011165 | 混凝土结构(宽mm×深mm150×200) |  | m | 84.11 | 111.33 | 9363.97
295 | 010101007027 | 管沟土方 | (1)土壤类别:三类土 (2)管外径:DN50 (3)挖沟深度:0.3m (4)回填要求:符合设计要求 | m | 5.72 | 35.19 | 201.29
295.1 | 31011209 | 管道挖土方(管道挖填土方 管道公称直径50mm以内0.6m深) |  | m | 5.72 | 35.19 | 201.29
296 | 010101007028 | 管沟土方 | (1)土壤类别:三类土 (2)管外径:DN100 (3)挖沟深度:0.3m (4)回填要求:符合设计要求 | m | 44.475 | 37.92 | 1686.49
分部分项工程量清单与计价审核表
工程名称：三明永宁高速八一停车区卫生间提升改造工程
序号 | 项目编码 | 项目名称 | 项目特征描述 | 计量单位 | 工程量 | 金 额(元)
[6 empty] | 综合单价 | 合价
296.1 | 31011210 | 管道挖土方(管道挖填土方 管道公称直径100mm以内0.6m深) |  | m | 44.475 | 37.92 | 1686.49
297 | 010101007029 | 管沟土方 | (1)土壤类别:三类土 (2)管外径:DN160 (3)挖沟深度:0.8m (4)回填要求:符合设计要求 | m | 16.76 | 63.16 | 1058.56
297.1 | 31011212 | 管道挖土方(管道挖填土方 管道公称直径100mm以内1m深) |  | m | 16.76 | 63.16 | 1058.56
298 | 010101007030 | 管沟土方 | (1)土壤类别:三类土 (2)管外径:DN100、DN160、DN200 (3)挖沟深度:0.3m、0.8m (4)回填要求:符合设计要求 | m | 136.5 | 72.15 | 9848.48
298.1 | 31011213 | 管道挖土方(管道挖填土方 管道公称直径200mm以内1m深) |  | m | 136.5 | 72.15 | 9848.48
299 | 031004003010 | 洗脸盆 | (1)组装形式:挂墙式 (2)材质:陶瓷 (3)规格、类型:感应开关 (4)名称:挂墙式成人洗脸盆 | 组 | 9 | 1500.25 | 13502.25
299.1 | 31006016T | 洗脸盆(挂墙式 成套安装 冷水 感应开关) |  | 组 | 9 | 1500.25 | 13502.25
300 | 031004003011 | 洗脸盆 | (1)淋浴间成套洗脸盆 | 组 | 1 | 2320 | 2320
300.1 | B00 | 成套洗脸盆（带下柜、盆、感应龙头、镜） |  | 组 | 1 | 2320 | 2320
301 | 031004007002 | 小便器 | (1)材质:陶瓷 (2)规格、类型:手动开关 (3)附件名称、数量:小便器安装 (4)组装形式:壁挂式 | 组 | 20 | 1571.46 | 31429.2
301.1 | 31006047T | 壁挂式小便器安装(感应开关 埋入式) |  | 套 | 20 | 1571.46 | 31429.2
302 | 031004006010 | 大便器 | (1)材质:陶瓷 (2)规格、类型:连体水箱 (3)附件名称、数量:智能马桶 (4)组装形式:成人 | 组 | 4 | 2061.38 | 8245.52
302.1 | 31006042T | 坐式大便器安装(连体水箱) |  | 套 | 4 | 2061.38 | 8245.52
303 | 031004006011 | 大便器 | (1)材质:陶瓷 (2)规格、类型:连体水箱 (3)附件名称、数量:智能马桶 (4)组装形式:儿童 | 组 | 1 | 1500.8 | 1500.8
303.1 | 31006042T | 坐式大便器安装(连体水箱) |  | 套 | 1 | 1500.8 | 1500.8
304 | 031004006012 | 大便器 | (1)材质:陶瓷 | 组 | 27 | 1631.69 | 44055.63
分部分项工程量清单与计价审核表
工程名称：三明永宁高速八一停车区卫生间提升改造工程
序号 | 项目编码 | 项目名称 | 项目特征描述 | 计量单位 | 工程量 | 金 额(元)
[6 empty] | 综合单价 | 合价
(2)规格、类型:蹲式大便器 (3)附件名称、数量:脚踏开关
304.1 | 31006039T | 蹲式大便器安装(感应开关 埋入式) |  | 套 | 27 | 1631.69 | 44055.63
305 | 031004008002 | 其他成品卫生器具 | (1)材质:陶瓷 (2)附件名称、数量:成品拖布池 | 组 | 1 | 446.95 | 446.95
305.1 | 31006051T | 其他成品卫生器具(成品拖布池安装) |  | 套 | 1 | 446.95 | 446.95
306 | 031004014008 | 给、排水附(配)件 | (1)材质:不锈钢 (2)型号、规格:DN50 (3)安装方式:地漏 | 个/组 | 10 | 45.46 | 454.6
306.1 | 31006097 | 地漏安装(公称直径50mm以内 带存水弯) |  | 个 | 10 | 45.46 | 454.6
307 | 031004014009 | 给、排水附(配)件 | (1)材质:不锈钢 (2)型号、规格:扫除口 (3)安装方式:嵌入式 | 个/组 | 8 | 23.77 | 190.16
307.1 | 31006103 | 地面扫除口安装(公称直径100mm以内) |  | 个 | 8 | 23.77 | 190.16
临时卫生间 | [7 empty] | 分项工程(17安装)
308 | 030411001047 | 配管 | (1)(1)材质:JDG (2)(2)规格:DN16 (3)(3)名称:电线管 (4)(4)接地要求:接地 (5)(5)配置形式:暗配 | m | 38 | 8.76 | 332.88
308.1 | 30412007T | 砖、混凝土结构暗配(JDG16) |  | m | 38 | 8.76 | 332.88
309 | 030411004019 | 配线 | (1)(1)材质:铜芯 (2)(2)规格:2.5mm2 (3)(3)名称:穿照明线 (4)(4)型号:WDZ(C)-BYJ (5)(5)配线形式:管内 | m | 114 | 4.04 | 460.56
309.1 | 30413005T | 穿照明线(WDZ(C)-BYJ-2.5) |  | 单线 | 114 | 4.04 | 460.56
310 | 031001006078 | 塑料管 | (1)(1)连接形式:热熔连接 (2)(2)安装部位:室内 (3)(3)介质:给水 (4)(4)材质、规格:PPR-De20 (5)(5)压力试验及吹、洗设计要求:按规范要求 | m | 20 | 24.02 | 480.4
310.1 | 31001315T | 室内塑料给水管(热熔连接) 外径20mm以内 |  | m | 20 | 23.54 | 470.8
310.2 | 31011133 | 管道消毒、冲洗(公称直径20mm以内) |  | m | 20 | 0.48 | 9.6
311 | 031001006079 | 塑料管 | (1)(1)连接形式:承插粘接 (2)(2)安装部位:室外 (3)(3)介质:排水 (4)(4)材质、规格:排水管PVC--U De100 | m | 15 | 31.27 | 469.05
分部分项工程量清单与计价审核表
工程名称：三明永宁高速八一停车区卫生间提升改造工程
序号 | 项目编码 | 项目名称 | 项目特征描述 | 计量单位 | 工程量 | 金 额(元)
[6 empty] | 综合单价 | 合价
(5)(5)压力试验及吹、洗设计要求:按规范要求 (6)(6)通气帽 DN100
311.1 | 31001301T | 室外塑料排水管(粘接) 外径110mm以内 |  | m | 15 | 31.27 | 469.05
312 | 010101007031 | 管沟土方 | (1)土壤类别:三类土 (2)管外径:DN100 (3)挖沟深度:0.6m (4)回填要求:符合设计要求 | m | 15 | 37.92 | 568.8
312.1 | 31011210 | 管道挖土方(管道挖填土方 管道公称直径100mm以内0.6m深) |  | m | 15 | 37.92 | 568.8
暂列金 | [7 empty] | 单位工程(17房屋建筑与装饰)
暂列金 | [7 empty] | 分项工程(17房屋建筑与装饰)
合 计 | [6 empty] | 1371699.4

## 单价措施项目清单与计价审核表(含定额)
单价措施项目清单与计价审核表
工程名称：三明永宁高速八一停车区卫生间提升改造工程
序号 | 项目编码 | 项目名称 | 项目特征描述 | 计量单位 | 工程量 | 金 额(元)
[6 empty] | 综合单价 | 合价
A区工程 | [7 empty] | 单项工程(17房屋建筑与装饰)
装饰工程 | [7 empty] | 单位工程(17房屋建筑与装饰)
拆除 | [7 empty] | 分项工程(17房屋建筑与装饰)
砌筑 | [7 empty] | 分项工程(17房屋建筑与装饰)
1 | 011701003001 | 砌筑脚手架 | (1)砌墙 (2)2700mm、2100mm、3600mm | m2 | 61.971 | 3.49 | 216.28
1.1 | 10117017 | 砌筑脚手架(里脚手架) |  | m2 | 61.971 | 3.49 | 216.28
2 | 011701003002 | 砌筑脚手架 | (1)砌墙 (2)4200mm | m2 | 51.072 | 10.11 | 516.34
2.1 | 10117018 | 砌筑脚手架(砌筑双排脚手架) |  | m2 | 51.072 | 10.11 | 516.34
3 | 011702008001 | 圈梁模板 | (1)300mm | m2 | 25.212 | 57.31 | 1444.9
3.1 | 10117051 | 现浇混凝土胶合板模板(梁 圈梁) |  | m2 | 25.212 | 57.31 | 1444.9
地面 | [7 empty] | 分项工程(17房屋建筑与装饰)
天棚 | [7 empty] | 分项工程(17房屋建筑与装饰)
4 | 011701006001 | 满堂装饰脚手架 | (1)天棚和墙面 (2)平均5.95m | m2 | 227.256 | 12.2 | 2772.52
4.1 | 10117019T | 装修脚手架(装修满堂脚手架 基本层3.6m-5.95m) |  | m2 | 227.256 | 12.2 | 2772.52
内墙面 | [7 empty] | 分项工程(17房屋建筑与装饰)
外墙面 | [7 empty] | 分项工程(17房屋建筑与装饰)
【屋顶广告字】
5 | 011702036001 | 小型构件模板 | (1)构件类型:柱脚 (2)支撑高度:200mm | m2 | 10.8 | 68.9 | 744.12
5.1 | 10117073 | 现浇混凝土胶合板模板(其他构件 小型构件) |  | m2 | 10.8 | 68.9 | 744.12
6 | 011701002001 | 外脚手架及垂直封闭安全网 | (1)服务对象:屋顶广告字 (2)搭设方式:落地式 (3)搭设高度:8.35m (4)脚手架材质:扣件式钢管 (5)安全网材质:阻燃安全网 | m2 | 117.735 | 39.63 | 4665.84
6.1 | 10117001T | 外脚手架（落地式钢管）(外墙扣件式钢管脚手架 双排 建筑物高度30m以内) |  | m2 | 117.735 | 30.98 | 3647.43
6.2 | 10117015 | 建筑物垂直封闭(阻燃安全网) |  | m2 | 117.735 | 8.65 | 1018.41
临时通道 | [7 empty] | 分项工程(17房屋建筑与装饰)
临时卫生间 | [7 empty] | 分项工程(17房屋建筑与装饰)
安装工程 | [7 empty] | 单位工程(17安装)
强电 | [7 empty] | 分项工程(17安装)
7 | 031301017001 | 脚手架搭拆 |  | 项 | 1 | 422.41 | 422.41
7.1 | BJ-4 | 电气设备安装工程脚手架搭拆费 |  | 元 | 303.052 | 1.12 | 339.42
单价措施项目清单与计价审核表
工程名称：三明永宁高速八一停车区卫生间提升改造工程
序号 | 项目编码 | 项目名称 | 项目特征描述 | 计量单位 | 工程量 | 金 额(元)
[6 empty] | 综合单价 | 合价
7.2 | BJ-10 | 给排水、采暖、燃气工程脚手架搭拆费 |  | 元 | 70.996 | 1.12 | 79.52
7.3 | BJ-9 | 消防工程脚手架搭拆费 |  | 元 | 3.094 | 1.12 | 3.47
弱电 | [7 empty] | 分项工程(17安装)
8 | 031301017003 | 脚手架搭拆 |  | 项 | 1 | 130.39 | 130.39
8.1 | BJ-4 | 电气设备安装工程脚手架搭拆费 |  | 元 | 116.417 | 1.12 | 130.39
水卫 | [7 empty] | 分项工程(17安装)
9 | 031301017002 | 脚手架搭拆 |  | 项 | 1 | 1987.03 | 1987.03
9.1 | BJ-10 | 给排水、采暖、燃气工程脚手架搭拆费 |  | 元 | 1774.136 | 1.12 | 1987.03
临时卫生间 | [7 empty] | 分项工程(17安装)
10 | 031301017004 | 脚手架搭拆 |  | 项 | 1 | 64.34 | 64.34
10.1 | BJ-4 | 电气设备安装工程脚手架搭拆费 |  | 元 | 12.673 | 1.12 | 14.19
10.2 | BJ-10 | 给排水、采暖、燃气工程脚手架搭拆费 |  | 元 | 44.78 | 1.12 | 50.15
暂列金 | [7 empty] | 单位工程(17房屋建筑与装饰)
暂列金 | [7 empty] | 分项工程(17房屋建筑与装饰)
B区工程 | [7 empty] | 单项工程(17房屋建筑与装饰)
装饰工程 | [7 empty] | 单位工程(17房屋建筑与装饰)
拆除 | [7 empty] | 分项工程(17房屋建筑与装饰)
砌筑 | [7 empty] | 分项工程(17房屋建筑与装饰)
11 | 011701003007 | 砌筑脚手架 | (1)砌墙 (2)2700mm、2100mm、3600mm | m2 | 61.971 | 3.49 | 216.28
11.1 | 10117017 | 砌筑脚手架(里脚手架) |  | m2 | 61.971 | 3.49 | 216.28
12 | 011701003008 | 砌筑脚手架 | (1)砌墙 (2)4200mm | m2 | 51.072 | 10.11 | 516.34
12.1 | 10117018 | 砌筑脚手架(砌筑双排脚手架) |  | m2 | 51.072 | 10.11 | 516.34
13 | 011702008002 | 圈梁模板 | (1)300mm | m2 | 25.212 | 57.31 | 1444.9
13.1 | 10117051 | 现浇混凝土胶合板模板(梁 圈梁) |  | m2 | 25.212 | 57.31 | 1444.9
地面 | [7 empty] | 分项工程(17房屋建筑与装饰)
天棚 | [7 empty] | 分项工程(17房屋建筑与装饰)
14 | 011701006002 | 满堂装饰脚手架 | (1)天棚和墙面 (2)平均5.95m | m2 | 227.256 | 12.2 | 2772.52
14.1 | 10117019T | 装修脚手架(装修满堂脚手架 基本层3.6m-5.95m) |  | m2 | 227.256 | 12.2 | 2772.52
内墙面 | [7 empty] | 分项工程(17房屋建筑与装饰)
外墙面 | [7 empty] | 分项工程(17房屋建筑与装饰)
【屋顶广告字】
15 | 011702036002 | 小型构件模板 | (1)构件类型:柱脚 (2)支撑高度:200mm | m2 | 10.8 | 68.9 | 744.12
15.1 | 10117073 | 现浇混凝土胶合板模板(其他构件 小型构件) |  | m2 | 10.8 | 68.9 | 744.12
单价措施项目清单与计价审核表
工程名称：三明永宁高速八一停车区卫生间提升改造工程
序号 | 项目编码 | 项目名称 | 项目特征描述 | 计量单位 | 工程量 | 金 额(元)
[6 empty] | 综合单价 | 合价
16 | 011701002002 | 外脚手架及垂直封闭安全网 | (1)服务对象:屋顶广告字 (2)搭设方式:落地式 (3)搭设高度:8.35m (4)脚手架材质:扣件式钢管 (5)安全网材质:阻燃安全网 | m2 | 117.735 | 39.63 | 4665.84
16.1 | 10117001T | 外脚手架（落地式钢管）(外墙扣件式钢管脚手架 双排 建筑物高度30m以内) |  | m2 | 117.735 | 30.98 | 3647.43
16.2 | 10117015 | 建筑物垂直封闭(阻燃安全网) |  | m2 | 117.735 | 8.65 | 1018.41
临时通道 | [7 empty] | 分项工程(17房屋建筑与装饰)
临时卫生间 | [7 empty] | 分项工程(17房屋建筑与装饰)
安装工程 | [7 empty] | 单位工程(17安装)
强电 | [7 empty] | 分项工程(17安装)
17 | 031301017013 | 脚手架搭拆 |  | 项 | 1 | 422.41 | 422.41
17.1 | BJ-4 | 电气设备安装工程脚手架搭拆费 |  | 元 | 303.052 | 1.12 | 339.42
17.2 | BJ-10 | 给排水、采暖、燃气工程脚手架搭拆费 |  | 元 | 70.996 | 1.12 | 79.52
17.3 | BJ-9 | 消防工程脚手架搭拆费 |  | 元 | 3.094 | 1.12 | 3.47
弱电 | [7 empty] | 分项工程(17安装)
18 | 031301017014 | 脚手架搭拆 |  | 项 | 1 | 130.39 | 130.39
18.1 | BJ-4 | 电气设备安装工程脚手架搭拆费 |  | 元 | 116.417 | 1.12 | 130.39
水卫 | [7 empty] | 分项工程(17安装)
19 | 031301017015 | 脚手架搭拆 |  | 项 | 1 | 1987.03 | 1987.03
19.1 | BJ-10 | 给排水、采暖、燃气工程脚手架搭拆费 |  | 元 | 1774.136 | 1.12 | 1987.03
临时卫生间 | [7 empty] | 分项工程(17安装)
20 | 031301017016 | 脚手架搭拆 |  | 项 | 1 | 64.34 | 64.34
20.1 | BJ-4 | 电气设备安装工程脚手架搭拆费 |  | 元 | 12.673 | 1.12 | 14.19
20.2 | BJ-10 | 给排水、采暖、燃气工程脚手架搭拆费 |  | 元 | 44.78 | 1.12 | 50.15
暂列金 | [7 empty] | 单位工程(17房屋建筑与装饰)
暂列金 | [7 empty] | 分项工程(17房屋建筑与装饰)
合 计 | [6 empty] | 25928.34

## 其他项目清单与计价汇总表
其他项目清单与计价汇总表
工程名称：三明永宁高速八一停车区卫生间提升改造工程 |  |  | 第1页 共1页
序号 | 项 目 名 称 | 金额(元) | 备注
1 | 暂列金额 | 70294
2 | 专业工程暂估价
3 | 总承包服务费
合 计 |  | 70294 | ——