## 报价汇总表
报价汇总表
工程名称:三明永宁高速八一停车区卫生间提升改造工程
序号 | 单项工程名称 | 金额(元) | 其中：暂列金
1 | A区工程 |  | 35147
2 | B区工程 |  | 35147
合 计 |  |  | 70294

## 分部分项工程量清单与计价表
分部分项工程量清单
工程名称：三明永宁高速八一停车区卫生间提升改造工程
序号 | 项目编码 | 项目名称 | 项目特征描述 | 计量单位 | 工程量 | 金 额(元)
[6 empty] | 综合单价 | 合价
A区工程 | [7 empty] | 单项工程(17房屋建筑与装饰)
装饰工程 | [7 empty] | 单位工程(17房屋建筑与装饰)
拆除 | [7 empty] | 分项工程(17房屋建筑与装饰)
1 | 011601001004 | 砖（石）砌体拆除 | (1)砌体名称:打窗洞 (2)砌体材质:实心砖墙 (3)墙体凿门窗洞口面积:H2100 | m3 | 3.429
2 | 011601001005 | 砖（石）砌体拆除 | (1)A立面 (2)砌体名称:打百叶洞 (3)砌体材质:实心砖墙 (4)墙体凿门窗洞口面积:1000*400mm | m3 | 0.16
3 | 011601001001 | 砖（石）砌体拆除 | (1)砌体名称:拆墙 (2)砌体材质:实心砖墙 | m3 | 43.562
4 | 011601001002 | 砖（石）砌体拆除 | (1)砌体名称:拆蹲位 (2)砌体材质:实心砖墙 | m3 | 7.434
5 | 011609002001 | 隔断隔墙拆除 | (1)拆除隔墙的种类:防潮板隔断 | m2 | 197.06
6 | 011610001001 | 门窗拆除 | (1)构件名称:拆窗 (2)材质:铝合金 (3)门窗面积:C2121 | 樘 | 15
7 | 011610001002 | 门窗拆除 | (1)构件名称:拆门 (2)材质:铝合金 (3)门窗面积:M1021、M0821 | 樘 | 2
8 | 011614008001 | 块料、石材台池槽拆除 | (1)构件名称:洗脸台石材台面 | m | 14.4
9 | 011612002001 | 卫生洁具拆除 | (1)卫生洁具种类:拖把池 | 套 | 2
10 | 011612002002 | 卫生洁具拆除 | (1)卫生洁具种类:坐式大便器 | 套 | 1
11 | 011612002003 | 卫生洁具拆除 | (1)卫生洁具种类:洗手盆 | 套 | 1
12 | 011612002004 | 卫生洁具拆除 | (1)卫生洁具种类:小便斗 | 套 | 23
13 | 011605001001 | 平面块料拆除 | (1)拆除的基层类型:水泥砂浆找平层 (2)饰面材料种类:地砖 | m2 | 173.032
14 | 011605001002 | 平面块料拆除 | (1)拆除的基层类型:水泥砂浆找平层 (2)饰面材料种类:门槛石 | m2 | 0.912
15 | 011605002001 | 立面块料拆除 | (1)未拆除原墙 (2)拆除的基层类型:水泥砂浆 (3)饰面材料种类:墙砖 | m2 | 244.164
分部分项工程量清单
工程名称：三明永宁高速八一停车区卫生间提升改造工程
序号 | 项目编码 | 项目名称 | 项目特征描述 | 计量单位 | 工程量 | 金 额(元)
[6 empty] | 综合单价 | 合价
16 | 011606003001 | 天棚面龙骨及饰面拆除 | (1)拆除的基层类型:轻钢龙骨 (2)龙骨及饰面种类:铝扣板 | m2 | 221.816
17 | 010103002001 | 余方弃置 | (1)废弃料品种:拆除垃圾 (2)运距:暂定20KM | m3 | 131.039
砌筑 | [7 empty] | 分项工程(17房屋建筑与装饰)
18 | 010401003001 | 实心砖墙 | (1)砖品种、规格、强度等级:水泥砖240×115×53 (2)墙体类型、砌筑高度:2100mm (3)砂浆强度等级、配合比:现拌混合砂浆M5(42.5) | m3 | 22.118
19 | 010405001001 | 砌筑超高增加费 | (1)超高高度:0.6m | m3 | 1.313
20 | 010503004001 | 圈梁 | (1)混凝土种类（商品混凝土、现场拌制，泵送、非泵送）:现场拌制 (2)混凝土强度等级:C20 | m3 | 2.269
21 | 010516004001 | 建筑植筋 | (1)植筋方式:注入式建筑植筋 (2)规格:φ4 (3)深度:深度15d | 个 | 662
22 | 010515001004 | 现浇构件钢筋 | (1)钢筋种类、规格:HPB300以内(直径4mm) | t | 0.046
地面 | [7 empty] | 分项工程(17房屋建筑与装饰)
23 | 010507003001 | 电缆沟、地沟、明暗沟 | (1)成品水沟 | m | 55.91
24 | 010404001001 | 垫层 | (1)位置:蹲位垫高 (2)垫层材料种类、配合比、厚度:LC7.5轻骨料混凝土垫层，150mm厚 | m3 | 6.279
25 | 011102003002 | 块料楼地面 | (1)结合层厚度、砂浆配合比:20厚1:3干硬性水泥砂浆结合层，表面撒水泥粉 (2)面层材料品种、规格、颜色:800*900防滑砖 (3)嵌缝材料种类:彩砂美缝剂勾缝 (4)防护层材料种类:水泥浆一道，内掺建筑胶 | m2 | 264.087
26 | 011102001001 | 石材楼地面 | (1)结合层厚度、砂浆配合比:30厚1:3干硬性水泥砂浆结合层，表面撒水泥粉 (2)面层材料品种、规格、颜色:20厚黑金砂大理石 | m2 | 0.6
分部分项工程量清单
工程名称：三明永宁高速八一停车区卫生间提升改造工程
序号 | 项目编码 | 项目名称 | 项目特征描述 | 计量单位 | 工程量 | 金 额(元)
[6 empty] | 综合单价 | 合价
(3)防护层材料种类:水泥浆一道，内掺建筑胶 (4)标高高差处石材倒边
27 | 010904002001 | 楼（地）面涂膜防水 | (1)防水膜品种:聚氨脂防水涂膜 (2)涂膜厚度、遍数:2mm厚 | m2 | 264.687
28 | 011101006001 | 平面砂浆找平层 | (1)找平层厚度、砂浆配合比:40厚现拌抹灰砂浆1:3 | m2 | 227.393
天棚 | [7 empty] | 分项工程(17房屋建筑与装饰)
29 | 011406001001 | 抹灰面油漆涂料 | (1)部位:原顶 (2)基层类型:水泥砂浆 (3)腻子种类、遍数:3厚底基防裂腻子分遍刮平，2厚面层耐水腻子刮平 (4)油漆涂料品种、遍数（或厚度）:白色（深灰色、天蓝色）乳胶漆（防霉）一底两面 | m2 | 235.442
30 | 011302001002 | 天棚吊顶 | (1)位置:男女卫入口 (2)龙骨材料种类、规格、中距:38配50轻钢龙骨 (3)面层材料品种、规格:30*120*1厚黄色木纹铝方通 | m2 | 19.492
31 | 011302001001 | 天棚吊顶 | (1)位置:第三方卫生间、工具房、淋浴间 (2)龙骨材料种类、规格、中距:专用铝方板柱、副龙骨、吊杆 (3)面层材料品种、规格:0.8厚600*600铝方板 (4)压条材料种类、规格:铝扣板收边线 | m2 | 33.91
内墙面 | [7 empty] | 分项工程(17房屋建筑与装饰)
【第三方卫立面，详EL-01】
32 | 011204003004 | 块料墙面 | (1)墙体类型:实心砖墙 (2)安装方式:4厚强力胶粉泥粘结层 (3)面层材料品种、规格、颜色:400*800墙砖 (4)缝宽、嵌缝材料种类:彩砂美缝剂勾缝 | m2 | 43.833
33 | 011201004005 | 立面砂浆找平层 | (1)基层类型:水泥砖墙 | m2 | 43.833
分部分项工程量清单
工程名称：三明永宁高速八一停车区卫生间提升改造工程
序号 | 项目编码 | 项目名称 | 项目特征描述 | 计量单位 | 工程量 | 金 额(元)
[6 empty] | 综合单价 | 合价
(2)找平层砂浆厚度、配合比:9厚1:3水泥砂浆分遍抹平
34 | 010903002003 | 墙面涂膜防水 | (1)防水膜品种:聚氨脂防水涂料 (2)涂膜厚度、遍数:2mm厚 | m2 | 30.888
35 | 011502001002 | 金属装饰线 | (1)基层类型:墙砖 (2)线条材料品种、规格、颜色:阳角铝合金收边线 | m | 18.4
36 | 011210002003 | 金属隔断 | (1)隔板材料品种、规格、颜色:1.2厚玫瑰金不锈钢方管装饰定制花格 | m2 | 7.947
37 | 011505005001 | 卫生间扶手 | (1)材料品种、规格、颜色:洗脸盆扶手、儿童洗脸盆扶手、小便斗扶手、马桶扶手 (2)支架、配件品种、规格:不锈钢 | 个 | 4
38 | 010802001001 | 金属（塑钢）门 | (1)门框、扇材质:铝合金M2021 (2)玻璃品种、厚度:6厘钢化磨砂玻璃 | m2 | 4.2
【男女卫立面，详EL-02~10】
39 | 011204003005 | 块料墙面 | (1)墙体类型:实心砖墙 (2)安装方式:4厚强力胶粉泥粘结层 (3)面层材料品种、规格、颜色:400*800墙砖 (4)缝宽、嵌缝材料种类:彩砂美缝剂勾缝 | m2 | 288.84
40 | 011201004006 | 立面砂浆找平层 | (1)基层类型:水泥砖墙 (2)找平层砂浆厚度、配合比:9厚1:3水泥砂浆分遍抹平 | m2 | 288.84
41 | 010903002004 | 墙面涂膜防水 | (1)防水膜品种:聚氨脂防水涂料 (2)涂膜厚度、遍数:2mm厚 | m2 | 161.568
42 | 011502001003 | 金属装饰线 | (1)基层类型:墙砖 (2)线条材料品种、规格、颜色:阳角铝合金收边线 | m | 97.2
43 | 011210002004 | 金属隔断 | (1)隔板材料品种、规格、颜色:1.2厚玫瑰金不锈钢方管装饰定制花格 | m2 | 38.79
44 | 010809004001 | 石材窗台板 | (1)钢骨架:30*40*2.5镀锌方管骨架 (2)窗台板材质、规格 | m2 | 2.94
分部分项工程量清单
工程名称：三明永宁高速八一停车区卫生间提升改造工程
序号 | 项目编码 | 项目名称 | 项目特征描述 | 计量单位 | 工程量 | 金 额(元)
[6 empty] | 综合单价 | 合价
、颜色:20厚黑金砂大理石磨单边
45 | 011210005001 | 成品隔断 | (1)隔断材料品种、规格、颜色:抗倍特板 (2)配件品种、规格:不锈钢合页、尼龙站脚等 | m2 | 156.195
46 | 011210005002 | 成品隔断 | (1)隔断材料品种、规格、颜色:抗倍特板 (2)配件品种、规格:不锈钢合页 | m2 | 6.84
47 | 011406001002 | 抹灰面油漆涂料 | (1)部位:2.1m以上 (2)基层类型:实心砖墙 (3)腻子种类、遍数:二道 (4)油漆涂料品种、遍数（或厚度）:乳胶漆一底两面 | m2 | 151.148
48 | 011505005002 | 卫生间扶手 | (1)材料品种、规格、颜色:马桶扶手 (2)支架、配件品种、规格:不锈钢 | 个 | 3
49 | 010807003001 | 金属百叶窗 | (1)框、扇材质:铝合金百叶 (2)尺寸:1000*400mm | m2 | 0.8
【盥洗区立面，详EL-11】
50 | 011204003006 | 块料墙面 | (1)墙体类型:实心砖墙 (2)安装方式:4厚强力胶粉泥粘结层 (3)面层材料品种、规格、颜色:400*800墙砖 (4)缝宽、嵌缝材料种类:彩砂美缝剂勾缝 | m2 | 41.202
51 | 011201004007 | 立面砂浆找平层 | (1)基层类型:水泥砖墙 (2)找平层砂浆厚度、配合比:9厚1:3水泥砂浆分遍抹平 | m2 | 41.202
52 | 010903002005 | 墙面涂膜防水 | (1)防水膜品种:聚氨脂防水涂料 (2)涂膜厚度、遍数:2mm厚 | m2 | 35.316
53 | 011505001001 | 洗漱台 | (1)材料品种、规格、颜色:人造石台面 (2)支架、配件品种、规格:L50*5角钢骨架 | m2 | 6.61
54 | 011505010001 | 镜面玻璃 | (1)镜面玻璃品种、规格:6厘银镜 (2)框材质、断面尺寸:6030*1000mm (3)基层材料种类:18厘阻燃板 (4)防护材料种类:40* | m2 | 6.03
分部分项工程量清单
工程名称：三明永宁高速八一停车区卫生间提升改造工程
序号 | 项目编码 | 项目名称 | 项目特征描述 | 计量单位 | 工程量 | 金 额(元)
[6 empty] | 综合单价 | 合价
60木龙骨
【淋浴间、工具房，详EL-13】
55 | 011204003007 | 块料墙面 | (1)墙体类型:实心砖墙 (2)安装方式:4厚强力胶粉泥粘结层 (3)面层材料品种、规格、颜色:400*800墙砖 (4)缝宽、嵌缝材料种类:彩砂美缝剂勾缝 | m2 | 61.473
56 | 011201004008 | 立面砂浆找平层 | (1)基层类型:水泥砖墙 (2)找平层砂浆厚度、配合比:9厚1:3水泥砂浆分遍抹平 | m2 | 61.473
57 | 010903002006 | 墙面涂膜防水 | (1)防水膜品种:聚氨脂防水涂料 (2)涂膜厚度、遍数:2mm厚 | m2 | 54.144
58 | 011502001004 | 金属装饰线 | (1)基层类型:墙砖 (2)线条材料品种、规格、颜色:阳角铝合金收边线 | m | 12.6
59 | 011502001001 | 金属装饰线 | (1)基层类型:墙砖 (2)线条材料品种、规格、颜色:阳角铝合金收边线 | m | 6
60 | 011210002005 | 金属隔断 | (1)隔板材料品种、规格、颜色:1.2厚玫瑰金不锈钢方管装饰定制花格 | m2 | 6.66
61 | 010802001002 | 金属（塑钢）门 | (1)门框、扇材质:铝合金，M1021 (2)玻璃品种、厚度:6厘钢化玻璃 | m2 | 4.2
外墙面 | [7 empty] | 分项工程(17房屋建筑与装饰)
【屋顶广告字】
62 | 01B001 | 广告字 | (1)1、“公共卫生间”精工字（304#不锈钢） (2)2、字体厚150mm，1.2mm厚304#拉丝不锈钢，打磨异形包边，3mm厚进口亚克力灯光板 (3)3、进口防水超亮LED漫反射模组灯源，字面上不锈钢这边10mm | m2 | 23.3
63 | 010507007001 | 其他构件 | (1)构件规格:500mm*400mm*200mm (2)部位:底座 (3)混凝土种类（商品 | m3 | 1.2
分部分项工程量清单
工程名称：三明永宁高速八一停车区卫生间提升改造工程
序号 | 项目编码 | 项目名称 | 项目特征描述 | 计量单位 | 工程量 | 金 额(元)
[6 empty] | 综合单价 | 合价
混凝土、现场拌制，泵送、非泵送）:预拌非泵送普通混凝土 (4)混凝土强度等级:C25
64 | 010516002001 | 预埋铁件 | (1)钢材种类:14mm钢板 (2)规格:400mm*300mm | t | 0.396
65 | 010516005001 | 化学螺栓 | (1)化学螺栓种类:玻璃管锚栓 (2)规格:φ16 (3)深度:深度12d以内 | 个 | 120
66 | 010606001001 | 钢支撑、钢拉条 | (1)钢材品种、规格:100*50*3.5镀锌钢管、50*50*2.5镀锌钢管 (2)安装高度:详图 | t | 0.544
67 | 011405001001 | 金属面油漆 | (1)构件名称:钢板刷漆 (2)油漆品种、遍数:红丹防锈漆2遍、调和漆二遍 | m2 | 3.6
临时通道 | [7 empty] | 分项工程(17房屋建筑与装饰)
【拆除】
68 | 011605001004 | 平面块料拆除 | (1)拆除的基层类型:水泥砂浆找平层 (2)饰面材料种类:火烧板、大理石踏步 | m2 | 282.3
69 | 010103002002 | 余方弃置 | (1)废弃料品种:拆除垃圾 (2)运距:暂定20KM | m3 | 16.938
【新建】
70 | 011102001002 | 石材楼地面 | (1)结合层厚度、砂浆配合比:30厚1:3干硬性水泥砂浆 (2)面层材料品种、规格、颜色:30厚芝麻灰火烧板 | m2 | 250.8
71 | 011107001001 | 石材台阶面 | (1)结合层材料种类:30厚1:3干硬性水泥砂浆 (2)面层材料品种、规格、颜色:30厚芝麻灰火烧板 (3)防滑条材料种类、规格:磨边 | m2 | 18.25
临时卫生间 | [7 empty] | 分项工程(17房屋建筑与装饰)
72 | B002 | 临时卫生间 | (1)临时卫生间，成品 | 个 | 5
73 | 010401003003 | 实心砖墙 | (1)砖品种、规格、强度等级:水泥砖240×115×53 (2)墙体类型、砌筑高度:砖基础 (3)砂浆强度等级、配合比:现拌混合砂浆M5 | m3 | 1.12
分部分项工程量清单
工程名称：三明永宁高速八一停车区卫生间提升改造工程
序号 | 项目编码 | 项目名称 | 项目特征描述 | 计量单位 | 工程量 | 金 额(元)
[6 empty] | 综合单价 | 合价
(42.5)
74 | 011201001001 | 墙面一般抹灰 | (1)墙体类型:水泥砖墙 (2)底层厚度、砂浆配合比:6厚1:2.5现拌抹灰砂浆 (3)面层厚度、砂浆配合比:12厚1:3现拌抹灰砂浆 | m2 | 15.8
安装工程 | [7 empty] | 单位工程(17安装)
强电 | [7 empty] | 分项工程(17安装)
75 | 030411001006 | 配管 | (1)材质:焊接钢管 (2)规格:DN40 (3)名称:电气配管 (4)接地要求:接地 (5)配置形式:暗配 | m | 30
76 | 030408001001 | 电力电缆 | (1)型号:YJV- (2)规格:5*10 (3)材质:铜芯 (4)名称:电力电缆 (5)电压等级(kV):小于1KV (6)敷设方式、部位:管内敷设 | m | 36.9
77 | 030408006001 | 电力电缆头 | (1)型号:YJV- (2)规格:5*10 (3)材质:铜芯 (4)名称:电力电缆头 (5)电压等级(kV):小于1KV | 个 | 2
78 | 030411001001 | 配管 | (1)(1)材质:JDG (2)(2)规格:DN16 (3)(3)名称:电线管 (4)(4)接地要求:接地 (5)(5)配置形式:明配 | m | 168.95
79 | 030411001002 | 配管 | (1)(1)材质:JDG (2)(2)规格:DN16 (3)(3)名称:电线管 (4)(4)接地要求:接地 (5)(5)配置形式:暗配 | m | 278.02
80 | 030411001005 | 配管 | (1)(1)材质:JDG (2)(2)规格:DN20 (3)(3)名称:电线管 (4)(4)接地要求:接地 (5)(5)配置形式:暗配 | m | 73.77
81 | 030411001004 | 配管 | (1)(1)材质:金属 (2)(2)规格:DN16 (3)(3)名称:金属软管 (4)(4)接地要求:接地 (5)(5)配置形式:明配 | m | 3.5
82 | 030413002001 | 凿(压)槽 | (1)(1)规格:DN70以下 (2)(2)类型:砖结构 (3)(3)名称:凿(压)槽 (4)(4)填充(恢复)方式:水泥砂浆 | m | 166.4
分部分项工程量清单
工程名称：三明永宁高速八一停车区卫生间提升改造工程
序号 | 项目编码 | 项目名称 | 项目特征描述 | 计量单位 | 工程量 | 金 额(元)
[6 empty] | 综合单价 | 合价
83 | 030411004002 | 配线 | (1)(1)材质:铜芯 (2)(2)规格:2.5mm2 (3)(3)名称:穿照明线 (4)(4)型号:WDZ(C)-BYJ (5)(5)配线形式:管内 | m | 1602.49
84 | 030411004003 | 配线 | (1)(1)材质:铜芯 (2)(2)规格:4.0mm2 (3)(3)名称:穿动力线 (4)(4)型号:WDZ(C)-BYJ (5)(5)配线形式:管内 | m | 243.81
85 | 030411006001 | 接线盒 | (1)(1)材质:钢制 (2)(2)规格:86H50+GB (3)(3)名称:接线盒（金属软管） (4)(4)安装形式:暗装 | 个 | 43
86 | 030412001001 | 普通灯具 | (1)名称:LED艺术小吊灯 | 套 | 35
87 | 030412005001 | 荧光灯 | (1)规格:50W (2)名称:铝合金吸顶灯 (3)型号:600*600 (4)安装形式:嵌入式 | 套 | 4
88 | 030412005002 | 荧光灯 | (1)规格:12W/米，4000K (2)名称:LED线装灯 (3)型号:1200*100 (4)安装形式:吊挂式 | 套 | 3
89 | 030412004001 | 装饰灯 | (1)名称:盥洗区镜背面 (2)型号:LED灯带 | m | 14.06
90 | 030411006002 | 接线盒 | (1)(1)材质:钢制 (2)(2)规格:86H50 (3)(3)名称:开关插座盒 (4)(4)安装形式:暗装 | 个 | 19
91 | 030404034002 | 照明开关 | (1)(1)规格:250V 10A (2)(2)名称:双联单控暗开关 (3)(3)安装方式:距地1.3M | 个 | 4
92 | 030404034003 | 照明开关 | (1)(1)规格:250V 10A (2)(2)名称:双联单控暗开关 (3)(3)安装方式:距地1.3M | 个 | 1
93 | 030404034004 | 照明开关 | (1)(1)规格:250V 10A (2)(2)名称:三联单控暗开关 (3)(3)安装方式:距地1.3M | 个 | 1
94 | 030404034005 | 照明开关 | (1)(1)规格:250V 10A (2)(2)名称:四联单控暗开关 (3)(3)安装方式:距地 | 个 | 1
分部分项工程量清单
工程名称：三明永宁高速八一停车区卫生间提升改造工程
序号 | 项目编码 | 项目名称 | 项目特征描述 | 计量单位 | 工程量 | 金 额(元)
[6 empty] | 综合单价 | 合价
1.3M
95 | 030404035002 | 插座 | (1)(1)规格:250V 10A (2)(2)名称:单相五孔插座 (3)(3)安装方式:距地视现场 | 个 | 2
96 | 030404035003 | 插座 | (1)(1)规格:250V 10A (2)(2)名称:单相五孔防溅插座 (3)(3)安装方式:距地视现场 | 个 | 10
97 | 030411006003 | 接线盒 | (1)(1)材质:钢制 (2)(2)规格:86H50 (3)(3)名称:开关插座盒 (4)(4)安装形式:暗装 | 个 | 54
98 | 030904003001 | 按钮 | (1)名称:呼叫按钮 | 个 | 1
99 | 030506001001 | 扩声系统设备 | (1)名称:呼叫喇叭 (2)安装方式:壁挂式 | 台 | 1
100 | 040801002001 | 地上变压器 | (1)名称:微型变压器 (2)型号:BK-220/36V | 台 | 1
101 | B001 | 厕所亮灯系统 | (1)名称:厕所亮灯系统 | 套 | 32
弱电 | [7 empty] | 分项工程(17安装)
102 | 030411001012 | 配管 | (1)材质:紧定式钢管 (2)规格:JDG20 (3)名称:电气配管 (4)接地要求:符合设计要求 (5)配置形式:明配 | m | 177.94
103 | 030411001014 | 配管 | (1)材质:紧定式钢管 (2)规格:JDG25 (3)名称:电气配管 (4)接地要求:符合设计要求 (5)配置形式:明配 | m | 89.74
104 | 030411001015 | 配管 | (1)材质:紧定式钢管 (2)规格:JDG25 (3)名称:电气配管 (4)接地要求:符合设计要求 (5)配置形式:砖、混凝土结构暗配 | m | 7.6
105 | 030411001016 | 配管 | (1)材质:金属软管 (2)规格:DN15 每根长≤0.5m (3)名称:电气配管 (4)接地要求:符合设计要求 | m | 1
106 | 030411004006 | 配线 | (1)规格:RVH-2X.2.5 (2)名称:广播无氧铜音频线 (3)配线部位:管内穿线 | m | 181.94
分部分项工程量清单
工程名称：三明永宁高速八一停车区卫生间提升改造工程
序号 | 项目编码 | 项目名称 | 项目特征描述 | 计量单位 | 工程量 | 金 额(元)
[6 empty] | 综合单价 | 合价
107 | 030502005001 | 双绞线缆 | (1)规格:UTP-11-6-4P (2)名称:六类4对非屏蔽双绞线 (3)敷设方式:管内穿线 (4)线缆对数:≤4对 | m | 200.68
108 | 030502019001 | 双绞线缆测试 | (1)测试类别:网络、监控 (2)测试内容:4对双绞线缆 | 链路/点 | 4
水卫 | [7 empty] | 分项工程(17安装)
【给水】
109 | 031001006001 | 塑料管 | (1)(1)连接形式:热熔连接 (2)(2)安装部位:室内 (3)(3)介质:给水 (4)(4)材质、规格:PPR-De15 (5)(5)压力试验及吹、洗设计要求:按规范要求 | m | 12.3
110 | 031001006017 | 塑料管 | (1)(1)连接形式:热熔连接 (2)(2)安装部位:室内 (3)(3)介质:给水（热） (4)(4)材质、规格:PPR-De15 (5)(5)压力试验及吹、洗设计要求:按规范要求 | m | 3.1
111 | 031001006003 | 塑料管 | (1)(1)连接形式:热熔连接 (2)(2)安装部位:室内 (3)(3)介质:给水 (4)(4)材质、规格:PPR-De20 (5)(5)压力试验及吹、洗设计要求:按规范要求 | m | 7.85
112 | 031001006018 | 塑料管 | (1)(1)连接形式:热熔连接 (2)(2)安装部位:室内 (3)(3)介质:给水（热） (4)(4)材质、规格:PPR-De20 (5)(5)压力试验及吹、洗设计要求:按规范要求 | m | 0.6
113 | 031001006004 | 塑料管 | (1)(1)连接形式:热熔连接 (2)(2)安装部位:室内 (3)(3)介质:给水 (4)(4)材质、规格:PPR-De25 (5)(5)压力试验及吹 | m | 20.43
分部分项工程量清单
工程名称：三明永宁高速八一停车区卫生间提升改造工程
序号 | 项目编码 | 项目名称 | 项目特征描述 | 计量单位 | 工程量 | 金 额(元)
[6 empty] | 综合单价 | 合价
、洗设计要求:按规范要求
114 | 031001006005 | 塑料管 | (1)(1)连接形式:热熔连接 (2)(2)安装部位:室内 (3)(3)介质:给水 (4)(4)材质、规格:PPR-De32 (5)(5)压力试验及吹、洗设计要求:按规范要求 | m | 27.83
115 | 031001006006 | 塑料管 | (1)(1)连接形式:热熔连接 (2)(2)安装部位:室内 (3)(3)介质:给水 (4)(4)材质、规格:PPR-De40 (5)(5)压力试验及吹、洗设计要求:按规范要求 | m | 21.73
116 | 031001006007 | 塑料管 | (1)(1)连接形式:热熔连接 (2)(2)安装部位:室内 (3)(3)介质:给水 (4)(4)材质、规格:PPR-De50 (5)(5)压力试验及吹、洗设计要求:按规范要求 | m | 23.68
117 | 031001006010 | 塑料管 | (1)(1)连接形式:热熔连接 (2)(2)安装部位:室内 (3)(3)介质:给水 (4)(4)材质、规格:PPR-De70 (5)(5)压力试验及吹、洗设计要求:按规范要求 | m | 7.68
118 | 031001006016 | 塑料管 | (1)(1)连接形式:热熔连接 (2)(2)安装部位:室外 (3)(3)介质:给水 (4)(4)材质、规格:PPR-De32 (5)(5)压力试验及吹、洗设计要求:按规范要求 | m | 20
119 | 031001006015 | 塑料管 | (1)(1)连接形式:热熔连接 (2)(2)安装部位:室外 (3)(3)介质:给水 (4)(4)材质、规格:PPR-De70 (5)(5)压力试验及吹、洗设计要求:按规范要求 | m | 20
120 | 030413002002 | 凿(压)槽 | (1)(1)规格:DN70以下 (2)(2)类型:墙面砖结 | m | 98.74
分部分项工程量清单
工程名称：三明永宁高速八一停车区卫生间提升改造工程
序号 | 项目编码 | 项目名称 | 项目特征描述 | 计量单位 | 工程量 | 金 额(元)
[6 empty] | 综合单价 | 合价
构 (3)(3)名称:凿(压)槽 (4)(4)填充(恢复)方式:水泥砂浆
121 | 030413002003 | 凿(压)槽 | (1)(1)规格:DN70以下 (2)(2)类型:地面混凝土 (3)(3)名称:凿(压)槽 (4)(4)填充(恢复)方式:水泥砂浆 | m | 25.96
122 | 010101007001 | 管沟土方 | (1)土壤类别:三类土 (2)管外径:DN50、DN32 (3)挖沟深度:0.6m (4)回填要求:符合设计要求 | m | 39.28
123 | 010101007003 | 管沟土方 | (1)土壤类别:三类土 (2)管外径:DN70 (3)挖沟深度:0.6m (4)回填要求:符合设计要求 | m | 26.68
124 | 011615001003 | 开孔（打洞） | (1)部位:墙体 (2)打洞部位材质:实心砖墙 (3)洞尺寸:DN40以下 | 个 | 5
125 | 031003013001 | 水表 | (1)安装部位(室内外):室外 | 组/个 | 1
126 | 031003020001 | 成品水表箱 | (1)材质:成品水表箱 (2)安装部位:室外 | 个 | 1
127 | 031003001001 | 螺纹阀门 |  | 个 | 1
【排水】
128 | 031001006002 | 塑料管 | (1)(1)连接形式:承插粘接 (2)(2)安装部位:室内 (3)(3)介质:排水 (4)(4)材质、规格:排水管PVC--U De50 (5)(5)压力试验及吹、洗设计要求:按规范要求 (6)(6)通气帽 DN50 | m | 5.72
129 | 031001006014 | 塑料管 | (1)(1)连接形式:承插粘接 (2)(2)安装部位:室内 (3)(3)介质:排水 (4)(4)材质、规格:排水管PVC--U De100 (5)(5)压力试验及吹、洗设计要求:按规范要求 (6)(6)通气帽 DN100 | m | 44.475
130 | 031001006019 | 塑料管 | (1)(1)连接形式:承插粘接 (2)(2)安装部位:室内 (3)(3)介质:排水 (4)(4)材质、规格:排 | m | 16.76
分部分项工程量清单
工程名称：三明永宁高速八一停车区卫生间提升改造工程
序号 | 项目编码 | 项目名称 | 项目特征描述 | 计量单位 | 工程量 | 金 额(元)
[6 empty] | 综合单价 | 合价
水管PVC--U De160 (5)(5)压力试验及吹、洗设计要求:按规范要求 (6)(6)通气帽 DN160
131 | 031001006012 | 塑料管 | (1)(1)连接形式:承插粘接 (2)(2)安装部位:室内 (3)(3)介质:排水 (4)(4)材质、规格:排水管PVC--U De200 (5)(5)压力试验及吹、洗设计要求:按规范要求 | m | 67.35
132 | 031001006020 | 塑料管 | (1)(1)连接形式:承插粘接 (2)(2)安装部位:室外 (3)(3)介质:排水 (4)(4)材质、规格:排水管PVC--U De100 (5)(5)压力试验及吹、洗设计要求:按规范要求 (6)(6)通气帽 DN100 | m | 10.5
133 | 031001006013 | 塑料管 | (1)(1)连接形式:承插粘接 (2)(2)安装部位:室外 (3)(3)介质:排水 (4)(4)材质、规格:排水管PVC--U De200 (5)(5)压力试验及吹、洗设计要求:按规范要求 | m | 126
134 | 011615001002 | 开孔（打洞） | (1)部位:墙体 (2)打洞部位材质:实心砖墙 (3)洞尺寸:DN100 | 个 | 1
135 | 011615001004 | 开孔（打洞） | (1)部位:墙体 (2)打洞部位材质:实心砖墙 (3)洞尺寸:DN200 | 个 | 12
136 | 030413002004 | 凿(压)槽 | (1)(1)规格:DN50 (2)(2)类型:地面混凝土 (3)(3)名称:凿(压)槽 (4)(4)填充(恢复)方式:水泥砂浆 | m | 5.72
137 | 030413002005 | 凿(压)槽 | (1)(1)规格:DN100 (2)(2)类型:地面混凝土 (3)(3)名称:凿(压)槽 (4)(4)填充(恢复)方式:水泥砂浆 | m | 44.475
138 | 030413002006 | 凿(压)槽 | (1)(1)规格:DN160、DN200 (2)(2)类型:地面混凝土 (3)(3)名称:凿(压)槽 | m | 84.11
分部分项工程量清单
工程名称：三明永宁高速八一停车区卫生间提升改造工程
序号 | 项目编码 | 项目名称 | 项目特征描述 | 计量单位 | 工程量 | 金 额(元)
[6 empty] | 综合单价 | 合价
(4)(4)填充(恢复)方式:水泥砂浆
139 | 010101007005 | 管沟土方 | (1)土壤类别:三类土 (2)管外径:DN50 (3)挖沟深度:0.3m (4)回填要求:符合设计要求 | m | 5.72
140 | 010101007006 | 管沟土方 | (1)土壤类别:三类土 (2)管外径:DN100 (3)挖沟深度:0.3m (4)回填要求:符合设计要求 | m | 44.475
141 | 010101007009 | 管沟土方 | (1)土壤类别:三类土 (2)管外径:DN160 (3)挖沟深度:0.8m (4)回填要求:符合设计要求 | m | 16.76
142 | 010101007008 | 管沟土方 | (1)土壤类别:三类土 (2)管外径:DN100、DN160、DN200 (3)挖沟深度:0.3m、0.8m (4)回填要求:符合设计要求 | m | 136.5
143 | 031004003003 | 洗脸盆 | (1)组装形式:挂墙式 (2)材质:陶瓷 (3)规格、类型:感应开关 (4)名称:挂墙式成人洗脸盆 | 组 | 9
144 | 031004003005 | 洗脸盆 | (1)淋浴间成套洗脸盆 | 组 | 1
145 | 031004007001 | 小便器 | (1)材质:陶瓷 (2)规格、类型:手动开关 (3)附件名称、数量:小便器安装 (4)组装形式:壁挂式 | 组 | 20
146 | 031004006001 | 大便器 | (1)材质:陶瓷 (2)规格、类型:连体水箱 (3)附件名称、数量:智能马桶 (4)组装形式:成人 | 组 | 4
147 | 031004006002 | 大便器 | (1)材质:陶瓷 (2)规格、类型:连体水箱 (3)附件名称、数量:智能马桶 (4)组装形式:儿童 | 组 | 1
148 | 031004006003 | 大便器 | (1)材质:陶瓷 (2)规格、类型:蹲式大便器 (3)附件名称、数量:脚踏开关 | 组 | 27
149 | 031004008001 | 其他成品卫生器具 | (1)材质:陶瓷 (2)附件名称、数量: | 组 | 1
分部分项工程量清单
工程名称：三明永宁高速八一停车区卫生间提升改造工程
序号 | 项目编码 | 项目名称 | 项目特征描述 | 计量单位 | 工程量 | 金 额(元)
[6 empty] | 综合单价 | 合价
成品拖布池
150 | 031004014002 | 给、排水附(配)件 | (1)材质:不锈钢 (2)型号、规格:DN50 (3)安装方式:地漏 | 个/组 | 10
151 | 031004014003 | 给、排水附(配)件 | (1)材质:不锈钢 (2)型号、规格:扫除口 (3)安装方式:嵌入式 | 个/组 | 8
临时卫生间 | [7 empty] | 分项工程(17安装)
152 | 030411001017 | 配管 | (1)(1)材质:JDG (2)(2)规格:DN16 (3)(3)名称:电线管 (4)(4)接地要求:接地 (5)(5)配置形式:暗配 | m | 38
153 | 030411004007 | 配线 | (1)(1)材质:铜芯 (2)(2)规格:2.5mm2 (3)(3)名称:穿照明线 (4)(4)型号:WDZ(C)-BYJ (5)(5)配线形式:管内 | m | 114
154 | 031001006022 | 塑料管 | (1)(1)连接形式:热熔连接 (2)(2)安装部位:室内 (3)(3)介质:给水 (4)(4)材质、规格:PPR-De20 (5)(5)压力试验及吹、洗设计要求:按规范要求 | m | 20
155 | 031001006021 | 塑料管 | (1)(1)连接形式:承插粘接 (2)(2)安装部位:室外 (3)(3)介质:排水 (4)(4)材质、规格:排水管PVC--U De100 (5)(5)压力试验及吹、洗设计要求:按规范要求 (6)(6)通气帽 DN100 | m | 15
156 | 010101007010 | 管沟土方 | (1)土壤类别:三类土 (2)管外径:DN100 (3)挖沟深度:0.6m (4)回填要求:符合设计要求 | m | 15
暂列金 | [7 empty] | 单位工程(17房屋建筑与装饰)
暂列金 | [7 empty] | 分项工程(17房屋建筑与装饰)
B区工程 | [7 empty] | 单项工程(17房屋建筑与装饰)
装饰工程 | [7 empty] | 单位工程(17房屋建筑与装饰)
拆除 | [7 empty] | 分项工程(17房屋建筑与装饰)
157 | 011601001014 | 砖（石）砌体拆除 | (1)砌体名称:打窗洞 (2)砌体材质:实心砖墙 (3)墙体凿门窗洞口面 | m3 | 3.429
分部分项工程量清单
工程名称：三明永宁高速八一停车区卫生间提升改造工程
序号 | 项目编码 | 项目名称 | 项目特征描述 | 计量单位 | 工程量 | 金 额(元)
[6 empty] | 综合单价 | 合价
积:H2100
158 | 011601001015 | 砖（石）砌体拆除 | (1)A立面 (2)砌体名称:打百叶洞 (3)砌体材质:实心砖墙 (4)墙体凿门窗洞口面积:1000*400mm | m3 | 0.16
159 | 011601001016 | 砖（石）砌体拆除 | (1)砌体名称:拆墙 (2)砌体材质:实心砖墙 | m3 | 43.562
160 | 011601001017 | 砖（石）砌体拆除 | (1)砌体名称:拆蹲位 (2)砌体材质:实心砖墙 | m3 | 7.434
161 | 011609002002 | 隔断隔墙拆除 | (1)拆除隔墙的种类:防潮板隔断 | m2 | 197.06
162 | 011610001007 | 门窗拆除 | (1)构件名称:拆窗 (2)材质:铝合金 (3)门窗面积:C2121 | 樘 | 15
163 | 011610001008 | 门窗拆除 | (1)构件名称:拆门 (2)材质:铝合金 (3)门窗面积:M1021、M0821 | 樘 | 2
164 | 011614008002 | 块料、石材台池槽拆除 | (1)构件名称:洗脸台石材台面 | m | 14.4
165 | 011612002013 | 卫生洁具拆除 | (1)卫生洁具种类:拖把池 | 套 | 2
166 | 011612002014 | 卫生洁具拆除 | (1)卫生洁具种类:坐式大便器 | 套 | 1
167 | 011612002015 | 卫生洁具拆除 | (1)卫生洁具种类:洗手盆 | 套 | 1
168 | 011612002016 | 卫生洁具拆除 | (1)卫生洁具种类:小便斗 | 套 | 23
169 | 011605001011 | 平面块料拆除 | (1)拆除的基层类型:水泥砂浆找平层 (2)饰面材料种类:地砖 | m2 | 173.032
170 | 011605001012 | 平面块料拆除 | (1)拆除的基层类型:水泥砂浆找平层 (2)饰面材料种类:门槛石 | m2 | 0.912
171 | 011605002002 | 立面块料拆除 | (1)未拆除原墙 (2)拆除的基层类型:水泥砂浆 (3)饰面材料种类:墙砖 | m2 | 244.164
172 | 011606003002 | 天棚面龙骨及饰面拆除 | (1)拆除的基层类型:轻钢龙骨 (2)龙骨及饰面种类:铝扣板 | m2 | 221.816
173 | 010103002007 | 余方弃置 | (1)废弃料品种:拆除垃圾 (2)运距:暂定20KM | m3 | 131.039
砌筑 | [7 empty] | 分项工程(17房屋建筑与装饰)
分部分项工程量清单
工程名称：三明永宁高速八一停车区卫生间提升改造工程
序号 | 项目编码 | 项目名称 | 项目特征描述 | 计量单位 | 工程量 | 金 额(元)
[6 empty] | 综合单价 | 合价
174 | 010401003008 | 实心砖墙 | (1)砖品种、规格、强度等级:水泥砖240×115×53 (2)墙体类型、砌筑高度:2100mm (3)砂浆强度等级、配合比:现拌混合砂浆M5(42.5) | m3 | 22.118
175 | 010405001002 | 砌筑超高增加费 | (1)超高高度:0.6m | m3 | 1.313
176 | 010503004002 | 圈梁 | (1)混凝土种类（商品混凝土、现场拌制，泵送、非泵送）:现场拌制 (2)混凝土强度等级:C20 | m3 | 2.269
177 | 010516004002 | 建筑植筋 | (1)植筋方式:注入式建筑植筋 (2)规格:φ4 (3)深度:深度15d | 个 | 662
178 | 010515001005 | 现浇构件钢筋 | (1)钢筋种类、规格:HPB300以内(直径4mm) | t | 0.046
地面 | [7 empty] | 分项工程(17房屋建筑与装饰)
179 | 010507003002 | 电缆沟、地沟、明暗沟 | (1)成品水沟 | m | 55.91
180 | 010404001002 | 垫层 | (1)位置:蹲位垫高 (2)垫层材料种类、配合比、厚度:LC7.5轻骨料混凝土垫层，150mm厚 | m3 | 6.279
181 | 011102003003 | 块料楼地面 | (1)结合层厚度、砂浆配合比:20厚1:3干硬性水泥砂浆结合层，表面撒水泥粉 (2)面层材料品种、规格、颜色:800*900防滑砖 (3)嵌缝材料种类:彩砂美缝剂勾缝 (4)防护层材料种类:水泥浆一道，内掺建筑胶 | m2 | 264.087
182 | 011102001007 | 石材楼地面 | (1)结合层厚度、砂浆配合比:30厚1:3干硬性水泥砂浆结合层，表面撒水泥粉 (2)面层材料品种、规格、颜色:20厚黑金砂大理石 (3)防护层材料种类:水泥浆一道，内掺建筑胶 (4)标高高差处石材倒边 | m2 | 0.6
183 | 010904002002 | 楼（地）面涂膜防水 | (1)防水膜品种:聚氨脂防水涂膜 (2)涂膜厚度、遍数:2mm厚 | m2 | 264.687
分部分项工程量清单
工程名称：三明永宁高速八一停车区卫生间提升改造工程
序号 | 项目编码 | 项目名称 | 项目特征描述 | 计量单位 | 工程量 | 金 额(元)
[6 empty] | 综合单价 | 合价
184 | 011101006002 | 平面砂浆找平层 | (1)找平层厚度、砂浆配合比:40厚现拌抹灰砂浆1:3 | m2 | 227.393
天棚 | [7 empty] | 分项工程(17房屋建筑与装饰)
185 | 011406001007 | 抹灰面油漆涂料 | (1)部位:原顶 (2)基层类型:水泥砂浆 (3)腻子种类、遍数:3厚底基防裂腻子分遍刮平，2厚面层耐水腻子刮平 (4)油漆涂料品种、遍数（或厚度）:白色（深灰色、天蓝色）乳胶漆（防霉）一底两面 | m2 | 235.442
186 | 011302001007 | 天棚吊顶 | (1)位置:男女卫入口 (2)龙骨材料种类、规格、中距:38配50轻钢龙骨 (3)面层材料品种、规格:30*120*1厚黄色木纹铝方通 | m2 | 19.492
187 | 011302001008 | 天棚吊顶 | (1)位置:第三方卫生间、工具房、淋浴间 (2)龙骨材料种类、规格、中距:专用铝方板柱、副龙骨、吊杆 (3)面层材料品种、规格:0.8厚600*600铝方板 (4)压条材料种类、规格:铝扣板收边线 | m2 | 33.91
内墙面 | [7 empty] | 分项工程(17房屋建筑与装饰)
【第三方卫立面，详EL-01】
188 | 011204003016 | 块料墙面 | (1)墙体类型:实心砖墙 (2)安装方式:4厚强力胶粉泥粘结层 (3)面层材料品种、规格、颜色:400*800墙砖 (4)缝宽、嵌缝材料种类:彩砂美缝剂勾缝 | m2 | 43.833
189 | 011201004017 | 立面砂浆找平层 | (1)基层类型:水泥砖墙 (2)找平层砂浆厚度、配合比:9厚1:3水泥砂浆分遍抹平 | m2 | 43.833
190 | 010903002015 | 墙面涂膜防水 | (1)防水膜品种:聚氨脂防水涂膜 (2)涂膜厚度、遍数:2mm厚 | m2 | 30.888
191 | 011502001013 | 金属装饰线 | (1)基层类型:墙砖 (2)线条材料品种、规 | m | 18.4
分部分项工程量清单
工程名称：三明永宁高速八一停车区卫生间提升改造工程
序号 | 项目编码 | 项目名称 | 项目特征描述 | 计量单位 | 工程量 | 金 额(元)
[6 empty] | 综合单价 | 合价
格、颜色:阳角铝合金收边线
192 | 011210002012 | 金属隔断 | (1)隔板材料品种、规格、颜色:1.2厚玫瑰金不锈钢方管装饰定制花格 | m2 | 7.947
193 | 011505005007 | 卫生间扶手 | (1)材料品种、规格、颜色:洗脸盆扶手、儿童洗脸盆扶手、小便斗扶手、马桶扶手 (2)支架、配件品种、规格:不锈钢 | 个 | 4
194 | 010802001007 | 金属（塑钢）门 | (1)门框、扇材质:铝合金M2021 (2)玻璃品种、厚度:6厘钢化磨砂玻璃 | m2 | 4.2
【男女卫立面，详EL-02~10】
195 | 011204003017 | 块料墙面 | (1)墙体类型:实心砖墙 (2)安装方式:4厚强力胶粉泥粘结层 (3)面层材料品种、规格、颜色:400*800墙砖 (4)缝宽、嵌缝材料种类:彩砂美缝剂勾缝 | m2 | 288.84
196 | 011201004018 | 立面砂浆找平层 | (1)基层类型:水泥砖墙 (2)找平层砂浆厚度、配合比:9厚1:3水泥砂浆分遍抹平 | m2 | 288.84
197 | 010903002016 | 墙面涂膜防水 | (1)防水膜品种:聚氨脂防水涂膜 (2)涂膜厚度、遍数:2mm厚 | m2 | 161.568
198 | 011502001014 | 金属装饰线 | (1)基层类型:墙砖 (2)线条材料品种、规格、颜色:阳角铝合金收边线 | m | 97.2
199 | 011210002013 | 金属隔断 | (1)隔板材料品种、规格、颜色:1.2厚玫瑰金不锈钢方管装饰定制花格 | m2 | 38.79
200 | 010809004002 | 石材窗台板 | (1)钢骨架:30*40*2.5镀锌方管骨架 (2)窗台板材质、规格、颜色:20厚黑金砂大理石磨单边 | m2 | 2.94
201 | 011210005007 | 成品隔断 | (1)隔断材料品种、规格、颜色:抗倍特板 (2)配件品种、规格:不锈钢合页、尼龙站脚等 | m2 | 156.195
202 | 011210005008 | 成品隔断 | (1)隔断材料品种、规格、颜色:抗倍特板 | m2 | 6.84
分部分项工程量清单
工程名称：三明永宁高速八一停车区卫生间提升改造工程
序号 | 项目编码 | 项目名称 | 项目特征描述 | 计量单位 | 工程量 | 金 额(元)
[6 empty] | 综合单价 | 合价
(2)配件品种、规格:不锈钢合页
203 | 011406001008 | 抹灰面油漆涂料 | (1)部位:2.1m以上 (2)基层类型:实心砖墙 (3)腻子种类、遍数:二道 (4)油漆涂料品种、遍数（或厚度）:乳胶漆一底两面 | m2 | 151.148
204 | 011505005008 | 卫生间扶手 | (1)材料品种、规格、颜色:马桶扶手 (2)支架、配件品种、规格:不锈钢 | 个 | 3
205 | 010807003002 | 金属百叶窗 | (1)框、扇材质:铝合金百叶 (2)尺寸:1000*400mm | m2 | 0.8
【盥洗区立面，详EL-11】
206 | 011204003018 | 块料墙面 | (1)墙体类型:实心砖墙 (2)安装方式:4厚强力胶粉泥粘结层 (3)面层材料品种、规格、颜色:400*800墙砖 (4)缝宽、嵌缝材料种类:彩砂美缝剂勾缝 | m2 | 41.202
207 | 011201004019 | 立面砂浆找平层 | (1)基层类型:水泥砖墙 (2)找平层砂浆厚度、配合比:9厚1:3水泥砂浆分遍抹平 | m2 | 41.202
208 | 010903002017 | 墙面涂膜防水 | (1)防水膜品种:聚氨脂防水涂膜 (2)涂膜厚度、遍数:2mm厚 | m2 | 35.316
209 | 011505001002 | 洗漱台 | (1)材料品种、规格、颜色:人造石台面 (2)支架、配件品种、规格:L50*5角钢骨架 | m2 | 6.61
210 | 011505010002 | 镜面玻璃 | (1)镜面玻璃品种、规格:6厘银镜 (2)框材质、断面尺寸:6030*1000mm (3)基层材料种类:18厘阻燃板 (4)防护材料种类:40*60木龙骨 | m2 | 6.03
【淋浴间、工具房，详EL-13】
211 | 011204003019 | 块料墙面 | (1)墙体类型:实心砖墙 (2)安装方式:4厚强力胶粉泥粘结层 (3)面层材料品种、规格、颜色:400*800墙 | m2 | 61.473
分部分项工程量清单
工程名称：三明永宁高速八一停车区卫生间提升改造工程
序号 | 项目编码 | 项目名称 | 项目特征描述 | 计量单位 | 工程量 | 金 额(元)
[6 empty] | 综合单价 | 合价
砖 (4)缝宽、嵌缝材料种类:彩砂美缝剂勾缝
212 | 011201004020 | 立面砂浆找平层 | (1)基层类型:水泥砖墙 (2)找平层砂浆厚度、配合比:9厚1:3水泥砂浆分遍抹平 | m2 | 61.473
213 | 010903002018 | 墙面涂膜防水 | (1)防水膜品种:聚氨脂防水涂膜 (2)涂膜厚度、遍数:2mm厚 | m2 | 54.144
214 | 011502001015 | 金属装饰线 | (1)基层类型:墙砖 (2)线条材料品种、规格、颜色:阳角铝合金收边线 | m | 12.6
215 | 011502001016 | 金属装饰线 | (1)基层类型:墙砖 (2)线条材料品种、规格、颜色:阳角铝合金收边线 | m | 6
216 | 011210002014 | 金属隔断 | (1)隔板材料品种、规格、颜色:1.2厚玫瑰金不锈钢方管装饰定制花格 | m2 | 6.66
217 | 010802001008 | 金属（塑钢）门 | (1)门框、扇材质:铝合金，M1021 (2)玻璃品种、厚度:6厘钢化玻璃 | m2 | 4.2
外墙面 | [7 empty] | 分项工程(17房屋建筑与装饰)
【屋顶广告字】
218 | 01B002 | 广告字 | (1)1、“公共卫生间”精工字（304#不锈钢） (2)2、字体厚150mm，1.2mm厚304#拉丝不锈钢，打磨异形包边，3mm厚进口亚克力灯光板 (3)3、进口防水超亮LED漫反射模组灯源，字面上不锈钢这边10mm | m2 | 23.3
219 | 010507007002 | 其他构件 | (1)构件规格:500mm*400mm*200mm (2)部位:底座 (3)混凝土种类（商品混凝土、现场拌制，泵送、非泵送）:预拌非泵送普通混凝土 (4)混凝土强度等级:C25 | m3 | 1.2
220 | 010516002002 | 预埋铁件 | (1)钢材种类:14mm钢板 (2)规格:400mm*300mm | t | 0.396
221 | 010516005002 | 化学螺栓 | (1)化学螺栓种类:玻 | 个 | 120
分部分项工程量清单
工程名称：三明永宁高速八一停车区卫生间提升改造工程
序号 | 项目编码 | 项目名称 | 项目特征描述 | 计量单位 | 工程量 | 金 额(元)
[6 empty] | 综合单价 | 合价
璃管锚栓 (2)规格:φ16 (3)深度:深度12d以内
222 | 010606001002 | 钢支撑、钢拉条 | (1)钢材品种、规格:100*50*3.5镀锌钢管、50*50*2.5镀锌钢管 (2)安装高度:详图 | t | 0.544
223 | 011405001002 | 金属面油漆 | (1)构件名称:钢板刷漆 (2)油漆品种、遍数:红丹防锈漆2遍、调和漆二遍 | m2 | 3.6
临时通道 | [7 empty] | 分项工程(17房屋建筑与装饰)
【拆除】
224 | 011605001013 | 平面块料拆除 | (1)拆除的基层类型:水泥砂浆找平层 (2)饰面材料种类:火烧板、大理石踏步 | m2 | 282.3
225 | 010103002008 | 余方弃置 | (1)废弃料品种:拆除垃圾 (2)运距:暂定20KM | m3 | 16.938
【新建】
226 | 011102001008 | 石材楼地面 | (1)结合层厚度、砂浆配合比:30厚1:3干硬性水泥砂浆 (2)面层材料品种、规格、颜色:30厚芝麻灰火烧板 | m2 | 250.8
227 | 011107001002 | 石材台阶面 | (1)结合层材料种类:30厚1:3干硬性水泥砂浆 (2)面层材料品种、规格、颜色:30厚芝麻灰火烧板 (3)防滑条材料种类、规格:磨边 | m2 | 18.25
临时卫生间 | [7 empty] | 分项工程(17房屋建筑与装饰)
228 | B007 | 临时卫生间 | (1)临时卫生间，成品 | 个 | 5
229 | 010401003009 | 实心砖墙 | (1)砖品种、规格、强度等级:水泥砖240×115×53 (2)墙体类型、砌筑高度:砖基础 (3)砂浆强度等级、配合比:现拌混合砂浆M5(42.5) | m3 | 1.12
230 | 011201001002 | 墙面一般抹灰 | (1)墙体类型:水泥砖墙 (2)底层厚度、砂浆配合比:6厚1:2.5现拌抹灰砂浆 (3)面层厚度、砂浆配合比:12厚1:3现拌抹灰砂浆 | m2 | 15.8
分部分项工程量清单
工程名称：三明永宁高速八一停车区卫生间提升改造工程
序号 | 项目编码 | 项目名称 | 项目特征描述 | 计量单位 | 工程量 | 金 额(元)
[6 empty] | 综合单价 | 合价
安装工程 | [7 empty] | 单位工程(17安装)
强电 | [7 empty] | 分项工程(17安装)
231 | 030411001038 | 配管 | (1)材质:焊接钢管 (2)规格:DN40 (3)名称:电气配管 (4)接地要求:接地 (5)配置形式:暗配 | m | 30
232 | 030408001002 | 电力电缆 | (1)型号:YJV- (2)规格:5*10 (3)材质:铜芯 (4)名称:电力电缆 (5)电压等级(kV):小于1KV (6)敷设方式、部位:管内敷设 | m | 36.9
233 | 030408006002 | 电力电缆头 | (1)型号:YJV- (2)规格:5*10 (3)材质:铜芯 (4)名称:电力电缆头 (5)电压等级(kV):小于1KV | 个 | 2
234 | 030411001039 | 配管 | (1)(1)材质:JDG (2)(2)规格:DN16 (3)(3)名称:电线管 (4)(4)接地要求:接地 (5)(5)配置形式:明配 | m | 168.95
235 | 030411001040 | 配管 | (1)(1)材质:JDG (2)(2)规格:DN16 (3)(3)名称:电线管 (4)(4)接地要求:接地 (5)(5)配置形式:暗配 | m | 278.02
236 | 030411001041 | 配管 | (1)(1)材质:JDG (2)(2)规格:DN20 (3)(3)名称:电线管 (4)(4)接地要求:接地 (5)(5)配置形式:暗配 | m | 73.77
237 | 030411001042 | 配管 | (1)(1)材质:金属 (2)(2)规格:DN16 (3)(3)名称:金属软管 (4)(4)接地要求:接地 (5)(5)配置形式:明配 | m | 3.5
238 | 030413002019 | 凿(压)槽 | (1)(1)规格:DN70以下 (2)(2)类型:砖结构 (3)(3)名称:凿(压)槽 (4)(4)填充(恢复)方式:水泥砂浆 | m | 166.4
239 | 030411004016 | 配线 | (1)(1)材质:铜芯 (2)(2)规格:2.5mm2 (3)(3)名称:穿照明线 (4)(4)型号:WDZ(C)-BYJ (5)(5)配线形式:管内 | m | 1602.49
240 | 030411004017 | 配线 | (1)(1)材质:铜芯 (2)(2)规格:4.0mm2 (3)(3)名称:穿动力线 (4)(4)型号:WDZ(C)-B | m | 243.81
分部分项工程量清单
工程名称：三明永宁高速八一停车区卫生间提升改造工程
序号 | 项目编码 | 项目名称 | 项目特征描述 | 计量单位 | 工程量 | 金 额(元)
[6 empty] | 综合单价 | 合价
YJ (5)(5)配线形式:管内
241 | 030411006010 | 接线盒 | (1)(1)材质:钢制 (2)(2)规格:86H50+GB (3)(3)名称:接线盒（金属软管） (4)(4)安装形式:暗装 | 个 | 43
242 | 030412001002 | 普通灯具 | (1)名称:LED艺术小吊灯 | 套 | 35
243 | 030412005007 | 荧光灯 | (1)规格:50W (2)名称:铝合金吸顶灯 (3)型号:600*600 (4)安装形式:嵌入式 | 套 | 4
244 | 030412005008 | 荧光灯 | (1)规格:12W/米，4000K (2)名称:LED线装灯 (3)型号:1200*100 (4)安装形式:吊挂式 | 套 | 3
245 | 030412004002 | 装饰灯 | (1)名称:盥洗区镜背面 (2)型号:LED灯带 | m | 14.06
246 | 030411006011 | 接线盒 | (1)(1)材质:钢制 (2)(2)规格:86H50 (3)(3)名称:开关插座盒 (4)(4)安装形式:暗装 | 个 | 19
247 | 030404034014 | 照明开关 | (1)(1)规格:250V 10A (2)(2)名称:双联单控暗开关 (3)(3)安装方式:距地1.3M | 个 | 4
248 | 030404034015 | 照明开关 | (1)(1)规格:250V 10A (2)(2)名称:双联单控暗开关 (3)(3)安装方式:距地1.3M | 个 | 1
249 | 030404034016 | 照明开关 | (1)(1)规格:250V 10A (2)(2)名称:三联单控暗开关 (3)(3)安装方式:距地1.3M | 个 | 1
250 | 030404034017 | 照明开关 | (1)(1)规格:250V 10A (2)(2)名称:四联单控暗开关 (3)(3)安装方式:距地1.3M | 个 | 1
251 | 030404035008 | 插座 | (1)(1)规格:250V 10A (2)(2)名称:单相五孔插座 (3)(3)安装方式:距地视现场 | 个 | 2
252 | 030404035009 | 插座 | (1)(1)规格:250V 10A (2)(2)名称:单相五孔防溅插座 (3)(3)安装方式:距地 | 个 | 10
分部分项工程量清单
工程名称：三明永宁高速八一停车区卫生间提升改造工程
序号 | 项目编码 | 项目名称 | 项目特征描述 | 计量单位 | 工程量 | 金 额(元)
[6 empty] | 综合单价 | 合价
视现场
253 | 030411006012 | 接线盒 | (1)(1)材质:钢制 (2)(2)规格:86H50 (3)(3)名称:开关插座盒 (4)(4)安装形式:暗装 | 个 | 54
254 | 030904003002 | 按钮 | (1)名称:呼叫按钮 | 个 | 1
255 | 030506001002 | 扩声系统设备 | (1)名称:呼叫喇叭 (2)安装方式:壁挂式 | 台 | 1
256 | 040801002002 | 地上变压器 | (1)名称:微型变压器 (2)型号:BK-220/36V | 台 | 1
257 | B008 | 厕所亮灯系统 | (1)名称:厕所亮灯系统 | 套 | 32
弱电 | [7 empty] | 分项工程(17安装)
258 | 030411001043 | 配管 | (1)材质:紧定式钢管 (2)规格:JDG20 (3)名称:电气配管 (4)接地要求:符合设计要求 (5)配置形式:明配 | m | 177.94
259 | 030411001044 | 配管 | (1)材质:紧定式钢管 (2)规格:JDG25 (3)名称:电气配管 (4)接地要求:符合设计要求 (5)配置形式:明配 | m | 89.74
260 | 030411001045 | 配管 | (1)材质:紧定式钢管 (2)规格:JDG25 (3)名称:电气配管 (4)接地要求:符合设计要求 (5)配置形式:砖、混凝土结构暗配 | m | 7.6
261 | 030411001046 | 配管 | (1)材质:金属软管 (2)规格:DN15 每根长≤0.5m (3)名称:电气配管 (4)接地要求:符合设计要求 | m | 1
262 | 030411004018 | 配线 | (1)规格:RVH-2X.2.5 (2)名称:广播无氧铜音频线 (3)配线部位:管内穿线 | m | 181.94
263 | 030502005002 | 双绞线缆 | (1)规格:UTP-11-6-4P (2)名称:六类4对非屏蔽双绞线 (3)敷设方式:管内穿线 (4)线缆对数:≤4对 | m | 200.68
264 | 030502019002 | 双绞线缆测试 | (1)测试类别:网络、监控 (2)测试内容:4对双绞线缆 | 链路/点 | 4
分部分项工程量清单
工程名称：三明永宁高速八一停车区卫生间提升改造工程
序号 | 项目编码 | 项目名称 | 项目特征描述 | 计量单位 | 工程量 | 金 额(元)
[6 empty] | 综合单价 | 合价
水卫 | [7 empty] | 分项工程(17安装)
【给水】
265 | 031001006061 | 塑料管 | (1)(1)连接形式:热熔连接 (2)(2)安装部位:室内 (3)(3)介质:给水 (4)(4)材质、规格:PPR-De15 (5)(5)压力试验及吹、洗设计要求:按规范要求 | m | 12.3
266 | 031001006062 | 塑料管 | (1)(1)连接形式:热熔连接 (2)(2)安装部位:室内 (3)(3)介质:给水（热） (4)(4)材质、规格:PPR-De15 (5)(5)压力试验及吹、洗设计要求:按规范要求 | m | 3.1
267 | 031001006063 | 塑料管 | (1)(1)连接形式:热熔连接 (2)(2)安装部位:室内 (3)(3)介质:给水 (4)(4)材质、规格:PPR-De20 (5)(5)压力试验及吹、洗设计要求:按规范要求 | m | 7.85
268 | 031001006064 | 塑料管 | (1)(1)连接形式:热熔连接 (2)(2)安装部位:室内 (3)(3)介质:给水（热） (4)(4)材质、规格:PPR-De20 (5)(5)压力试验及吹、洗设计要求:按规范要求 | m | 0.6
269 | 031001006065 | 塑料管 | (1)(1)连接形式:热熔连接 (2)(2)安装部位:室内 (3)(3)介质:给水 (4)(4)材质、规格:PPR-De25 (5)(5)压力试验及吹、洗设计要求:按规范要求 | m | 20.43
270 | 031001006066 | 塑料管 | (1)(1)连接形式:热熔连接 (2)(2)安装部位:室内 (3)(3)介质:给水 (4)(4)材质、规格:PPR-De32 (5)(5)压力试验及吹、洗设计要求:按规范 | m | 27.83
分部分项工程量清单
工程名称：三明永宁高速八一停车区卫生间提升改造工程
序号 | 项目编码 | 项目名称 | 项目特征描述 | 计量单位 | 工程量 | 金 额(元)
[6 empty] | 综合单价 | 合价
要求
271 | 031001006067 | 塑料管 | (1)(1)连接形式:热熔连接 (2)(2)安装部位:室内 (3)(3)介质:给水 (4)(4)材质、规格:PPR-De40 (5)(5)压力试验及吹、洗设计要求:按规范要求 | m | 21.73
272 | 031001006068 | 塑料管 | (1)(1)连接形式:热熔连接 (2)(2)安装部位:室内 (3)(3)介质:给水 (4)(4)材质、规格:PPR-De50 (5)(5)压力试验及吹、洗设计要求:按规范要求 | m | 23.68
273 | 031001006069 | 塑料管 | (1)(1)连接形式:热熔连接 (2)(2)安装部位:室内 (3)(3)介质:给水 (4)(4)材质、规格:PPR-De70 (5)(5)压力试验及吹、洗设计要求:按规范要求 | m | 7.68
274 | 031001006070 | 塑料管 | (1)(1)连接形式:热熔连接 (2)(2)安装部位:室外 (3)(3)介质:给水 (4)(4)材质、规格:PPR-De32 (5)(5)压力试验及吹、洗设计要求:按规范要求 | m | 20
275 | 031001006071 | 塑料管 | (1)(1)连接形式:热熔连接 (2)(2)安装部位:室外 (3)(3)介质:给水 (4)(4)材质、规格:PPR-De70 (5)(5)压力试验及吹、洗设计要求:按规范要求 | m | 20
276 | 030413002020 | 凿(压)槽 | (1)(1)规格:DN70以下 (2)(2)类型:墙面砖结构 (3)(3)名称:凿(压)槽 (4)(4)填充(恢复)方式:水泥砂浆 | m | 98.74
277 | 030413002021 | 凿(压)槽 | (1)(1)规格:DN70以下 (2)(2)类型:地面混凝土 (3)(3)名称:凿(压)槽 (4)(4)填充(恢复)方式:水泥砂浆 | m | 25.96
分部分项工程量清单
工程名称：三明永宁高速八一停车区卫生间提升改造工程
序号 | 项目编码 | 项目名称 | 项目特征描述 | 计量单位 | 工程量 | 金 额(元)
[6 empty] | 综合单价 | 合价
278 | 010101007025 | 管沟土方 | (1)土壤类别:三类土 (2)管外径:DN50、DN32 (3)挖沟深度:0.6m (4)回填要求:符合设计要求 | m | 39.28
279 | 010101007026 | 管沟土方 | (1)土壤类别:三类土 (2)管外径:DN70 (3)挖沟深度:0.6m (4)回填要求:符合设计要求 | m | 26.68
280 | 011615001011 | 开孔（打洞） | (1)部位:墙体 (2)打洞部位材质:实心砖墙 (3)洞尺寸:DN40以下 | 个 | 5
281 | 031003013002 | 水表 | (1)安装部位(室内外):室外 | 组/个 | 1
282 | 031003020002 | 成品水表箱 | (1)材质:成品水表箱 (2)安装部位:室外 | 个 | 1
283 | 031003001002 | 螺纹阀门 |  | 个 | 1
【排水】
284 | 031001006072 | 塑料管 | (1)(1)连接形式:承插粘接 (2)(2)安装部位:室内 (3)(3)介质:排水 (4)(4)材质、规格:排水管PVC--U De50 (5)(5)压力试验及吹、洗设计要求:按规范要求 (6)(6)通气帽 DN50 | m | 5.72
285 | 031001006073 | 塑料管 | (1)(1)连接形式:承插粘接 (2)(2)安装部位:室内 (3)(3)介质:排水 (4)(4)材质、规格:排水管PVC--U De100 (5)(5)压力试验及吹、洗设计要求:按规范要求 (6)(6)通气帽 DN100 | m | 44.475
286 | 031001006074 | 塑料管 | (1)(1)连接形式:承插粘接 (2)(2)安装部位:室内 (3)(3)介质:排水 (4)(4)材质、规格:排水管PVC--U De160 (5)(5)压力试验及吹、洗设计要求:按规范要求 (6)(6)通气帽 DN160 | m | 16.76
287 | 031001006075 | 塑料管 | (1)(1)连接形式:承插粘接 (2)(2)安装部位:室内 (3)(3)介质:排水 (4)(4)材质、规格:排 | m | 67.35
分部分项工程量清单
工程名称：三明永宁高速八一停车区卫生间提升改造工程
序号 | 项目编码 | 项目名称 | 项目特征描述 | 计量单位 | 工程量 | 金 额(元)
[6 empty] | 综合单价 | 合价
水管PVC--U De200 (5)(5)压力试验及吹、洗设计要求:按规范要求
288 | 031001006076 | 塑料管 | (1)(1)连接形式:承插粘接 (2)(2)安装部位:室外 (3)(3)介质:排水 (4)(4)材质、规格:排水管PVC--U De100 (5)(5)压力试验及吹、洗设计要求:按规范要求 (6)(6)通气帽 DN100 | m | 10.5
289 | 031001006077 | 塑料管 | (1)(1)连接形式:承插粘接 (2)(2)安装部位:室外 (3)(3)介质:排水 (4)(4)材质、规格:排水管PVC--U De200 (5)(5)压力试验及吹、洗设计要求:按规范要求 | m | 126
290 | 011615001012 | 开孔（打洞） | (1)部位:墙体 (2)打洞部位材质:实心砖墙 (3)洞尺寸:DN100 | 个 | 1
291 | 011615001013 | 开孔（打洞） | (1)部位:墙体 (2)打洞部位材质:实心砖墙 (3)洞尺寸:DN200 | 个 | 12
292 | 030413002022 | 凿(压)槽 | (1)(1)规格:DN50 (2)(2)类型:地面混凝土 (3)(3)名称:凿(压)槽 (4)(4)填充(恢复)方式:水泥砂浆 | m | 5.72
293 | 030413002023 | 凿(压)槽 | (1)(1)规格:DN100 (2)(2)类型:地面混凝土 (3)(3)名称:凿(压)槽 (4)(4)填充(恢复)方式:水泥砂浆 | m | 44.475
294 | 030413002024 | 凿(压)槽 | (1)(1)规格:DN160、DN200 (2)(2)类型:地面混凝土 (3)(3)名称:凿(压)槽 (4)(4)填充(恢复)方式:水泥砂浆 | m | 84.11
295 | 010101007027 | 管沟土方 | (1)土壤类别:三类土 (2)管外径:DN50 (3)挖沟深度:0.3m (4)回填要求:符合设计要求 | m | 5.72
296 | 010101007028 | 管沟土方 | (1)土壤类别:三类土 (2)管外径:DN100 | m | 44.475
分部分项工程量清单
工程名称：三明永宁高速八一停车区卫生间提升改造工程
序号 | 项目编码 | 项目名称 | 项目特征描述 | 计量单位 | 工程量 | 金 额(元)
[6 empty] | 综合单价 | 合价
(3)挖沟深度:0.3m (4)回填要求:符合设计要求
297 | 010101007029 | 管沟土方 | (1)土壤类别:三类土 (2)管外径:DN160 (3)挖沟深度:0.8m (4)回填要求:符合设计要求 | m | 16.76
298 | 010101007030 | 管沟土方 | (1)土壤类别:三类土 (2)管外径:DN100、DN160、DN200 (3)挖沟深度:0.3m、0.8m (4)回填要求:符合设计要求 | m | 136.5
299 | 031004003010 | 洗脸盆 | (1)组装形式:挂墙式 (2)材质:陶瓷 (3)规格、类型:感应开关 (4)名称:挂墙式成人洗脸盆 | 组 | 9
300 | 031004003011 | 洗脸盆 | (1)淋浴间成套洗脸盆 | 组 | 1
301 | 031004007002 | 小便器 | (1)材质:陶瓷 (2)规格、类型:手动开关 (3)附件名称、数量:小便器安装 (4)组装形式:壁挂式 | 组 | 20
302 | 031004006010 | 大便器 | (1)材质:陶瓷 (2)规格、类型:连体水箱 (3)附件名称、数量:智能马桶 (4)组装形式:成人 | 组 | 4
303 | 031004006011 | 大便器 | (1)材质:陶瓷 (2)规格、类型:连体水箱 (3)附件名称、数量:智能马桶 (4)组装形式:儿童 | 组 | 1
304 | 031004006012 | 大便器 | (1)材质:陶瓷 (2)规格、类型:蹲式大便器 (3)附件名称、数量:脚踏开关 | 组 | 27
305 | 031004008002 | 其他成品卫生器具 | (1)材质:陶瓷 (2)附件名称、数量:成品拖布池 | 组 | 1
306 | 031004014008 | 给、排水附(配)件 | (1)材质:不锈钢 (2)型号、规格:DN50 (3)安装方式:地漏 | 个/组 | 10
307 | 031004014009 | 给、排水附(配)件 | (1)材质:不锈钢 (2)型号、规格:扫除口 (3)安装方式:嵌入式 | 个/组 | 8
临时卫生间 | [7 empty] | 分项工程(17安装)
分部分项工程量清单
工程名称：三明永宁高速八一停车区卫生间提升改造工程
序号 | 项目编码 | 项目名称 | 项目特征描述 | 计量单位 | 工程量 | 金 额(元)
[6 empty] | 综合单价 | 合价
308 | 030411001047 | 配管 | (1)(1)材质:JDG (2)(2)规格:DN16 (3)(3)名称:电线管 (4)(4)接地要求:接地 (5)(5)配置形式:暗配 | m | 38
309 | 030411004019 | 配线 | (1)(1)材质:铜芯 (2)(2)规格:2.5mm2 (3)(3)名称:穿照明线 (4)(4)型号:WDZ(C)-BYJ (5)(5)配线形式:管内 | m | 114
310 | 031001006078 | 塑料管 | (1)(1)连接形式:热熔连接 (2)(2)安装部位:室内 (3)(3)介质:给水 (4)(4)材质、规格:PPR-De20 (5)(5)压力试验及吹、洗设计要求:按规范要求 | m | 20
311 | 031001006079 | 塑料管 | (1)(1)连接形式:承插粘接 (2)(2)安装部位:室外 (3)(3)介质:排水 (4)(4)材质、规格:排水管PVC--U De100 (5)(5)压力试验及吹、洗设计要求:按规范要求 (6)(6)通气帽 DN100 | m | 15
312 | 010101007031 | 管沟土方 | (1)土壤类别:三类土 (2)管外径:DN100 (3)挖沟深度:0.6m (4)回填要求:符合设计要求 | m | 15
暂列金 | [7 empty] | 单位工程(17房屋建筑与装饰)
暂列金 | [7 empty] | 分项工程(17房屋建筑与装饰)
合 计

## 单价措施项目清单与计价表
单价措施项目清单
工程名称：三明永宁高速八一停车区卫生间提升改造工程
序号 | 项目编码 | 项目名称 | 项目特征描述 | 计量单位 | 工程量 | 金 额(元)
[6 empty] | 综合单价 | 合价
A区工程 | [7 empty] | 单项工程(17房屋建筑与装饰)
装饰工程 | [7 empty] | 单位工程(17房屋建筑与装饰)
拆除 | [7 empty] | 分项工程(17房屋建筑与装饰)
砌筑 | [7 empty] | 分项工程(17房屋建筑与装饰)
1 | 011701003001 | 砌筑脚手架 | (1)砌墙 (2)2700mm、2100mm、3600mm | m2 | 61.971
2 | 011701003002 | 砌筑脚手架 | (1)砌墙 (2)4200mm | m2 | 51.072
3 | 011702008001 | 圈梁模板 | (1)300mm | m2 | 25.212
地面 | [7 empty] | 分项工程(17房屋建筑与装饰)
天棚 | [7 empty] | 分项工程(17房屋建筑与装饰)
4 | 011701006001 | 满堂装饰脚手架 | (1)天棚和墙面 (2)平均5.95m | m2 | 227.256
内墙面 | [7 empty] | 分项工程(17房屋建筑与装饰)
外墙面 | [7 empty] | 分项工程(17房屋建筑与装饰)
【屋顶广告字】
5 | 011702036001 | 小型构件模板 | (1)构件类型:柱脚 (2)支撑高度:200mm | m2 | 10.8
6 | 011701002001 | 外脚手架及垂直封闭安全网 | (1)服务对象:屋顶广告字 (2)搭设方式:落地式 (3)搭设高度:8.35m (4)脚手架材质:扣件式钢管 (5)安全网材质:阻燃安全网 | m2 | 117.735
临时通道 | [7 empty] | 分项工程(17房屋建筑与装饰)
临时卫生间 | [7 empty] | 分项工程(17房屋建筑与装饰)
安装工程 | [7 empty] | 单位工程(17安装)
强电 | [7 empty] | 分项工程(17安装)
7 | 031301017001 | 脚手架搭拆 |  | 项 | 1
弱电 | [7 empty] | 分项工程(17安装)
8 | 031301017003 | 脚手架搭拆 |  | 项 | 1
水卫 | [7 empty] | 分项工程(17安装)
9 | 031301017002 | 脚手架搭拆 |  | 项 | 1
临时卫生间 | [7 empty] | 分项工程(17安装)
10 | 031301017004 | 脚手架搭拆 |  | 项 | 1
暂列金 | [7 empty] | 单位工程(17房屋建筑与装饰)
暂列金 | [7 empty] | 分项工程(17房屋建筑与装饰)
B区工程 | [7 empty] | 单项工程(17房屋建筑与装饰)
装饰工程 | [7 empty] | 单位工程(17房屋建筑与装饰)
拆除 | [7 empty] | 分项工程(17房屋建筑与装饰)
砌筑 | [7 empty] | 分项工程(17房屋建筑与装饰)
11 | 011701003007 | 砌筑脚手架 | (1)砌墙 (2)2700mm、2100mm、3600mm | m2 | 61.971
单价措施项目清单
工程名称：三明永宁高速八一停车区卫生间提升改造工程
序号 | 项目编码 | 项目名称 | 项目特征描述 | 计量单位 | 工程量 | 金 额(元)
[6 empty] | 综合单价 | 合价
12 | 011701003008 | 砌筑脚手架 | (1)砌墙 (2)4200mm | m2 | 51.072
13 | 011702008002 | 圈梁模板 | (1)300mm | m2 | 25.212
地面 | [7 empty] | 分项工程(17房屋建筑与装饰)
天棚 | [7 empty] | 分项工程(17房屋建筑与装饰)
14 | 011701006002 | 满堂装饰脚手架 | (1)天棚和墙面 (2)平均5.95m | m2 | 227.256
内墙面 | [7 empty] | 分项工程(17房屋建筑与装饰)
外墙面 | [7 empty] | 分项工程(17房屋建筑与装饰)
【屋顶广告字】
15 | 011702036002 | 小型构件模板 | (1)构件类型:柱脚 (2)支撑高度:200mm | m2 | 10.8
16 | 011701002002 | 外脚手架及垂直封闭安全网 | (1)服务对象:屋顶广告字 (2)搭设方式:落地式 (3)搭设高度:8.35m (4)脚手架材质:扣件式钢管 (5)安全网材质:阻燃安全网 | m2 | 117.735
临时通道 | [7 empty] | 分项工程(17房屋建筑与装饰)
临时卫生间 | [7 empty] | 分项工程(17房屋建筑与装饰)
安装工程 | [7 empty] | 单位工程(17安装)
强电 | [7 empty] | 分项工程(17安装)
17 | 031301017013 | 脚手架搭拆 |  | 项 | 1
弱电 | [7 empty] | 分项工程(17安装)
18 | 031301017014 | 脚手架搭拆 |  | 项 | 1
水卫 | [7 empty] | 分项工程(17安装)
19 | 031301017015 | 脚手架搭拆 |  | 项 | 1
临时卫生间 | [7 empty] | 分项工程(17安装)
20 | 031301017016 | 脚手架搭拆 |  | 项 | 1
暂列金 | [7 empty] | 单位工程(17房屋建筑与装饰)
暂列金 | [7 empty] | 分项工程(17房屋建筑与装饰)
合 计