## 报价汇总表
报价汇总表
工程名称:军人驿站改造工程
序号 | 单项工程名称 | 金额(元)
1 | 装饰工程
2 | 安装工程
3 | 设备
4 | 暂列金 | 20000
合 计

## 分部分项工程量清单
分部分项工程量清单
工程名称：军人驿站改造工程
序号 | 项目编码 | 项目名称 | 项目特征描述 | 计量单位 | 工程量 | 金 额(元)
[6 empty] | 综合单价 | 合价
装饰工程 | [7 empty] | 单项工程(17房屋建筑与装饰)
金铙山服务区AB区 | [7 empty] | 单位工程(17房屋建筑与装饰)
内墙柱面工程 | [7 empty] | 分项工程(17房屋建筑与装饰)
1 | BC0023646001 | 定制党群造型背景 | (1)型钢龙骨 (2)木作打底 (3)uv板包面 (4)铝方通安装 | m2 | 30
2 | BC0100102001 | 广告水晶字及上墙文化类 | (1)广告水晶字及上墙文化类 | 项 | 2
3 | 011501006010 | 书柜 | (1)台柜规格:1.80m*0.3m*2.4m (2)材料种类、规格:生态木竹纹板定制18mm | m | 3.6
4 | 011501022006 | 定制党群服务台 | (1)生态板定制 含灯带槽 含PVC石材面 | m | 8
闽江源服务区AB区 | [7 empty] | 单位工程(17房屋建筑与装饰)
内墙柱面工程 | [7 empty] | 分项工程(17房屋建筑与装饰)
5 | BC0023646002 | 定制党群造型背景 | (1)型钢龙骨 (2)木作打底 (3)uv板包面 (4)铝方通安装 | m2 | 30
6 | BC0100102002 | 广告水晶字及上墙文化类 | (1)广告水晶字及上墙文化类 | 项 | 2
7 | 011501006011 | 书柜 | (1)台柜规格:1.80m*0.3m*2.4m (2)材料种类、规格:生态木竹纹板定制18mm | m | 3.6
8 | 011501022007 | 定制党群服务台 | (1)生态板定制 含灯带槽 含PVC石材面 | m | 8
翠城服务区AB区 | [7 empty] | 单位工程(17房屋建筑与装饰)
内墙柱面工程 | [7 empty] | 分项工程(17房屋建筑与装饰)
9 | BC0023646003 | 定制党群造型背景 | (1)型钢龙骨 (2)木作打底 (3)uv板包面 (4)铝方通安装 | m2 | 30
10 | BC0100102003 | 广告水晶字及上墙文化类 | (1)广告水晶字及上墙文化类 | 项 | 2
11 | 011501006012 | 书柜 | (1)台柜规格:1.80m*0.3m*2.4m (2)材料种类、规格:生态木竹纹板定制18mm | m | 3.6
12 | 011501022008 | 定制党群服务台 | (1)生态板定制 含灯带槽 含PVC石材面 | m | 8
秀村服务区AB区 | [7 empty] | 单位工程(17房屋建筑与装饰)
楼地面 | [7 empty] | 分项工程(17房屋建筑与装饰)
13 | 010404001001 | 垫层 | (1)150mm厚碎石夯入 | m3 | 37.5
分部分项工程量清单
工程名称：军人驿站改造工程
序号 | 项目编码 | 项目名称 | 项目特征描述 | 计量单位 | 工程量 | 金 额(元)
[6 empty] | 综合单价 | 合价
土层
14 | 011101006001 | 平面砂浆找平层 | (1)找平层厚度、砂浆配合比:20mm1:2水泥砂浆找平层 | m2 | 250
15 | 011102003001 | 块料楼地面 | (1)结合层厚度、砂浆配合比:25mm1：3干硬性水泥砂浆 (2)面层材料品种、规格、颜色:地砖面层 | m2 | 250
天棚 | [7 empty] | 分项工程(17房屋建筑与装饰)
16 | 011301001002 | 天棚抹灰 | (1)抹灰厚度、材料种类:5厚1：0.5：3水泥石灰膏砂浆打底扫毛或划出纹道 (2)3厚1：0.5：2.5水泥石膏砂浆找平 | m2 | 250
17 | 011406001005 | 抹灰面油漆涂料 | (1)腻子种类、遍数:三道腻子 (2)油漆涂料品种、遍数（或厚度）:白色无机涂料（两遍） | m2 | 250
内墙面 | [7 empty] | 分项工程(17房屋建筑与装饰)
18 | 011201001001 | 墙面一般抹灰 | (1)18mm1：2水泥砂浆抹灰 | m2 | 200
19 | 011406001004 | 抹灰面油漆涂料 | (1)部位:墙面 (2)基层类型:刮腻子2遍 (3)油漆涂料品种、遍数（或厚度）:乳胶漆（一底两面） | m2 | 200
20 | 011210005001 | 成品隔断 | (1)轻钢龙骨成品隔断 | m2 | 25
21 | 011501011001 | 矮柜 | (1)定制生态板柜 | m2 | 10
22 | 011507003001 | 灯箱 | (1)定制成品灯箱 | m2 | 18
分部小计
23 | BC0023646004 | 定制党群造型背景 | (1)型钢龙骨 (2)木作打底 (3)uv板包面 (4)铝方通安装 | m2 | 30
24 | BC0100102004 | 广告水晶字及上墙文化类 | (1)广告水晶字及上墙文化类 | 项 | 2
25 | 011501006013 | 书柜 | (1)台柜规格:1.80m*0.3m*2.4m (2)材料种类、规格:生态木竹纹板定制18mm | m | 3.6
26 | 011501022009 | 定制党群服务台 | (1)生态板定制 含灯带槽 含PVC石材面 | m | 12
分部小计
安装工程 | [7 empty] | 单项工程(17房屋建筑与装饰)
秀村服务区AB区 | [7 empty] | 单位工程(17安装)
分部分项工程量清单
工程名称：军人驿站改造工程
序号 | 项目编码 | 项目名称 | 项目特征描述 | 计量单位 | 工程量 | 金 额(元)
[6 empty] | 综合单价 | 合价
电气工程 | [7 empty] | 分项工程(17安装)
强电
27 | 030411001001 | 配管 | (1)材质:PVC (2)规格:DN20 | m | 400
28 | 030411004004 | 配线 | (1)材质:铜芯线 (2)规格:4mm2 (3)名称:照明线 (4)型号:WDZB-BYJ (5)配线形式:管内穿线 | m | 350
29 | 030411004005 | 配线 | (1)材质:铜芯线 (2)规格:2.5mm2 (3)名称:照明线 (4)型号:WDZB-BYJ (5)配线形式:管内穿线 | m | 400
30 | 030404035001 | 插座 |  | 个 | 14
31 | 030404034002 | 照明开关 |  | 个 | 4
32 | 030411006001 | 接线盒 |  | 个 | 16
33 | 030412001001 | 普通灯具 | (1)名称:150宽LED面板灯 | 套 | 4
34 | 030412004002 | 装饰灯 |  | 套 | 2
35 | 030414002001 | 送配电装置系统 | (1)名称:输配电装置系统调试(≤1kV交流供电) | 系统 | 2
弱电
36 | 030502003001 | 分线接线箱(盒) | (1)名称:弱电箱 | 个 | 2
37 | 030411001002 | 配管 | (1)材质:KBG (2)规格:25 (3)名称:电气配管 (4)配置形式:暗敷 | m | 80
38 | 030502005001 | 双绞线缆 | (1)规格:UTP6 (2)名称:双绞线缆 | m | 224
39 | 030502003002 | 分线接线箱(盒) | (1)名称:安装信息插座底盒 | 个 | 8
40 | 030502012001 | 信息插座 | (1)名称:网络终端 | 个 | 8
41 | 030501009001 | 路由器 | (1)名称:WIFI无线路由器,POE供电 | 台 | 4
42 | 030507008001 | 监控摄像设备 | (1)名称:POE供电、夜视超高清监控探头 | 台 | 6
设备 | [7 empty] | 单项工程(17房屋建筑与装饰)
秀村服务区AB区 | [7 empty] | 单位工程(17房屋建筑与装饰)
采购 | [7 empty] | 分项工程(17房屋建筑与装饰)
43 | BC015 | 竹木吧台座椅 |  | 张 | 6
44 | BC016 | 座椅 |  | 套 | 6
45 | BC017 | 躺椅 |  | 套 | 6
分部分项工程量清单
工程名称：军人驿站改造工程
序号 | 项目编码 | 项目名称 | 项目特征描述 | 计量单位 | 工程量 | 金 额(元)
[6 empty] | 综合单价 | 合价
46 | BC018 | 双人休闲沙发椅 |  | 套 | 6
47 | BC021 | 电视 | (1)华为智慧屏S3 PRO 75英寸 | 套 | 2
暂列金 | [7 empty] | 单项工程(17房屋建筑与装饰)
暂列金 | [7 empty] | 单位工程(17房屋建筑与装饰)
暂列金 | [7 empty] | 分项工程(17房屋建筑与装饰)
合 计

## 单价措施项目清单
单价措施项目清单
工程名称：军人驿站改造工程
序号 | 项目编码 | 项目名称 | 项目特征描述 | 计量单位 | 工程量 | 金 额(元)
[6 empty] | 综合单价 | 合价
装饰工程 | [7 empty] | 单项工程(17房屋建筑与装饰)
金铙山服务区AB区 | [7 empty] | 单位工程(17房屋建筑与装饰)
内墙柱面工程 | [7 empty] | 分项工程(17房屋建筑与装饰)
闽江源服务区AB区 | [7 empty] | 单位工程(17房屋建筑与装饰)
内墙柱面工程 | [7 empty] | 分项工程(17房屋建筑与装饰)
翠城服务区AB区 | [7 empty] | 单位工程(17房屋建筑与装饰)
内墙柱面工程 | [7 empty] | 分项工程(17房屋建筑与装饰)
秀村服务区AB区 | [7 empty] | 单位工程(17房屋建筑与装饰)
楼地面 | [7 empty] | 分项工程(17房屋建筑与装饰)
天棚 | [7 empty] | 分项工程(17房屋建筑与装饰)
内墙面 | [7 empty] | 分项工程(17房屋建筑与装饰)
安装工程 | [7 empty] | 单项工程(17房屋建筑与装饰)
秀村服务区AB区 | [7 empty] | 单位工程(17安装)
电气工程 | [7 empty] | 分项工程(17安装)
设备 | [7 empty] | 单项工程(17房屋建筑与装饰)
秀村服务区AB区 | [7 empty] | 单位工程(17房屋建筑与装饰)
采购 | [7 empty] | 分项工程(17房屋建筑与装饰)
暂列金 | [7 empty] | 单项工程(17房屋建筑与装饰)
暂列金 | [7 empty] | 单位工程(17房屋建筑与装饰)
暂列金 | [7 empty] | 分项工程(17房屋建筑与装饰)
合 计