## 控制价
控制价
工程名称:上京服务区集合店改造工程
序号 | 单项工程名称 | 金额(元) | 其中: 安全文明施工费(元)
1 | A区工程 | 316865 | 1512
2 | B区工程 | 316862 | 1512
3 | 暂列金 | 50000
合 计 |  | 683727 | 3024

## 分部分项工程量清单与计价审核表(含定额)
分部分项工程量清单与计价审核表
工程名称：上京服务区集合店改造工程 | [6 empty] | 第1页 共40页
序号 | 项目编码 | 项目名称 | 项目特征描述 | 计量单位 | 工程量 | 金 额(元)
[6 empty] | 综合单价 |  | 合价
A区工程 | [8 empty] | 单项工程(17房屋建筑与装饰)
驿佳购、海丝驿厨装饰工程 | [8 empty] | 单位工程(17房屋建筑与装饰)
墙体 | [8 empty] | 分项工程(17房屋建筑与装饰)
【超市窗户封堵，详图PL03，详图DY-02-8】
1 | 011210001003 | 木隔断 | (1)骨架、边框材料种类、规格:单面木龙骨 防火涂料二遍 (2)隔板材料品种、规格、颜色:单面18厘阻燃板基层，6厘硅酸钙板面层 (3)嵌缝、塞口材料品种:遮光窗帘 | m2 | 13.464 | 218.91 |  | 2947.4
1.1 | 10112219T | 墙面饰面(木龙骨断面24cm2 双向平均中距30cm) 单向木龙骨 |  | m2 | 13.464 | 31.56 |  | 424.92
1.2 | 10112217T | 墙面饰面(细木工板基层) |  | m2 | 13.464 | 91.92 |  | 1237.61
1.3 | 10114083 | 其他油漆(单向木龙骨 防火涂料二遍) |  | m2 | 5.46 | 13.16 |  | 71.85
1.4 | 10112230T | 墙面饰面(6厘硅酸钙板墙面) |  | m2 | 13.464 | 44.66 |  | 601.3
1.5 | B001T | 遮光窗帘 |  | m2 | 13.464 | 45.43 |  | 611.67
【包柱，详图PL03】
2 | 011208001034 | 柱（梁）面装饰 | (1)部位:10轴/G轴包柱，详DY01-2 (2)龙骨材料种类、规格、中距:30*40*2镀锌方管龙骨@500，消防栓暗门27*13*2镀锌方管 (3)基层材料种类、规格:18厘阻燃板基层 (4)面层材料品种、规格、颜色:4厚中度木纹饰面、超薄灯箱 | m2 | 9.899 | 546.86 |  | 5413.37
2.1 | 10106016T | 其他(附墙钢骨架制作、安装) |  | t | 0.085 | 9238.46 |  | 785.27
2.2 | 10112217T | 墙面饰面(18厘阻燃板基层) |  | m2 | 10.024 | 91.92 |  | 921.41
2.3 | 10112217T | 墙面饰面(18厘玻镁板基层) |  | m2 | 0.385 | 73.59 |  | 28.33
2.4 | 10112245T | 墙面饰面(2厘铝单板墙面 胶合板基层上) |  | m2 | 9.675 | 310.38 |  | 3002.93
2.5 | 10108108T | 消防栓门窗特殊五金(铰链) |  | 个 | 2 | 36.77 |  | 73.54
2.6 | 10111103 | 铝合金(装配式金属踢脚线) |  | m | 2.8 | 29.83 |  | 83.52
2.7 | 10114133 | 乳胶漆(室内 墙面 二遍) |  | m2 | 1.16 | 34.12 |  | 39.58
2.8 | b001 | 定制30厚LED超薄灯箱 |  | m2 | 0.798 | 600 |  | 478.8
3 | 011208001036 | 柱（梁）面装饰 | (1)部位:12轴/G轴包柱，详DY01-3 (2)龙骨材料种类、规格、中距:30*40*2镀锌方管龙骨@500 (3)基层材料种类、规格:18厘阻燃板基层 (4)面层材料品种、规格、颜色:4厚中度木纹 | m2 | 7.618 | 611.08 |  | 4655.21
分部分项工程量清单与计价审核表
工程名称：上京服务区集合店改造工程 | [6 empty] | 第2页 共40页
序号 | 项目编码 | 项目名称 | 项目特征描述 | 计量单位 | 工程量 | 金 额(元)
[6 empty] | 综合单价 |  | 合价
饰面、超薄灯箱
3.1 | 10106016T | 其他(附墙钢骨架制作、安装) |  | t | 0.063 | 9238.46 |  | 582.02
3.2 | 10112217T | 墙面饰面(18厘阻燃板基层) |  | m2 | 7.618 | 91.92 |  | 700.25
3.3 | 10112245T | 墙面饰面(2厘铝单板墙面 胶合板基层上) |  | m2 | 7.439 | 310.38 |  | 2308.92
3.4 | 10111103 | 铝合金(装配式金属踢脚线) |  | m | 2.24 | 29.83 |  | 66.82
3.5 | 10114133 | 乳胶漆(室内 墙面 二遍) |  | m2 | 1.16 | 34.12 |  | 39.58
3.6 | b001 | 定制30厚LED超薄灯箱 |  | m2 | 1.596 | 600 |  | 957.6
4 | 011208001035 | 柱（梁）面装饰 | (1)部位:10轴/J轴包柱，详DY01-4 (2)龙骨材料种类、规格、中距:30*40*2镀锌方管龙骨@500 (3)基层材料种类、规格:18厘阻燃板基层 (4)面层材料品种、规格、颜色:4厚中度木纹饰面 | m2 | 3.92 | 514.52 |  | 2016.92
4.1 | 10106016T | 其他(附墙钢骨架制作、安装) |  | t | 0.044 | 9238.46 |  | 406.49
4.2 | 10112217T | 墙面饰面(18厘阻燃板基层) |  | m2 | 3.92 | 91.92 |  | 360.33
4.3 | 10112245T | 墙面饰面(2厘铝单板墙面 胶合板基层上) |  | m2 | 3.92 | 310.38 |  | 1216.69
4.4 | 10111103 | 铝合金(装配式金属踢脚线) |  | m | 1.12 | 29.83 |  | 33.41
5 | 011208001037 | 柱（梁）面装饰 | (1)部位:10轴/J轴包柱，详DY01-5 (2)龙骨材料种类、规格、中距:30*40*2镀锌方管龙骨@500 (3)基层材料种类、规格:18厘阻燃板基层 (4)面层材料品种、规格、颜色:4厚中度木纹饰面、超薄灯箱 | m2 | 3.766 | 621.92 |  | 2342.15
5.1 | 10106016T | 其他(附墙钢骨架制作、安装) |  | t | 0.037 | 9238.46 |  | 341.82
5.2 | 10112217T | 墙面饰面(18厘阻燃板基层) |  | m2 | 3.766 | 91.92 |  | 346.17
5.3 | 10112245T | 墙面饰面(2厘铝单板墙面 胶合板基层上) |  | m2 | 3.66 | 310.38 |  | 1135.99
5.4 | 10111103 | 铝合金(装配式金属踢脚线) |  | m | 1.32 | 29.83 |  | 39.38
5.5 | b001 | 定制30厚LED超薄灯箱 |  | m2 | 0.798 | 600 |  | 478.8
6 | 011208001039 | 柱（梁）面装饰 | (1)部位:超市入口中间包柱，详DY03-13 (2)龙骨材料种类、规格、中距:60*60*3镀锌方管龙骨@500，30*40*2镀锌方管龙骨@500 (3)基层材料种类、规格:18厘阻燃板基层 (4)面层材料品种、规格、颜色:4厚中度木纹饰面、超薄灯箱 | m2 | 11.024 | 725.14 |  | 7993.94
分部分项工程量清单与计价审核表
工程名称：上京服务区集合店改造工程 | [6 empty] | 第3页 共40页
序号 | 项目编码 | 项目名称 | 项目特征描述 | 计量单位 | 工程量 | 金 额(元)
[6 empty] | 综合单价 |  | 合价
6.1 | 10106016T | 其他(附墙钢骨架制作、安装) |  | t | 0.483 | 9238.46 |  | 4462.18
6.2 | 10112217T | 墙面饰面(18厘阻燃板基层) |  | m2 | 8.778 | 91.92 |  | 806.87
6.3 | 10112245T | 墙面饰面(2厘铝单板墙面 胶合板基层上) |  | m2 | 5.148 | 310.38 |  | 1597.84
6.4 | 10112230 | 墙面饰面(石膏板墙面) |  | m2 | 3.796 | 44.65 |  | 169.49
6.5 | b001 | 定制30厚LED超薄灯箱 |  | m2 | 1.596 | 600 |  | 957.6
7 | 011208001038 | 柱（梁）面装饰 | (1)部位:超市入口两侧包柱，详DY03-14 (2)龙骨材料种类、规格、中距:60*60*3镀锌方管龙骨@500，30*40*2镀锌方管龙骨@500 (3)基层材料种类、规格:18厘阻燃板基层 (4)面层材料品种、规格、颜色:4厚中度木纹饰面、超薄灯箱 | m2 | 9.97 | 723.01 |  | 7208.41
7.1 | 10106016T | 其他(附墙钢骨架制作、安装) |  | t | 0.386 | 9238.46 |  | 3566.05
7.2 | 10112217T | 墙面饰面(18厘阻燃板基层) |  | m2 | 5.819 | 91.92 |  | 534.88
7.3 | 10112245T | 墙面饰面(2厘铝单板墙面 胶合板基层上) |  | m2 | 6.59 | 310.38 |  | 2045.4
7.4 | 10112230 | 墙面饰面(石膏板墙面) |  | m2 | 2.34 | 44.65 |  | 104.48
7.5 | b001 | 定制30厚LED超薄灯箱 |  | m2 | 1.596 | 600 |  | 957.6
【玻璃处隔墙，详图PL03】
8 | 011210001004 | 木隔断 | (1)部位:详DY02-11 (2)骨架、边框材料种类、规格:50*50*2镀锌方管骨架@400*400双层双向 (3)隔板材料品种、规格、颜色:双面18厘阻燃板基层、双面9厘石膏板面层 | m2 | 18.333 | 515.17 |  | 9444.61
8.1 | 10112222T | 墙面饰面(型钢龙骨 中距单向400mm) |  | m2 | 18.333 | 242.03 |  | 4437.14
8.2 | 10112217T | 墙面饰面(18厘阻燃板基层) |  | m2 | 36.666 | 91.92 |  | 3370.34
8.3 | 10112230 | 墙面饰面(石膏板墙面) |  | m2 | 36.666 | 44.65 |  | 1637.14
【墙面防水，详PL04备注】
9 | 010903002003 | 墙面涂膜防水 | (1)防水膜品种:聚氨脂防水涂膜 (2)涂膜厚度、遍数:1.5mm厚 | m2 | 42.298 | 29 |  | 1226.64
9.1 | 10109083T | 涂料防水(聚氨脂防水涂膜1.5mm厚 立面) |  | m2 | 42.298 | 29 |  | 1226.64
天棚 | [8 empty] | 分项工程(17房屋建筑与装饰)
【超市及餐厅】
10 | 011302001023 | 天棚吊顶 | (1)详DY01-A (2)龙骨材料种类、规格、中距:装配式U型轻钢(不上人型) 面层规 | m2 | 49.026 | 186 |  | 9118.84
分部分项工程量清单与计价审核表
工程名称：上京服务区集合店改造工程 | [6 empty] | 第4页 共40页
序号 | 项目编码 | 项目名称 | 项目特征描述 | 计量单位 | 工程量 | 金 额(元)
[6 empty] | 综合单价 |  | 合价
格 600mm×600mm 跌级 (3)基层材料种类、规格:阻燃板基层(18mm) (4)面层材料品种、规格:2厚木纹铝单板，9厘石膏板
10.1 | 10113019 | 天棚龙骨(装配式U型轻钢(不上人型) 面层规格 600mm×600mm 平面) |  | m2 | 49.026 | 58.61 |  | 2873.41
10.2 | 10113070T | 天棚基层(阻燃板基层(18mm)) |  | m2 | 49.026 | 84.42 |  | 4138.77
10.3 | 10113070T | 天棚基层(阻燃板基层(15mm)) |  | m2 | 5.892 | 77.59 |  | 457.16
10.4 | 10113085 | 石膏板天棚面层(安在U形轻钢龙骨上) |  | m2 | 54.918 | 30.04 |  | 1649.74
11 | 011406001019 | 抹灰面油漆涂料 | (1)部位:天棚 (2)基层类型:水泥砂浆、石膏板 (3)腻子种类、遍数:3厚底基防裂腻子分遍找平、2厚面层耐水你字刮平 (4)油漆涂料品种、遍数（或厚度）:白色乳胶漆（防霉）一底两面 | m2 | 184.61 | 38.27 |  | 7065.02
11.1 | 10114134 | 乳胶漆(室内 天棚面 二遍) |  | m2 | 184.61 | 38.27 |  | 7065.02
12 | 011304003009 | 天棚开孔 | (1)天棚面层开孔:筒灯孔 | 个（m） | 30 | 8 |  | 240
12.1 | 10113222 | 天棚开孔(灯光孔、风口，每个面积在0.02m2以内) |  | 个 | 30 | 8 |  | 240
13 | 011304003010 | 天棚开孔 | (1)天棚面层开孔:线性灯槽 | 个（m） | 62.6 | 21.97 |  | 1375.32
13.1 | 10113226 | 天棚开孔(格栅灯带) |  | 米 | 62.6 | 21.97 |  | 1375.32
墙面 | [8 empty] | 分项工程(17房屋建筑与装饰)
【A立面-EL01】
14 | 011208001014 | 柱（梁）面装饰 | (1)部位:花格吊楣，详DY02-7 (2)龙骨材料种类、规格、中距:50*50*2镀锌钢管骨架@400 (3)基层材料种类、规格:18厘阻燃板基层 (4)面层材料品种、规格、颜色:4厚中度木纹饰面、成品花格 | m2 | 9.108 | 1068.18 |  | 9728.98
14.1 | 10106016T | 其他(附墙钢骨架制作、安装) |  | t | 0.593 | 9238.46 |  | 5478.41
14.2 | 10112217T | 墙面饰面(18厘阻燃板基层) |  | m2 | 18.724 | 91.92 |  | 1721.11
14.3 | 10113219T | 灯槽、灯带(面层 附加式灯槽) |  | m2 | 0.435 | 361.83 |  | 157.4
14.4 | 10112225T | 墙面饰面(4厚布纹木饰面板 墙面、墙裙) |  | m2 | 10.8 | 94.44 |  | 1019.95
14.5 | 10112225T | 墙面饰面(15*15实木花格) |  | m2 | 8.456 | 159.9 |  | 1352.11
分部分项工程量清单与计价审核表
工程名称：上京服务区集合店改造工程 | [6 empty] | 第5页 共40页
序号 | 项目编码 | 项目名称 | 项目特征描述 | 计量单位 | 工程量 | 金 额(元)
[6 empty] | 综合单价 |  | 合价
15 | 011208001028 | 柱（梁）面装饰 | (1)部位:灯箱基础，详DY02-7 (2)龙骨材料种类、规格、中距:50*50*2镀锌钢管骨架@400 (3)基层材料种类、规格:18厘阻燃板基层 (4)面层材料品种、规格、颜色:4厚中度木纹饰面 | m2 | 3.171 | 858.9 |  | 2723.57
15.1 | 10106016T | 其他(附墙钢骨架制作、安装) |  | t | 0.167 | 9238.46 |  | 1542.82
15.2 | 10112217T | 墙面饰面(18厘阻燃板基层) |  | m2 | 7.843 | 91.92 |  | 720.93
15.3 | 10112225T | 墙面饰面(4厚布纹木饰面板 墙面、墙裙) |  | m2 | 4.869 | 94.44 |  | 459.83
16 | B019 | 定制30厚LED超薄灯箱 | (1)定制30厚LED超薄灯箱 | m2 | 2.308 | 600 |  | 1384.8
16.1 | b001 | 定制30厚LED超薄灯箱 |  | m2 | 2.308 | 600 |  | 1384.8
17 | 011406001031 | 抹灰面油漆涂料 | (1)部位:内墙 (2)基层类型:水泥砂浆 (3)腻子种类、遍数:二遍 (4)油漆涂料品种、遍数（或厚度）:乳胶漆一底两面 | m2 | 38.289 | 34.12 |  | 1306.42
17.1 | 10114133 | 乳胶漆(室内 墙面 二遍) |  | m2 | 38.289 | 34.12 |  | 1306.42
18 | 011105006001 | 金属踢脚线 | (1)踢脚线高度:80mm (2)面层材料品种、规格、颜色:黑色铝合金装配式 | m | 2.28 | 29.83 |  | 68.01
18.1 | 10111103 | 铝合金(装配式金属踢脚线) |  | m | 2.28 | 29.83 |  | 68.01
【C立面-EL02】
19 | 011208001040 | 柱（梁）面装饰 | (1)部位:入口门楣朝室内面，详DY02-7 (2)龙骨材料种类、规格、中距:50*50*2镀锌钢管骨架@400 (3)基层材料种类、规格:18厘阻燃板基层 (4)面层材料品种、规格、颜色:4厚中度木纹饰面、40*50实木线条 | m2 | 19.26 | 1135.76 |  | 21874.74
19.1 | 10106016T | 其他(附墙钢骨架制作、安装) |  | t | 0.769 | 9238.46 |  | 7104.38
19.2 | 10112217T | 墙面饰面(18厘阻燃板基层) |  | m2 | 31.972 | 91.92 |  | 2938.87
19.3 | 10112245T | 墙面饰面(2厘铝单板墙面 胶合板基层上) |  | m2 | 15.729 | 310.38 |  | 4881.97
19.4 | 10112225T | 墙面饰面(4厚布纹木饰面板 墙面、墙裙) |  | m2 | 17.591 | 94.44 |  | 1661.29
19.5 | 10115027T | 木装饰线(平面线 宽度 ≤50mm) |  | m | 169.06 | 31.28 |  | 5288.2
20 | 011406001034 | 抹灰面油漆涂料 | (1)部位:内墙 (2)基层类型:水泥砂浆 (3)腻子种类、遍数:二 | m2 | 8.41 | 34.12 |  | 286.95
分部分项工程量清单与计价审核表
工程名称：上京服务区集合店改造工程 | [6 empty] | 第6页 共40页
序号 | 项目编码 | 项目名称 | 项目特征描述 | 计量单位 | 工程量 | 金 额(元)
[6 empty] | 综合单价 |  | 合价
遍 (4)油漆涂料品种、遍数（或厚度）:乳胶漆一底两面
20.1 | 10114133 | 乳胶漆(室内 墙面 二遍) |  | m2 | 8.41 | 34.12 |  | 286.95
21 | 011204003003 | 块料墙面 | (1)墙体类型:石膏板 (2)安装方式:粉状型建筑胶贴剂粘贴 (3)面层材料品种、规格、颜色:仿古青砖240*80 | m2 | 1.652 | 117.5 |  | 194.11
21.1 | 10112093T | 外墙面面砖(每块面积≤0.02m2 粉状型建筑胶贴剂粘贴 面砖灰缝5mm以内) |  | m2 | 1.652 | 117.5 |  | 194.11
【D立面-EL02】
22 | 011208001032 | 柱（梁）面装饰 | (1)部位:入口门楣朝室外面8-10轴、12-14轴，详DY02-7 (2)龙骨材料种类、规格、中距:50*50*2镀锌钢管骨架@400 (3)基层材料种类、规格:18厘阻燃板基层 (4)面层材料品种、规格、颜色:4厚中度木纹饰面、40*50实木线条 | m2 | 11.84 | 1128.02 |  | 13355.76
22.1 | 10106016T | 其他(附墙钢骨架制作、安装) |  | t | 0.429 | 9238.46 |  | 3963.3
22.2 | 10112217T | 墙面饰面(18厘阻燃板基层) |  | m2 | 19.255 | 91.92 |  | 1769.92
22.3 | 10113219T | 灯槽、灯带(面层 附加式灯槽) |  | m2 | 0.888 | 361.83 |  | 321.31
22.4 | 10112245T | 墙面饰面(2厘铝单板墙面 胶合板基层上) |  | m2 | 9.472 | 310.38 |  | 2939.92
22.5 | 10112225T | 墙面饰面(4厚布纹木饰面板 墙面、墙裙) |  | m2 | 10.686 | 94.44 |  | 1009.19
22.6 | 10115027T | 木装饰线(平面线 宽度 ≤50mm) |  | m | 107.164 | 31.28 |  | 3352.09
23 | 011208001041 | 柱（梁）面装饰 | (1)部位:入口门楣朝室外面10-12轴，详DY02-12 (2)龙骨材料种类、规格、中距:50*50*2镀锌钢管骨架@400 (3)基层材料种类、规格:18厘阻燃板基层 (4)面层材料品种、规格、颜色:4厚中度木纹饰面、40*50实木线条 | m2 | 11.402 | 665.89 |  | 7592.48
23.1 | 10106016T | 其他(附墙钢骨架制作、安装) |  | t | 0.32 | 9238.46 |  | 2956.31
23.2 | 10112217T | 墙面饰面(18厘阻燃板基层) |  | m2 | 11.402 | 91.92 |  | 1048.07
23.3 | 10112245T | 墙面饰面(2厘铝单板墙面 胶合板基层上) |  | m2 | 10.862 | 310.38 |  | 3371.35
23.4 | 10112225T | 墙面饰面(4厚布纹木饰面板 |  | m2 | 0.54 | 94.44 |  | 51
分部分项工程量清单与计价审核表
工程名称：上京服务区集合店改造工程 | [6 empty] | 第7页 共40页
序号 | 项目编码 | 项目名称 | 项目特征描述 | 计量单位 | 工程量 | 金 额(元)
[6 empty] | 综合单价 |  | 合价
墙面、墙裙)
23.5 | 10115027T | 木装饰线(平面线 宽度 ≤50mm) |  | m | 5.3 | 31.28 |  | 165.78
24 | 011304003012 | 墙面开孔 | (1)天棚面层开孔:线性灯槽 | 个（m） | 11.64 | 21.97 |  | 255.73
24.1 | 10113226 | 墙面开孔(格栅灯带) |  | 米 | 11.64 | 21.97 |  | 255.73
25 | 010808004002 | 金属门窗套 | (1)部位:门套横向（不含立向），详DY02-12 (2)龙骨材料种类:30*40*2镀锌方管 (3)基层材料种类:18厘阻燃板 (4)面层材料品种、规格:2厘铝单板 | m2 | 13.452 | 474.9 |  | 6388.35
25.1 | 10106016T | 其他(附墙钢骨架制作、安装) |  | t | 0.142 | 9238.46 |  | 1311.86
25.2 | 10108091T | 门窗套(18厘阻燃板 直接安在墙面上) |  | m2 | 13.452 | 106.96 |  | 1438.83
25.3 | 10108094T | 门窗套(木装饰面板) |  | m2 | 13.452 | 270.42 |  | 3637.69
26 | 011508005001 | 吸塑字 | (1)镌字材料品种、颜色:精工雕刻发光字及标，不锈钢边框、亚克力面板 | 个（套） | 5 | 542.65 |  | 2713.25
26.1 | 10115223T | 精工雕刻发光字及标，不锈钢边框、亚克力面板(≤0.5m2 其他面) |  | 个 | 5 | 542.65 |  | 2713.25
27 | 011508005002 | 吸塑字 | (1)镌字材料品种、颜色:精工雕刻发光字及标，不锈钢边框、亚克力面板 | 个（套） | 4 | 209.09 |  | 836.36
27.1 | 10115220T | 精工雕刻发光字及标，不锈钢边框、亚克力面板(≤0.2m2 其他面) |  | 个 | 4 | 209.09 |  | 836.36
28 | 011508005003 | 吸塑字 | (1)镌字材料品种、颜色:精工雕刻发光字及标，不锈钢边框、亚克力面板 | 个（套） | 26 | 112.89 |  | 2935.14
28.1 | 10115220T | 精工雕刻发光字及标，不锈钢边框、亚克力面板(≤0.1m2 其他面) |  | 个 | 26 | 112.89 |  | 2935.14
29 | 011406001035 | 抹灰面油漆涂料 | (1)部位:内墙 (2)基层类型:水泥砂浆 (3)腻子种类、遍数:二遍 (4)油漆涂料品种、遍数（或厚度）:乳胶漆一底两面 | m2 | 2.341 | 34.12 |  | 79.87
29.1 | 10114133 | 乳胶漆(室内 墙面 二遍) |  | m2 | 2.341 | 34.12 |  | 79.87
30 | 011204003004 | 块料墙面 | (1)墙体类型:石膏板 (2)安装方式:粉状型建筑胶贴剂粘贴 (3)面层材料品种、规格、颜色:仿古青砖240*80 | m2 | 0.805 | 117.5 |  | 94.59
分部分项工程量清单与计价审核表
工程名称：上京服务区集合店改造工程 | [6 empty] | 第8页 共40页
序号 | 项目编码 | 项目名称 | 项目特征描述 | 计量单位 | 工程量 | 金 额(元)
[6 empty] | 综合单价 |  | 合价
30.1 | 10112093T | 外墙面面砖(每块面积≤0.02m2 粉状型建筑胶贴剂粘贴 面砖灰缝5mm以内) |  | m2 | 0.805 | 117.5 |  | 94.59
【E立面-EL03】
31 | 011208001029 | 柱（梁）面装饰 | (1)部位:花格吊楣，详DY02-7 (2)龙骨材料种类、规格、中距:50*50*2镀锌钢管骨架@400 (3)基层材料种类、规格:18厘阻燃板基层 (4)面层材料品种、规格、颜色:4厚中度木纹饰面、成品花格 | m2 | 6.768 | 1074.49 |  | 7272.15
31.1 | 10106016T | 其他(附墙钢骨架制作、安装) |  | t | 0.44 | 9238.46 |  | 4064.92
31.2 | 10112217T | 墙面饰面(18厘阻燃板基层) |  | m2 | 14.128 | 91.92 |  | 1298.65
31.3 | 10113219T | 灯槽、灯带(面层 附加式灯槽) |  | m2 | 0.328 | 361.83 |  | 118.68
31.4 | 10112225T | 墙面饰面(4厚布纹木饰面板 墙面、墙裙) |  | m2 | 8.149 | 94.44 |  | 769.59
31.5 | 10112225T | 墙面饰面(15*15实木花格) |  | m2 | 6.381 | 159.9 |  | 1020.32
32 | 011208001030 | 柱（梁）面装饰 | (1)部位:灯箱基础，详DY02-7 (2)龙骨材料种类、规格、中距:50*50*2镀锌钢管骨架@400 (3)基层材料种类、规格:18厘阻燃板基层 (4)面层材料品种、规格、颜色:4厚中度木纹饰面 | m2 | 3.171 | 852.5 |  | 2703.28
32.1 | 10106016T | 其他(附墙钢骨架制作、安装) |  | t | 0.167 | 9238.46 |  | 1542.82
32.2 | 10112217T | 墙面饰面(18厘阻燃板基层) |  | m2 | 7.843 | 91.92 |  | 720.93
32.3 | 10112225T | 墙面饰面(4厚布纹木饰面板 墙面、墙裙) |  | m2 | 4.654 | 94.44 |  | 439.52
33 | B020 | 定制30厚LED超薄灯箱 | (1)定制成品中式屏风（选样） | m2 | 2.24 | 600 |  | 1344
33.1 | b001 | 定制30厚LED超薄灯箱 |  | m2 | 2.24 | 600 |  | 1344
34 | 011406001032 | 抹灰面油漆涂料 | (1)部位:内墙 (2)基层类型:水泥砂浆 (3)腻子种类、遍数:二遍 (4)油漆涂料品种、遍数（或厚度）:乳胶漆一底两面 | m2 | 17.699 | 34.12 |  | 603.89
34.1 | 10114133 | 乳胶漆(室内 墙面 二遍) |  | m2 | 17.699 | 34.12 |  | 603.89
【F立面-EL03】
35 | 010808004003 | 金属门窗套 | (1)部位:窗套，详DY02-11 (2)龙骨材料种类:30*40*2镀锌方管 (3)基层材料种类:18厘 | m2 | 6.048 | 516.38 |  | 3123.07
分部分项工程量清单与计价审核表
工程名称：上京服务区集合店改造工程 | [6 empty] | 第9页 共40页
序号 | 项目编码 | 项目名称 | 项目特征描述 | 计量单位 | 工程量 | 金 额(元)
[6 empty] | 综合单价 |  | 合价
阻燃板 (4)面层材料品种、规格:2厘铝单板
35.1 | 10106016T | 其他(附墙钢骨架制作、安装) |  | t | 0.091 | 9238.46 |  | 840.7
35.2 | 10108091T | 门窗套(18厘阻燃板 直接安在墙面上) |  | m2 | 6.048 | 106.96 |  | 646.89
35.3 | 10108094T | 门窗套(木装饰面板) |  | m2 | 6.048 | 270.42 |  | 1635.5
36 | 011210003001 | 玻璃隔断 | (1)玻璃品种、规格、颜色:12厘钢化玻璃 | m2 | 13.547 | 214.74 |  | 2909.08
36.1 | 10112334 | 全玻璃隔断(钢化玻璃) |  | m2 | 13.547 | 214.74 |  | 2909.08
37 | 011406001033 | 抹灰面油漆涂料 | (1)部位:内墙 (2)基层类型:水泥砂浆 (3)腻子种类、遍数:二遍 (4)油漆涂料品种、遍数（或厚度）:乳胶漆一底两面 | m2 | 15.319 | 34.12 |  | 522.68
37.1 | 10114133 | 乳胶漆(室内 墙面 二遍) |  | m2 | 15.319 | 34.12 |  | 522.68
38 | 011105006002 | 金属踢脚线 | (1)踢脚线高度:80mm (2)面层材料品种、规格、颜色:黑色铝合金装配式 | m | 5.9 | 29.83 |  | 176
38.1 | 10111103 | 铝合金(装配式金属踢脚线) |  | m | 5.9 | 29.83 |  | 176
档口装饰工程 | [8 empty] | 单位工程(17房屋建筑与装饰)
地面 | [8 empty] | 分项工程(17房屋建筑与装饰)
【门槛石】
39 | 011102001001 | 石材楼地面 | (1)结合层厚度、砂浆配合比:30厚1：3干硬性水泥砂浆 (2)面层材料品种、规格、颜色:20厚黑金砂大理石 | m2 | 1.143 | 318.97 |  | 364.58
39.1 | 10111044T | 石板材 门坎石 |  | m2 | 1.143 | 318.97 |  | 364.58
40 | 011602001001 | 混凝土构件拆除 | (1)部位:档口地沟 (2)构件名称:垫层 (3)混凝土种类:混凝土 | m3 | 0.511 | 478.06 |  | 244.29
40.1 | 10116036 | 拆除地面装饰层(拆除混凝土 垫层) |  | m3 | 0.511 | 478.06 |  | 244.29
【地面】
41 | 011102003001 | 块料楼地面 | (1)结合层厚度、砂浆配合比:25厚1:3干硬性水泥砂浆 (2)面层材料品种、规格、颜色:600*600防滑砖 (3)嵌缝材料种类:美缝 | m2 | 23.381 | 143.1 |  | 3345.82
41.1 | 10111046T | (地砖楼地面 水泥砂浆结合层 不勾缝 周长3200mm以内) |  | m2 | 23.381 | 143.1 |  | 3345.82
【水沟】
42 | 010401014001 | 砖地沟、明暗沟 | (1)详12J003-11/A3、a/A2 | m | 5.68 | 494.75 |  | 2810.18
分部分项工程量清单与计价审核表
工程名称：上京服务区集合店改造工程 | [6 empty] | 第10页 共40页
序号 | 项目编码 | 项目名称 | 项目特征描述 | 计量单位 | 工程量 | 金 额(元)
[6 empty] | 综合单价 |  | 合价
(2)沟截面尺寸:200mm*300mm (3)盖板品种规格:不锈钢格栅
42.1 | 10105140T | 混凝土明暗沟(C20混凝土暗沟 12J003-11/A3、a/A2 不锈钢格栅盖板200×300) |  | m | 5.68 | 494.75 |  | 2810.18
43 | 010904002001 | 楼（地）面涂膜防水 | (1)防水膜品种:聚氨脂防水涂膜 (2)涂膜厚度、遍数:1.5厚 | m2 | 3.692 | 25.85 |  | 95.44
43.1 | 10109082T | 涂料防水(聚氨脂防水涂膜1.5mm厚 平面) |  | m2 | 3.692 | 25.85 |  | 95.44
44 | 010606011001 | 不锈钢成品排水沟 | (1)钢材品种、规格:1.5厚304#不锈钢 | m | 5.68 | 157.49 |  | 894.54
44.1 | 10109109T | 不锈钢地沟 |  | m | 5.68 | 157.49 |  | 894.54
天棚 | [8 empty] | 分项工程(17房屋建筑与装饰)
【档口内】
45 | 011302001007 | 天棚吊顶 | (1)龙骨材料种类、规格、中距:天棚龙骨(铝合金条板 中型) (2)面层材料品种、规格:铝合金板条天棚面层(闭缝) (3)压条材料种类、规格:铝扣板收边线 | m2 | 21.863 | 146.9 |  | 3211.67
45.1 | 10113065 | 天棚龙骨(铝合金条板 中型) |  | m2 | 21.863 | 46.21 |  | 1010.29
45.2 | 10113099 | 铝合金板条天棚面层(闭缝) |  | m2 | 21.863 | 89.02 |  | 1946.24
45.3 | 10113109 | 天棚面层(铝扣板收边线) |  | m | 22.6 | 11.29 |  | 255.15
【档口上】
46 | 011304003011 | 天棚开孔 | (1)天棚面层开孔:筒灯孔 | 个（m） | 11 | 8 |  | 88
46.1 | 10113222 | 天棚开孔(灯光孔、风口，每个面积在0.02m2以内) |  | 个 | 11 | 8 |  | 88
墙面 | [8 empty] | 分项工程(17房屋建筑与装饰)
【A、F立面-EL01、3】
47 | 011204003002 | 块料墙面 | (1)墙体类型:实心砖墙 (2)安装方式:4厚强力胶粉泥粘结层 (3)面层材料品种、规格、颜色:400*800墙砖 (4)缝宽、嵌缝材料种类:彩砂美缝剂勾缝 | m2 | 24.819 | 208.84 |  | 5183.2
47.1 | 10112081T | 内墙面面砖(400*800墙砖 粉状型建筑胶贴剂粘贴) 磁砖面层采用加浆勾缝 |  | m2 | 24.819 | 192.61 |  | 4780.39
47.2 | 10112189 | 面砖勾缝(面砖 勾缝剂勾缝5mm以内) |  | m2 | 24.819 | 16.23 |  | 402.81
48 | 010903002002 | 墙面涂膜防水 | (1)防水膜品种:聚氨脂防水，1.2m高 (2)涂膜厚度、遍数:1.5mm厚 | m2 | 11.256 | 29 |  | 326.42
分部分项工程量清单与计价审核表
工程名称：上京服务区集合店改造工程 | [6 empty] | 第11页 共40页
序号 | 项目编码 | 项目名称 | 项目特征描述 | 计量单位 | 工程量 | 金 额(元)
[6 empty] | 综合单价 |  | 合价
48.1 | 10109083T | 涂料防水(聚氨脂防水涂膜1.5mm厚 立面) |  | m2 | 11.256 | 29 |  | 326.42
【G、H立面-EL03】
49 | 010901001001 | 瓦屋面 | (1)瓦品种、规格:10厚仿古陶制青瓦 | m2 | 5.973 | 2414.34 |  | 14420.85
49.1 | 10109002 | 普通建筑瓦屋面(小青瓦 铺在椽子上) |  | m2 | 5.973 | 154.27 |  | 921.45
49.2 | 10106016T | 其他(附墙钢骨架制作、安装) |  | t | 0.793 | 9238.46 |  | 7326.1
49.3 | 10112217T | 墙面饰面(18厘阻燃板基层) |  | m2 | 33.004 | 91.92 |  | 3033.73
49.4 | 10113219T | 灯槽、灯带(面层 附加式灯槽) |  | m2 | 0.424 | 361.83 |  | 153.42
49.5 | 10112225T | 墙面饰面(4厚布纹木饰面板 墙面、墙裙) |  | m2 | 23.675 | 94.44 |  | 2235.87
49.6 | 10112225T | 墙面饰面(15*15实木花格) |  | m2 | 4.692 | 159.9 |  | 750.25
50 | B021 | 牌匾 | (1)50厚巴西柚木实木牌匾，内雕刻纹样及文字 | m2 | 0.744 | 1300 |  | 967.2
50.1 | B001 | 牌匾2个 |  | m2 | 0.744 | 1300 |  | 967.2
51 | 011208001042 | 柱（梁）面装饰 | (1)部位:花格吊楣，详DY02-7 (2)龙骨材料种类、规格、中距:50*50*2镀锌钢管骨架@400 (3)基层材料种类、规格:18厘阻燃板基层 (4)面层材料品种、规格、颜色:4厚中度木纹饰面、成品花格 | m2 | 1.116 | 1181.79 |  | 1318.88
51.1 | 10106016T | 其他(附墙钢骨架制作、安装) |  | t | 0.073 | 9238.46 |  | 674.41
51.2 | 10112217T | 墙面饰面(18厘阻燃板基层) |  | m2 | 2.403 | 91.92 |  | 220.88
51.3 | 10113219T | 灯槽、灯带(面层 附加式灯槽) |  | m2 | 0.042 | 361.83 |  | 15.2
51.4 | 10112225T | 墙面饰面(4厚布纹木饰面板 墙面、墙裙) |  | m2 | 2.831 | 94.44 |  | 267.36
51.5 | 10112225T | 墙面饰面(15*15实木花格) |  | m2 | 0.882 | 159.9 |  | 141.03
【其他-DY-01】
52 | 011501020001 | 服务台 | (1)台柜规格:2100*1300*950mm (2)材料种类、规格:10厚岩板台面、18厘阻燃板基层、4厚中度木纹饰面 (3)五金种类、规格:铜合页、不锈钢拉手 | 个 | 1 | 3378.73 |  | 3378.73
52.1 | 10115020T | 柜类、货架(服务台) |  | m2 | 2.66 | 1270.2 |  | 3378.73
53 | 011501009001 | 厨房低柜 | (1)部位:售卖台 (2)台柜规格:6430*950*600mm (3)材料种类、规格:白色人造石台面、6厚中度木纹饰面、12厚仿大 | m2 | 6.109 | 1945.94 |  | 11887.75
分部分项工程量清单与计价审核表
工程名称：上京服务区集合店改造工程 | [6 empty] | 第12页 共40页
序号 | 项目编码 | 项目名称 | 项目特征描述 | 计量单位 | 工程量 | 金 额(元)
[6 empty] | 综合单价 |  | 合价
理石岩板 (4)五金种类、规格:铜合页、仿古铜拉手 (5)防护材料种类:50*50*2.5镀锌方管骨架
53.1 | 10115015T | 柜类、货架(厨房矮柜 人造石台面) |  | m2 | 6.109 | 1306.01 |  | 7978.42
53.2 | 10112222T | 墙面饰面(型钢龙骨 中距单向500mm以内) |  | m2 | 15.111 | 128.26 |  | 1938.14
53.3 | 10113213 | 织物软雕吊顶(软膜吊顶 矩形) |  | m2 | 1.68 | 103.52 |  | 173.91
53.4 | 10112225T | 墙面饰面(15*15实木花格) |  | m2 | 1.68 | 159.9 |  | 268.63
53.5 | 10115142T | 仿古铜拉手 |  | 副 | 16 | 19.69 |  | 315.04
53.6 | 10112081T | 12厚仿大理石岩板(粉状型建筑胶贴剂粘贴) |  | m2 | 6.109 | 198.66 |  | 1213.61
门窗 | [8 empty] | 分项工程(17房屋建筑与装饰)
54 | 010803001001 | 金属卷帘（闸）门 | (1)19轴，详EL05-H立面 (2)水晶防火 (3)电动（未说明，暂定） | m2 | 53.1 | 483.54 |  | 25675.97
54.1 | 10108032T | 金属卷帘门(水晶防火卷帘门) 卷帘设计为中装 |  | m2 | 53.1 | 409.51 |  | 21744.98
54.2 | 10108033 | 金属卷帘门(卷帘门电动装置) |  | 套 | 3 | 1310.34 |  | 3931.02
驿佳购、海丝驿厨安装工程 | [8 empty] | 单位工程(17安装)
强电 | [8 empty] | 分项工程(17安装)
55 | 030411001022 | 配管 | (1)材质:紧定式钢管 (2)规格:JDG16 (3)名称:电气配管 (4)接地要求:符合设计要求 (5)配置形式:明配 | m | 444.06 | 15.57 |  | 6914.01
55.1 | 30412001T | 砖、混凝土结构明配(JDG16) |  | m | 444.06 | 15.57 |  | 6914.01
56 | 030411001023 | 配管 | (1)材质:紧定式钢管 (2)规格:JDG16 (3)名称:电气配管 (4)接地要求:符合设计要求 (5)配置形式:砖、混凝土结构暗配 | m | 169.49 | 10.24 |  | 1735.58
56.1 | 30412007T | 砖、混凝土结构暗配(JDG16) |  | m | 169.49 | 10.24 |  | 1735.58
57 | 030411001024 | 配管 | (1)材质:紧定式钢管 (2)规格:JDG25 (3)名称:电气配管 (4)接地要求:符合设计要求 (5)配置形式:明配 | m | 67.95 | 18.21 |  | 1237.37
57.1 | 30412003T | 砖、混凝土结构明配(JDG25) |  | m | 67.95 | 18.21 |  | 1237.37
58 | 030411001025 | 配管 | (1)材质:紧定式钢管 (2)规格:JDG25 (3)名称:电气配管 (4)接地要求:符合设计 | m | 17.7 | 13.92 |  | 246.38
分部分项工程量清单与计价审核表
工程名称：上京服务区集合店改造工程 | [6 empty] | 第13页 共40页
序号 | 项目编码 | 项目名称 | 项目特征描述 | 计量单位 | 工程量 | 金 额(元)
[6 empty] | 综合单价 |  | 合价
要求 (5)配置形式:砖、混凝土结构暗配
58.1 | 30412009T | 砖、混凝土结构暗配(JDG25) |  | m | 17.7 | 13.92 |  | 246.38
59 | 030411001026 | 配管 | (1)材质:金属软管 (2)规格:DN15 每根长≤0.5m (3)名称:电气配管 (4)接地要求:符合设计要求 | m | 33 | 36.37 |  | 1200.21
59.1 | 30412226T | 金属软管敷设(内径≤16mm 每根长≤0.5m) |  | m | 33 | 36.37 |  | 1200.21
60 | 030413002001 | 凿(压)槽 | (1)规格:宽mm×深mm70×70 (2)类型:砖结构 (3)名称:凿(压)槽 (4)填充(恢复)方式:水泥砂浆 | m | 107.3 | 22.25 |  | 2387.43
60.1 | 31011156 | 砖结构(宽mm×深mm70×70) |  | m | 107.3 | 22.25 |  | 2387.43
61 | 030411004009 | 配线 | (1)材质:铜芯 (2)规格:2.5mm2 (3)名称:照明线路 (4)型号:WDZ(C)-BYJ (5)配线形式:管内 | m | 2019.5 | 4.03 |  | 8138.59
61.1 | 30413005T | 穿照明线 WDZ(C)-BYJ-2.5 |  | 单线 | 2019.5 | 4.03 |  | 8138.59
62 | 030411004010 | 配线 | (1)材质:铜芯 (2)规格:4mm2 (3)名称:动力线路 (4)型号:WDZ(C)-BYJ (5)配线形式:管内 | m | 427.05 | 5.02 |  | 2143.79
62.1 | 30413025T | 穿动力线(WDZ(C)-BYJ-4.0) |  | 单线 | 427.05 | 5.02 |  | 2143.79
63 | 030411006005 | 接线盒 | (1)材质:塑料 (2)规格:DH75 (3)名称:灯头盒 (4)安装形式:暗装 | 个 | 71 | 5.95 |  | 422.45
63.1 | 30413198 | 接线盒安装(接线盒 暗装 难燃聚氯乙烯暗装灯头盒) |  | 个 | 71 | 5.95 |  | 422.45
64 | 030412004021 | 装饰灯 | (1)名称:全铝砂光圆形筒灯 (2)规格:6寸24W (3)安装形式:嵌入式 | 套 | 30 | 104.3 |  | 3129
64.1 | 30414163T | 6寸24W全铝砂光嵌入式圆形筒灯 |  | 套 | 30 | 104.3 |  | 3129
65 | 030412005001 | 荧光灯 | (1)泡茶区中式吊灯 | 套 | 1 | 1141.5 |  | 1141.5
65.1 | 30414201T | 泡茶区中式吊灯 |  | 套 | 1 | 1141.5 |  | 1141.5
66 | 030412004022 | 装饰灯 | (1)名称:用餐区中式吊灯（长条） (2)安装形式:吊装 | 套 | 4 | 1205.73 |  | 4822.92
66.1 | 30414050T | 用餐区中式吊灯（长条） |  | 套 | 4 | 1205.73 |  | 4822.92
67 | 030412004023 | 装饰灯 | (1)名称:用餐区中式吊灯 (2)安装形式:吊装 | 套 | 7 | 1205.73 |  | 8440.11
67.1 | 30414050T | 用餐区中式吊灯 |  | 套 | 7 | 1205.73 |  | 8440.11
分部分项工程量清单与计价审核表
工程名称：上京服务区集合店改造工程 | [6 empty] | 第14页 共40页
序号 | 项目编码 | 项目名称 | 项目特征描述 | 计量单位 | 工程量 | 金 额(元)
[6 empty] | 综合单价 |  | 合价
68 | 030412004024 | 装饰灯 | (1)名称:驿佳购中式吊灯 (2)安装形式:吊装 | 套 | 10 | 1839.29 |  | 18392.9
68.1 | 30414050T | 驿佳购中式吊灯 |  | 套 | 10 | 1839.29 |  | 18392.9
69 | 030412004025 | 装饰灯 | (1)名称:RA95高显120珠LED灯带 | m | 21.92 | 47.21 |  | 1034.84
69.1 | 30414137T | RA95高显120珠LED灯带 |  | m | 21.92 | 47.21 |  | 1034.84
70 | 030412004026 | 装饰灯 | (1)名称:LED嵌入式线性灯 | m | 62.6 | 60.35 |  | 3777.91
70.1 | 30414137T | LED嵌入式线性灯 |  | m | 62.6 | 60.35 |  | 3777.91
71 | 030412004027 | 装饰灯 | (1)名称:软膜灯 | m2 | 5.04 | 236.34 |  | 1191.15
71.1 | 30414135T | 荧光艺术装饰灯具安装(发光棚荧光灯) |  | m2 | 5.04 | 236.34 |  | 1191.15
72 | 030404033001 | 风扇 | (1)名称:吊风扇 | 台 | 13 | 204.23 |  | 2654.99
72.1 | 30415071T | 民用电器安装(风扇安装 吊风扇) |  | 台 | 13 | 204.23 |  | 2654.99
73 | 030411006006 | 接线盒 | (1)材质:钢制 (2)规格:86H50 (3)名称:开关、插座盒 (4)安装形式:暗装 | 个 | 24 | 6.85 |  | 164.4
73.1 | 30413192 | 钢制开关、插座盒 86H50 |  | 个 | 24 | 6.85 |  | 164.4
74 | 030404034004 | 照明开关 | (1)规格:250V 10A (2)名称:三联单控开关 | 个 | 3 | 21.76 |  | 65.28
74.1 | 30414284T | 三联单控开关 250V 10A |  | 套 | 3 | 21.76 |  | 65.28
75 | 030404034005 | 照明开关 | (1)规格:250V 10A (2)名称:四联单控开关 | 个 | 1 | 27.27 |  | 27.27
75.1 | 30414285T | 四联单控开关 250V 10A |  | 套 | 1 | 27.27 |  | 27.27
76 | 030404035005 | 插座 | (1)规格:250V 10A (2)名称:二、三极插座(安全型) (3)安装方式:暗装 | 个 | 2 | 19.62 |  | 39.24
76.1 | 30414305T | 二、三极插座(安全型) |  | 套 | 2 | 19.62 |  | 39.24
77 | 030404035006 | 插座 | (1)规格:250V 10A (2)名称:二、三极地插(安全型) (3)安装方式:暗装 | 个 | 1 | 145.94 |  | 145.94
77.1 | 30414305T | 二、三极地插(安全型) |  | 套 | 1 | 145.94 |  | 145.94
78 | 030404035007 | 插座 | (1)规格:250V 10A (2)名称:二、三极插座(安全型)带一开 (3)安装方式:暗装 | 个 | 17 | 25.41 |  | 431.97
78.1 | 30414305T | 二、三极插座(安全型)带一开 |  | 套 | 17 | 25.41 |  | 431.97
79 | 030411006007 | 接线盒 | (1)名称:灯箱、卷帘门预留电源 | 个 | 15 | 6.65 |  | 99.75
79.1 | 30413193 | 灯箱、卷帘门预留电源 |  | 个 | 15 | 6.65 |  | 99.75
应急照明 | [8 empty] | 分项工程(17安装)
80 | 030411001027 | 配管 | (1)材质:焊接钢管 (2)规格:SC20 (3)名称:电气配管 (4)接地要求:符合设计 | m | 44.11 | 21.63 |  | 954.1
分部分项工程量清单与计价审核表
工程名称：上京服务区集合店改造工程 | [6 empty] | 第15页 共40页
序号 | 项目编码 | 项目名称 | 项目特征描述 | 计量单位 | 工程量 | 金 额(元)
[6 empty] | 综合单价 |  | 合价
要求 (5)配置形式:明配
80.1 | 30412024 | 钢管敷设(砖、混凝土结构明配 SC20) |  | m | 44.11 | 21.63 |  | 954.1
81 | 030411001028 | 配管 | (1)材质:金属软管 (2)规格:DN15 每根长≤0.5m (3)名称:电气配管 (4)接地要求:符合设计要求 | m | 5 | 31.81 |  | 159.05
81.1 | 30412226T | 金属软管敷设(内径≤16mm 每根长≤0.5m) |  | m | 5 | 31.81 |  | 159.05
82 | 030411004011 | 配线 | (1)材质:铜芯 (2)名称:应急照明线路 (3)型号:NH-RVS-2*2.5 (4)配线形式:管内 | m | 49.11 | 6.17 |  | 303.01
82.1 | 30413041T | 穿多芯软导线(NH-RVS-2*2.5) |  | m | 49.11 | 6.17 |  | 303.01
83 | 030411006008 | 接线盒 | (1)材质:塑料 (2)规格:DH75 (3)名称:灯头盒 (4)安装形式:暗装 | 个 | 10 | 5.41 |  | 54.1
83.1 | 30413198 | 接线盒安装(接线盒 暗装 难燃聚氯乙烯暗装灯头盒) |  | 个 | 10 | 5.41 |  | 54.1
84 | 030412004028 | 装饰灯 | (1)名称:应急LED灯（带罩） (2)规格:A型/DC36V 1*5W（巡检、开灯、灭灯） (3)安装形式:嵌入式 | 套 | 10 | 120.68 |  | 1206.8
84.1 | 30414163T | 应急LED灯（带罩） |  | 套 | 10 | 120.68 |  | 1206.8
弱电 | [8 empty] | 分项工程(17安装)
85 | 030411001029 | 配管 | (1)材质:紧定式钢管 (2)规格:JDG25 (3)名称:电气配管 (4)接地要求:符合设计要求 (5)配置形式:明配 | m | 105 | 18.21 |  | 1912.05
85.1 | 30412003T | 砖、混凝土结构明配(JDG25) |  | m | 105 | 18.21 |  | 1912.05
86 | 030411001030 | 配管 | (1)材质:金属软管 (2)规格:DN15 每根长≤0.5m (3)名称:电气配管 (4)接地要求:符合设计要求 | m | 2.5 | 36.37 |  | 90.93
86.1 | 30412226T | 金属软管敷设(内径≤16mm 每根长≤0.5m) |  | m | 2.5 | 36.37 |  | 90.93
87 | 030502005001 | 双绞线缆 | (1)规格:UTP-11-6-4P (2)名称:六类4对非屏蔽双绞线 (3)敷设方式:管内穿线 (4)线缆对数:≤4对 | m | 83 | 5.07 |  | 420.81
87.1 | 30502021 | 双绞线缆(管内穿放 ≤4对) |  | m | 83 | 5.07 |  | 420.81
88 | 030411004012 | 配线 | (1)规格:RVV-2*1.0 | m | 46 | 3.24 |  | 149.04
分部分项工程量清单与计价审核表
工程名称：上京服务区集合店改造工程 | [6 empty] | 第16页 共40页
序号 | 项目编码 | 项目名称 | 项目特征描述 | 计量单位 | 工程量 | 金 额(元)
[6 empty] | 综合单价 |  | 合价
(2)名称:监控电源线 (3)配线部位:管内穿线
88.1 | 30413039T | 穿多芯软导线(RVV-2*1.0) |  | m | 46 | 3.24 |  | 149.04
89 | 030502019001 | 双绞线缆测试 | (1)测试类别:网络、监控 (2)测试内容:4对双绞线缆 | 链路/点 | 4 | 11.29 |  | 45.16
89.1 | 30502078 | 测试(4对双绞线缆) |  | 链路 | 4 | 11.29 |  | 45.16
档口安装工程 | [8 empty] | 单位工程(17安装)
强电 | [8 empty] | 分项工程(17安装)
90 | 030411001090 | 配管 | (1)材质:紧定式钢管 (2)规格:JDG16 (3)名称:电气配管 (4)接地要求:符合设计要求 (5)配置形式:明配 | m | 45.2 | 15.57 |  | 703.76
90.1 | 30412001T | 砖、混凝土结构明配(JDG16) |  | m | 45.2 | 15.57 |  | 703.76
91 | 030411001091 | 配管 | (1)材质:紧定式钢管 (2)规格:JDG16 (3)名称:电气配管 (4)接地要求:符合设计要求 (5)配置形式:砖、混凝土结构暗配 | m | 47.77 | 10.24 |  | 489.16
91.1 | 30412007T | 砖、混凝土结构暗配(JDG16) |  | m | 47.77 | 10.24 |  | 489.16
92 | 030411001092 | 配管 | (1)材质:紧定式钢管 (2)规格:JDG25 (3)名称:电气配管 (4)接地要求:符合设计要求 (5)配置形式:砖、混凝土结构暗配 | m | 8.2 | 13.92 |  | 114.14
92.1 | 30412009T | 砖、混凝土结构暗配(JDG25) |  | m | 8.2 | 13.92 |  | 114.14
93 | 030411001093 | 配管 | (1)材质:金属软管 (2)规格:DN15 每根长≤0.5m (3)名称:电气配管 (4)接地要求:符合设计要求 | m | 9 | 31.81 |  | 286.29
93.1 | 30412226T | 金属软管敷设(内径≤16mm 每根长≤0.5m) |  | m | 9 | 31.81 |  | 286.29
94 | 030413002007 | 凿(压)槽 | (1)规格:宽mm×深mm70×70 (2)类型:砖结构 (3)名称:凿(压)槽 (4)填充(恢复)方式:水泥砂浆 | m | 28.3 | 22.25 |  | 629.68
94.1 | 31011156 | 砖结构(宽mm×深mm70×70) |  | m | 28.3 | 22.25 |  | 629.68
95 | 030411004023 | 配线 | (1)材质:铜芯 (2)规格:2.5mm2 (3)名称:照明线路 (4)型号:WDZ(C)-BYJ (5)配线形式:管内 | m | 336.56 | 4.03 |  | 1356.34
95.1 | 30413005T | 穿照明线 WDZ(C)-BYJ-2.5 |  | 单线 | 336.56 | 4.03 |  | 1356.34
分部分项工程量清单与计价审核表
工程名称：上京服务区集合店改造工程 | [6 empty] | 第17页 共40页
序号 | 项目编码 | 项目名称 | 项目特征描述 | 计量单位 | 工程量 | 金 额(元)
[6 empty] | 综合单价 |  | 合价
96 | 030411004024 | 配线 | (1)材质:铜芯 (2)规格:6mm2 (3)名称:动力线路 (4)型号:WDZ(C)-BYJ (5)配线形式:管内 | m | 48.5 | 6.91 |  | 335.14
96.1 | 30413026T | 穿动力线(WDZ(C)-BYJ-6.0) |  | 单线 | 48.5 | 6.91 |  | 335.14
97 | 030411006013 | 接线盒 | (1)材质:塑料 (2)规格:DH75 (3)名称:灯头盒 (4)安装形式:暗装 | 个 | 18 | 5.95 |  | 107.1
97.1 | 30413198 | 接线盒安装(接线盒 暗装 难燃聚氯乙烯暗装灯头盒) |  | 个 | 18 | 5.95 |  | 107.1
98 | 030412004029 | 装饰灯 | (1)名称:全铝砂光圆形筒灯 (2)规格:6寸24W (3)安装形式:嵌入式 | 套 | 11 | 104.3 |  | 1147.3
98.1 | 30414163T | 6寸24W全铝砂光嵌入式圆形筒灯 |  | 套 | 11 | 104.3 |  | 1147.3
99 | 030412001001 | 普通灯具 | (1)名称:吸顶灯 | 套 | 3 | 76.73 |  | 230.19
99.1 | 30414003T | 直径多少400 50W铝合金吸顶灯 |  | 套 | 3 | 76.73 |  | 230.19
100 | 030412006003 | 专用灯 | (1)名称:紫外线消毒灯 | 套 | 2 | 107.47 |  | 214.94
100.1 | 30414247T | 灯具安装(紫外线杀菌灯) |  | 套 | 2 | 107.47 |  | 214.94
101 | 030412006004 | 专用灯 | (1)名称:灭蝇灯 | 套 | 2 | 107.47 |  | 214.94
101.1 | 30414247T | 灯具安装(灭蝇灯) |  | 套 | 2 | 107.47 |  | 214.94
102 | 030411006014 | 接线盒 | (1)材质:钢制 (2)规格:86H50 (3)名称:开关、插座盒 (4)安装形式:暗装 | 个 | 16 | 6.85 |  | 109.6
102.1 | 30413192 | 钢制开关、插座盒 86H50 |  | 个 | 16 | 6.85 |  | 109.6
103 | 030404034009 | 照明开关 | (1)规格:250V 10A (2)名称:双联单控开关 | 个 | 1 | 17.68 |  | 17.68
103.1 | 30414284T | 单联单控开关 250V 10A |  | 套 | 1 | 17.68 |  | 17.68
104 | 030404034010 | 照明开关 | (1)规格:250V 10A (2)名称:三联单控开关 | 个 | 1 | 21.76 |  | 21.76
104.1 | 30414284T | 三联单控开关 250V 10A |  | 套 | 1 | 21.76 |  | 21.76
105 | 030404035008 | 插座 | (1)规格:250V 10A (2)名称:二、三极插座(安全型) (3)安装方式:暗装 | 个 | 14 | 20.61 |  | 288.54
105.1 | 30414305T | 二、三极插座(安全型) |  | 套 | 14 | 20.61 |  | 288.54
106 | 030411006015 | 接线盒 | (1)材质:钢制 (2)规格:86H50 (3)名称:接线盒 (4)安装形式:暗装 | 个 | 1 | 6.11 |  | 6.11
106.1 | 30413193 | 接线盒安装(暗装接线盒) |  | 个 | 1 | 6.11 |  | 6.11
107 | 030411006016 | 接线盒 | (1)名称:灯箱、卷帘门预留电源 | 个 | 2 | 6.11 |  | 12.22
107.1 | 30413193 | 灯箱、卷帘门预留电源 |  | 个 | 2 | 6.11 |  | 12.22
弱电 | [8 empty] | 分项工程(17安装)
108 | 030411001094 | 配管 | (1)材质:紧定式钢管 | m | 35 | 18.21 |  | 637.35
分部分项工程量清单与计价审核表
工程名称：上京服务区集合店改造工程 | [6 empty] | 第18页 共40页
序号 | 项目编码 | 项目名称 | 项目特征描述 | 计量单位 | 工程量 | 金 额(元)
[6 empty] | 综合单价 |  | 合价
(2)规格:JDG25 (3)名称:电气配管 (4)接地要求:符合设计要求 (5)配置形式:明配
108.1 | 30412003T | 砖、混凝土结构明配(JDG25) |  | m | 35 | 18.21 |  | 637.35
109 | 030411001095 | 配管 | (1)材质:金属软管 (2)规格:DN15 每根长≤0.5m (3)名称:电气配管 (4)接地要求:符合设计要求 | m | 2.5 | 36.37 |  | 90.93
109.1 | 30412226T | 金属软管敷设(内径≤16mm 每根长≤0.5m) |  | m | 2.5 | 36.37 |  | 90.93
110 | 030502005002 | 双绞线缆 | (1)规格:UTP-11-6-4P (2)名称:六类4对非屏蔽双绞线 (3)敷设方式:管内穿线 (4)线缆对数:≤4对 | m | 44.8 | 5.07 |  | 227.14
110.1 | 30502021 | 双绞线缆(管内穿放 ≤4对) |  | m | 44.8 | 5.07 |  | 227.14
111 | 030411004025 | 配线 | (1)规格:RVV-2*1.0 (2)名称:监控电源线 (3)配线部位:管内穿线 | m | 11 | 3.24 |  | 35.64
111.1 | 30413039T | 穿多芯软导线(RVV-2*1.0) |  | m | 11 | 3.24 |  | 35.64
112 | 030502019002 | 双绞线缆测试 | (1)测试类别:网络、监控 (2)测试内容:4对双绞线缆 | 链路/点 | 4 | 11.29 |  | 45.16
112.1 | 30502078 | 测试(4对双绞线缆) |  | 链路 | 4 | 11.29 |  | 45.16
水卫 | [8 empty] | 分项工程(17安装)
【给水】
113 | 031001006040 | 塑料管 | (1)连接形式:热熔 (2)安装部位:室内 (3)介质:PPR (4)材质、规格:De32 (5)压力试验及吹、洗设计要求:管道消毒冲洗 | m | 10.8 | 33.47 |  | 361.48
113.1 | 31001317T | 室内塑料给水管(热熔连接) 外径32mm以内 |  | m | 10.8 | 32.87 |  | 355
113.2 | 31011134 | 管道消毒、冲洗(公称直径25mm以内) |  | m | 10.8 | 0.6 |  | 6.48
114 | 031001006041 | 塑料管 | (1)连接形式:热熔 (2)安装部位:室内 (3)介质:PPR (4)材质、规格:De25 (5)压力试验及吹、洗设计要求:管道消毒冲洗 | m | 6.23 | 28.18 |  | 175.56
114.1 | 31001316T | 室内塑料给水管(热熔连接) 外径25mm以内 |  | m | 6.23 | 27.58 |  | 171.82
114.2 | 31011134 | 管道消毒、冲洗(公称直径25mm以内) |  | m | 6.23 | 0.6 |  | 3.74
115 | 031001006042 | 塑料管 | (1)连接形式:热熔 | m | 4.52 | 26.03 |  | 117.66
分部分项工程量清单与计价审核表
工程名称：上京服务区集合店改造工程 | [6 empty] | 第19页 共40页
序号 | 项目编码 | 项目名称 | 项目特征描述 | 计量单位 | 工程量 | 金 额(元)
[6 empty] | 综合单价 |  | 合价
(2)安装部位:室内 (3)介质:PPR (4)材质、规格:De20 (5)压力试验及吹、洗设计要求:管道消毒冲洗
115.1 | 31001315T | 室内塑料给水管(热熔连接) 外径20mm以内 |  | m | 4.52 | 25.5 |  | 115.26
115.2 | 31011133 | 管道消毒、冲洗(公称直径20mm以内) |  | m | 4.52 | 0.53 |  | 2.4
116 | 030413002008 | 凿(压)槽 | (1)规格:宽mm×深mm70×70 (2)类型:砖结构 (3)名称:凿(压)槽 (4)填充(恢复)方式:水泥砂浆 | m | 2.6 | 22.25 |  | 57.85
116.1 | 31011156 | 砖结构(宽mm×深mm70×70) |  | m | 2.6 | 22.25 |  | 57.85
117 | 031003001001 | 螺纹阀门 | (1)连接形式:螺纹 (2)材质:阀门 (3)规格、压力等级:DN32 | 个 | 1 | 64.3 |  | 64.3
117.1 | 31005004 | 螺纹阀门安装(公称直径32mm以内) |  | 个 | 1 | 64.3 |  | 64.3
118 | 011615001007 | 开孔（打洞） | (1)部位:墙体打洞 (2)打洞部位材质:砖墙 (3)洞尺寸:DN32 | 个 | 1 | 10.17 |  | 10.17
118.1 | 31011171T | 混凝土墙体钻孔(钻孔直径63mm以内) 砖墙及砌体墙钻孔 |  | 个 | 1 | 10.17 |  | 10.17
119 | 010101007007 | 管沟土方 | (1)土壤类别:三类土 (2)管外径:DN25 (3)挖沟深度:0.6m以内 (4)回填要求:夯实度大于93% | m | 10 | 34.64 |  | 346.4
119.1 | 31011209 | 管道挖土方(管道挖填土方 管道公称直径50mm以内0.6m深) |  | m | 10 | 34.64 |  | 346.4
【排水】
120 | 031001006043 | 塑料管 | (1)连接形式:粘接 (2)安装部位:室内 (3)介质:排水 (4)材质、规格:PVC DN75 (5)压力试验及吹、洗设计要求:按设计要求 | m | 2.94 | 42.02 |  | 123.54
120.1 | 31001362T | 室内塑料排水管(粘接) 外径75mm以内 |  | m | 2.94 | 42.02 |  | 123.54
121 | 031001006044 | 塑料管 | (1)连接形式:粘接 (2)安装部位:室内 (3)介质:排水 (4)材质、规格:PVC DN160 (5)压力试验及吹、洗设计要求:按设计要求 | m | 1.6 | 70.8 |  | 113.28
121.1 | 31001364T | 室内塑料排水管(粘接) 外径160mm以内 |  | m | 1.6 | 70.8 |  | 113.28
分部分项工程量清单与计价审核表
工程名称：上京服务区集合店改造工程 | [6 empty] | 第20页 共40页
序号 | 项目编码 | 项目名称 | 项目特征描述 | 计量单位 | 工程量 | 金 额(元)
[6 empty] | 综合单价 |  | 合价
122 | 031001006045 | 塑料管 | (1)连接形式:粘接 (2)安装部位:室内 (3)介质:排水 (4)材质、规格:PVC DN160 (5)压力试验及吹、洗设计要求:按设计要求 | m | 12.88 | 37.42 |  | 481.97
122.1 | 31001302T | 室外塑料排水管(粘接) 外径160mm以内 |  | m | 12.88 | 37.42 |  | 481.97
123 | 010101007008 | 管沟土方 | (1)土壤类别:三类土 (2)管外径:DN160 (3)挖沟深度:0.8m (4)回填要求:夯实度大于93% | m | 12.48 | 82.46 |  | 1029.1
123.1 | 31011213 | 管道挖土方(管道挖填土方 管道公称直径200mm以内1m深) |  | m | 12.48 | 82.46 |  | 1029.1
124 | 011615001008 | 开孔（打洞） | (1)部位:墙体打洞 (2)打洞部位材质:砖墙 (3)洞尺寸:DN160 | 个 | 1 | 22.91 |  | 22.91
124.1 | 31011175T | 混凝土墙体钻孔(钻孔直径200mm以内) 砖墙及砌体墙钻孔 |  | 个 | 1 | 22.91 |  | 22.91
125 | 031004014001 | 给、排水附(配)件 | (1)材质:不锈钢网框式地漏 (2)型号、规格:DN100 (3)安装方式:嵌入式 | 个/组 | 1 | 100.84 |  | 100.84
125.1 | 31006099 | 地漏安装(公称直径100mm以内 带存水弯) |  | 个 | 1 | 100.84 |  | 100.84
B区工程 | [8 empty] | 单项工程(17房屋建筑与装饰)
驿佳购、海丝驿厨装饰工程 | [8 empty] | 单位工程(17房屋建筑与装饰)
墙体 | [8 empty] | 分项工程(17房屋建筑与装饰)
【超市窗户封堵，详图PL03，详图DY-02-8】
126 | 011210001009 | 木隔断 | (1)骨架、边框材料种类、规格:单面木龙骨 防火涂料二遍 (2)隔板材料品种、规格、颜色:单面18厘阻燃板基层，6厘硅酸钙板面层 (3)嵌缝、塞口材料品种:遮光窗帘 | m2 | 13.464 | 218.91 |  | 2947.4
126.1 | 10112219T | 墙面饰面(木龙骨断面24cm2 双向平均中距30cm) 单向木龙骨 |  | m2 | 13.464 | 31.56 |  | 424.92
126.2 | 10112217T | 墙面饰面(细木工板基层) |  | m2 | 13.464 | 91.92 |  | 1237.61
126.3 | 10114083 | 其他油漆(单向木龙骨 防火涂料二遍) |  | m2 | 5.46 | 13.16 |  | 71.85
126.4 | 10112230T | 墙面饰面(6厘硅酸钙板墙面) |  | m2 | 13.464 | 44.66 |  | 601.3
126.5 | B001T | 遮光窗帘 |  | m2 | 13.464 | 45.43 |  | 611.67
【包柱，详图PL03】
127 | 011208001071 | 柱（梁）面装饰 | (1)部位:10轴/G轴包柱，详DY01-2 | m2 | 9.899 | 546.86 |  | 5413.37
分部分项工程量清单与计价审核表
工程名称：上京服务区集合店改造工程 | [6 empty] | 第21页 共40页
序号 | 项目编码 | 项目名称 | 项目特征描述 | 计量单位 | 工程量 | 金 额(元)
[6 empty] | 综合单价 |  | 合价
(2)龙骨材料种类、规格、中距:30*40*2镀锌方管龙骨@500，消防栓暗门27*13*2镀锌方管 (3)基层材料种类、规格:18厘阻燃板基层 (4)面层材料品种、规格、颜色:4厚中度木纹饰面、超薄灯箱
127.1 | 10106016T | 其他(附墙钢骨架制作、安装) |  | t | 0.085 | 9238.46 |  | 785.27
127.2 | 10112217T | 墙面饰面(18厘阻燃板基层) |  | m2 | 10.024 | 91.92 |  | 921.41
127.3 | 10112217T | 墙面饰面(18厘玻镁板基层) |  | m2 | 0.385 | 73.59 |  | 28.33
127.4 | 10112245T | 墙面饰面(2厘铝单板墙面 胶合板基层上) |  | m2 | 9.675 | 310.38 |  | 3002.93
127.5 | 10108108T | 消防栓门窗特殊五金(铰链) |  | 个 | 2 | 36.77 |  | 73.54
127.6 | 10111103 | 铝合金(装配式金属踢脚线) |  | m | 2.8 | 29.83 |  | 83.52
127.7 | 10114133 | 乳胶漆(室内 墙面 二遍) |  | m2 | 1.16 | 34.12 |  | 39.58
127.8 | b001 | 定制30厚LED超薄灯箱 |  | m2 | 0.798 | 600 |  | 478.8
128 | 011208001072 | 柱（梁）面装饰 | (1)部位:12轴/G轴包柱，详DY01-3 (2)龙骨材料种类、规格、中距:30*40*2镀锌方管龙骨@500 (3)基层材料种类、规格:18厘阻燃板基层 (4)面层材料品种、规格、颜色:4厚中度木纹饰面、超薄灯箱 | m2 | 7.618 | 611.08 |  | 4655.21
128.1 | 10106016T | 其他(附墙钢骨架制作、安装) |  | t | 0.063 | 9238.46 |  | 582.02
128.2 | 10112217T | 墙面饰面(18厘阻燃板基层) |  | m2 | 7.618 | 91.92 |  | 700.25
128.3 | 10112245T | 墙面饰面(2厘铝单板墙面 胶合板基层上) |  | m2 | 7.439 | 310.38 |  | 2308.92
128.4 | 10111103 | 铝合金(装配式金属踢脚线) |  | m | 2.24 | 29.83 |  | 66.82
128.5 | 10114133 | 乳胶漆(室内 墙面 二遍) |  | m2 | 1.16 | 34.12 |  | 39.58
128.6 | b001 | 定制30厚LED超薄灯箱 |  | m2 | 1.596 | 600 |  | 957.6
129 | 011208001073 | 柱（梁）面装饰 | (1)部位:10轴/J轴包柱，详DY01-4 (2)龙骨材料种类、规格、中距:30*40*2镀锌方管龙骨@500 (3)基层材料种类、规格:18厘阻燃板基层 (4)面层材料品种、规格、颜色:4厚中度木纹饰面 | m2 | 3.92 | 514.52 |  | 2016.92
129.1 | 10106016T | 其他(附墙钢骨架制作、安装) |  | t | 0.044 | 9238.46 |  | 406.49
129.2 | 10112217T | 墙面饰面(18厘阻燃板基层) |  | m2 | 3.92 | 91.92 |  | 360.33
129.3 | 10112245T | 墙面饰面(2厘铝单板墙面 胶合板基层上) |  | m2 | 3.92 | 310.38 |  | 1216.69
129.4 | 10111103 | 铝合金(装配式金属踢脚线) |  | m | 1.12 | 29.83 |  | 33.41
分部分项工程量清单与计价审核表
工程名称：上京服务区集合店改造工程 | [6 empty] | 第22页 共40页
序号 | 项目编码 | 项目名称 | 项目特征描述 | 计量单位 | 工程量 | 金 额(元)
[6 empty] | 综合单价 |  | 合价
130 | 011208001074 | 柱（梁）面装饰 | (1)部位:10轴/J轴包柱，详DY01-5 (2)龙骨材料种类、规格、中距:30*40*2镀锌方管龙骨@500 (3)基层材料种类、规格:18厘阻燃板基层 (4)面层材料品种、规格、颜色:4厚中度木纹饰面、超薄灯箱 | m2 | 3.766 | 621.92 |  | 2342.15
130.1 | 10106016T | 其他(附墙钢骨架制作、安装) |  | t | 0.037 | 9238.46 |  | 341.82
130.2 | 10112217T | 墙面饰面(18厘阻燃板基层) |  | m2 | 3.766 | 91.92 |  | 346.17
130.3 | 10112245T | 墙面饰面(2厘铝单板墙面 胶合板基层上) |  | m2 | 3.66 | 310.38 |  | 1135.99
130.4 | 10111103 | 铝合金(装配式金属踢脚线) |  | m | 1.32 | 29.83 |  | 39.38
130.5 | b001 | 定制30厚LED超薄灯箱 |  | m2 | 0.798 | 600 |  | 478.8
131 | 011208001075 | 柱（梁）面装饰 | (1)部位:超市入口中间包柱，详DY03-13 (2)龙骨材料种类、规格、中距:60*60*3镀锌方管龙骨@500，30*40*2镀锌方管龙骨@500 (3)基层材料种类、规格:18厘阻燃板基层 (4)面层材料品种、规格、颜色:4厚中度木纹饰面、超薄灯箱 | m2 | 11.024 | 725.14 |  | 7993.94
131.1 | 10106016T | 其他(附墙钢骨架制作、安装) |  | t | 0.483 | 9238.46 |  | 4462.18
131.2 | 10112217T | 墙面饰面(18厘阻燃板基层) |  | m2 | 8.778 | 91.92 |  | 806.87
131.3 | 10112245T | 墙面饰面(2厘铝单板墙面 胶合板基层上) |  | m2 | 5.148 | 310.38 |  | 1597.84
131.4 | 10112230 | 墙面饰面(石膏板墙面) |  | m2 | 3.796 | 44.65 |  | 169.49
131.5 | b001 | 定制30厚LED超薄灯箱 |  | m2 | 1.596 | 600 |  | 957.6
132 | 011208001076 | 柱（梁）面装饰 | (1)部位:超市入口两侧包柱，详DY03-14 (2)龙骨材料种类、规格、中距:60*60*3镀锌方管龙骨@500，30*40*2镀锌方管龙骨@500 (3)基层材料种类、规格:18厘阻燃板基层 (4)面层材料品种、规格、颜色:4厚中度木纹饰面、超薄灯箱 | m2 | 9.97 | 723.01 |  | 7208.41
132.1 | 10106016T | 其他(附墙钢骨架制作、安装) |  | t | 0.386 | 9238.46 |  | 3566.05
132.2 | 10112217T | 墙面饰面(18厘阻燃板基层) |  | m2 | 5.819 | 91.92 |  | 534.88
132.3 | 10112245T | 墙面饰面(2厘铝单板墙面 胶合板基层上) |  | m2 | 6.59 | 310.38 |  | 2045.4
132.4 | 10112230 | 墙面饰面(石膏板墙面) |  | m2 | 2.34 | 44.65 |  | 104.48
132.5 | b001 | 定制30厚LED超薄灯箱 |  | m2 | 1.596 | 600 |  | 957.6
【玻璃处隔墙，详图PL03】
分部分项工程量清单与计价审核表
工程名称：上京服务区集合店改造工程 | [6 empty] | 第23页 共40页
序号 | 项目编码 | 项目名称 | 项目特征描述 | 计量单位 | 工程量 | 金 额(元)
[6 empty] | 综合单价 |  | 合价
133 | 011210001010 | 木隔断 | (1)部位:详DY02-11 (2)骨架、边框材料种类、规格:50*50*2镀锌方管骨架@400*400双层双向 (3)隔板材料品种、规格、颜色:双面18厘阻燃板基层、双面9厘石膏板面层 | m2 | 18.333 | 515.17 |  | 9444.61
133.1 | 10112222T | 墙面饰面(型钢龙骨 中距单向400mm) |  | m2 | 18.333 | 242.03 |  | 4437.14
133.2 | 10112217T | 墙面饰面(18厘阻燃板基层) |  | m2 | 36.666 | 91.92 |  | 3370.34
133.3 | 10112230 | 墙面饰面(石膏板墙面) |  | m2 | 36.666 | 44.65 |  | 1637.14
【墙面防水，详PL04备注】
134 | 010903002008 | 墙面涂膜防水 | (1)防水膜品种:聚氨脂防水涂膜 (2)涂膜厚度、遍数:1.5mm厚 | m2 | 42.298 | 29 |  | 1226.64
134.1 | 10109083T | 涂料防水(聚氨脂防水涂膜1.5mm厚 立面) |  | m2 | 42.298 | 29 |  | 1226.64
天棚 | [8 empty] | 分项工程(17房屋建筑与装饰)
【超市及餐厅】
135 | 011302001032 | 天棚吊顶 | (1)详DY01-A (2)龙骨材料种类、规格、中距:装配式U型轻钢(不上人型) 面层规格 600mm×600mm 跌级 (3)基层材料种类、规格:阻燃板基层(18mm) (4)面层材料品种、规格:2厚木纹铝单板，9厘石膏板 | m2 | 49.026 | 186 |  | 9118.84
135.1 | 10113019 | 天棚龙骨(装配式U型轻钢(不上人型) 面层规格 600mm×600mm 平面) |  | m2 | 49.026 | 58.61 |  | 2873.41
135.2 | 10113070T | 天棚基层(阻燃板基层(18mm)) |  | m2 | 49.026 | 84.42 |  | 4138.77
135.3 | 10113070T | 天棚基层(阻燃板基层(15mm)) |  | m2 | 5.892 | 77.59 |  | 457.16
135.4 | 10113085 | 石膏板天棚面层(安在U形轻钢龙骨上) |  | m2 | 54.918 | 30.04 |  | 1649.74
136 | 011406001050 | 抹灰面油漆涂料 | (1)部位:天棚 (2)基层类型:水泥砂浆、石膏板 (3)腻子种类、遍数:3厚底基防裂腻子分遍找平、2厚面层耐水你字刮平 (4)油漆涂料品种、遍数（或厚度）:白色乳胶漆（防霉）一底两面 | m2 | 184.61 | 38.27 |  | 7065.02
136.1 | 10114134 | 乳胶漆(室内 天棚面 二遍) |  | m2 | 184.61 | 38.27 |  | 7065.02
137 | 011304003021 | 天棚开孔 | (1)天棚面层开孔:筒灯孔 | 个（m） | 30 | 8 |  | 240
分部分项工程量清单与计价审核表
工程名称：上京服务区集合店改造工程 | [6 empty] | 第24页 共40页
序号 | 项目编码 | 项目名称 | 项目特征描述 | 计量单位 | 工程量 | 金 额(元)
[6 empty] | 综合单价 |  | 合价
137.1 | 10113222 | 天棚开孔(灯光孔、风口，每个面积在0.02m2以内) |  | 个 | 30 | 8 |  | 240
138 | 011304003022 | 天棚开孔 | (1)天棚面层开孔:线性灯槽 | 个（m） | 62.6 | 21.97 |  | 1375.32
138.1 | 10113226 | 天棚开孔(格栅灯带) |  | 米 | 62.6 | 21.97 |  | 1375.32
墙面 | [8 empty] | 分项工程(17房屋建筑与装饰)
【A立面-EL01】
139 | 011208001077 | 柱（梁）面装饰 | (1)部位:花格吊楣，详DY02-7 (2)龙骨材料种类、规格、中距:50*50*2镀锌钢管骨架@400 (3)基层材料种类、规格:18厘阻燃板基层 (4)面层材料品种、规格、颜色:4厚中度木纹饰面、成品花格 | m2 | 9.108 | 1068.18 |  | 9728.98
139.1 | 10106016T | 其他(附墙钢骨架制作、安装) |  | t | 0.593 | 9238.46 |  | 5478.41
139.2 | 10112217T | 墙面饰面(18厘阻燃板基层) |  | m2 | 18.724 | 91.92 |  | 1721.11
139.3 | 10113219T | 灯槽、灯带(面层 附加式灯槽) |  | m2 | 0.435 | 361.83 |  | 157.4
139.4 | 10112225T | 墙面饰面(4厚布纹木饰面板 墙面、墙裙) |  | m2 | 10.8 | 94.44 |  | 1019.95
139.5 | 10112225T | 墙面饰面(15*15实木花格) |  | m2 | 8.456 | 159.9 |  | 1352.11
140 | 011208001078 | 柱（梁）面装饰 | (1)部位:灯箱基础，详DY02-7 (2)龙骨材料种类、规格、中距:50*50*2镀锌钢管骨架@400 (3)基层材料种类、规格:18厘阻燃板基层 (4)面层材料品种、规格、颜色:4厚中度木纹饰面 | m2 | 3.171 | 858.9 |  | 2723.57
140.1 | 10106016T | 其他(附墙钢骨架制作、安装) |  | t | 0.167 | 9238.46 |  | 1542.82
140.2 | 10112217T | 墙面饰面(18厘阻燃板基层) |  | m2 | 7.843 | 91.92 |  | 720.93
140.3 | 10112225T | 墙面饰面(4厚布纹木饰面板 墙面、墙裙) |  | m2 | 4.869 | 94.44 |  | 459.83
141 | B040 | 定制30厚LED超薄灯箱 | (1)定制30厚LED超薄灯箱 | m2 | 2.308 | 600 |  | 1384.8
141.1 | b001 | 定制30厚LED超薄灯箱 |  | m2 | 2.308 | 600 |  | 1384.8
142 | 011406001051 | 抹灰面油漆涂料 | (1)部位:内墙 (2)基层类型:水泥砂浆 (3)腻子种类、遍数:二遍 (4)油漆涂料品种、遍数（或厚度）:乳胶漆一底两面 | m2 | 38.289 | 34.12 |  | 1306.42
142.1 | 10114133 | 乳胶漆(室内 墙面 二遍) |  | m2 | 38.289 | 34.12 |  | 1306.42
143 | 011105006007 | 金属踢脚线 | (1)踢脚线高度:80mm (2)面层材料品种、规 | m | 2.28 | 29.83 |  | 68.01
分部分项工程量清单与计价审核表
工程名称：上京服务区集合店改造工程 | [6 empty] | 第25页 共40页
序号 | 项目编码 | 项目名称 | 项目特征描述 | 计量单位 | 工程量 | 金 额(元)
[6 empty] | 综合单价 |  | 合价
格、颜色:黑色铝合金装配式
143.1 | 10111103 | 铝合金(装配式金属踢脚线) |  | m | 2.28 | 29.83 |  | 68.01
【C立面-EL02】
144 | 011208001079 | 柱（梁）面装饰 | (1)部位:入口门楣朝室内面，详DY02-7 (2)龙骨材料种类、规格、中距:50*50*2镀锌钢管骨架@400 (3)基层材料种类、规格:18厘阻燃板基层 (4)面层材料品种、规格、颜色:4厚中度木纹饰面、40*50实木线条 | m2 | 19.26 | 1135.76 |  | 21874.74
144.1 | 10106016T | 其他(附墙钢骨架制作、安装) |  | t | 0.769 | 9238.46 |  | 7104.38
144.2 | 10112217T | 墙面饰面(18厘阻燃板基层) |  | m2 | 31.972 | 91.92 |  | 2938.87
144.3 | 10112245T | 墙面饰面(2厘铝单板墙面 胶合板基层上) |  | m2 | 15.729 | 310.38 |  | 4881.97
144.4 | 10112225T | 墙面饰面(4厚布纹木饰面板 墙面、墙裙) |  | m2 | 17.591 | 94.44 |  | 1661.29
144.5 | 10115027T | 木装饰线(平面线 宽度 ≤50mm) |  | m | 169.06 | 31.28 |  | 5288.2
145 | 011406001052 | 抹灰面油漆涂料 | (1)部位:内墙 (2)基层类型:水泥砂浆 (3)腻子种类、遍数:二遍 (4)油漆涂料品种、遍数（或厚度）:乳胶漆一底两面 | m2 | 8.41 | 34.12 |  | 286.95
145.1 | 10114133 | 乳胶漆(室内 墙面 二遍) |  | m2 | 8.41 | 34.12 |  | 286.95
146 | 011204003011 | 块料墙面 | (1)墙体类型:石膏板 (2)安装方式:粉状型建筑胶贴剂粘贴 (3)面层材料品种、规格、颜色:仿古青砖240*80 | m2 | 1.652 | 117.5 |  | 194.11
146.1 | 10112093T | 外墙面面砖(每块面积≤0.02m2 粉状型建筑胶贴剂粘贴 面砖灰缝5mm以内) |  | m2 | 1.652 | 117.5 |  | 194.11
【D立面-EL02】
147 | 011208001080 | 柱（梁）面装饰 | (1)部位:入口门楣朝室外面8-10轴、12-14轴，详DY02-7 (2)龙骨材料种类、规格、中距:50*50*2镀锌钢管骨架@400 (3)基层材料种类、规格:18厘阻燃板基层 (4)面层材料品种、规格、颜色:4厚中度木纹饰面、40*50实木线条 | m2 | 11.84 | 1128.02 |  | 13355.76
147.1 | 10106016T | 其他(附墙钢骨架制作、安装) |  | t | 0.429 | 9238.46 |  | 3963.3
分部分项工程量清单与计价审核表
工程名称：上京服务区集合店改造工程 | [6 empty] | 第26页 共40页
序号 | 项目编码 | 项目名称 | 项目特征描述 | 计量单位 | 工程量 | 金 额(元)
[6 empty] | 综合单价 |  | 合价
147.2 | 10112217T | 墙面饰面(18厘阻燃板基层) |  | m2 | 19.255 | 91.92 |  | 1769.92
147.3 | 10113219T | 灯槽、灯带(面层 附加式灯槽) |  | m2 | 0.888 | 361.83 |  | 321.31
147.4 | 10112245T | 墙面饰面(2厘铝单板墙面 胶合板基层上) |  | m2 | 9.472 | 310.38 |  | 2939.92
147.5 | 10112225T | 墙面饰面(4厚布纹木饰面板 墙面、墙裙) |  | m2 | 10.686 | 94.44 |  | 1009.19
147.6 | 10115027T | 木装饰线(平面线 宽度 ≤50mm) |  | m | 107.164 | 31.28 |  | 3352.09
148 | 011208001081 | 柱（梁）面装饰 | (1)部位:入口门楣朝室外面10-12轴，详DY02-12 (2)龙骨材料种类、规格、中距:50*50*2镀锌钢管骨架@400 (3)基层材料种类、规格:18厘阻燃板基层 (4)面层材料品种、规格、颜色:4厚中度木纹饰面、40*50实木线条 | m2 | 11.402 | 665.89 |  | 7592.48
148.1 | 10106016T | 其他(附墙钢骨架制作、安装) |  | t | 0.32 | 9238.46 |  | 2956.31
148.2 | 10112217T | 墙面饰面(18厘阻燃板基层) |  | m2 | 11.402 | 91.92 |  | 1048.07
148.3 | 10112245T | 墙面饰面(2厘铝单板墙面 胶合板基层上) |  | m2 | 10.862 | 310.38 |  | 3371.35
148.4 | 10112225T | 墙面饰面(4厚布纹木饰面板 墙面、墙裙) |  | m2 | 0.54 | 94.44 |  | 51
148.5 | 10115027T | 木装饰线(平面线 宽度 ≤50mm) |  | m | 5.3 | 31.28 |  | 165.78
149 | 011304003023 | 墙面开孔 | (1)天棚面层开孔:线性灯槽 | 个（m） | 11.64 | 21.97 |  | 255.73
149.1 | 10113226 | 墙面开孔(格栅灯带) |  | 米 | 11.64 | 21.97 |  | 255.73
150 | 010808004008 | 金属门窗套 | (1)部位:门套横向（不含立向），详DY02-12 (2)龙骨材料种类:30*40*2镀锌方管 (3)基层材料种类:18厘阻燃板 (4)面层材料品种、规格:2厘铝单板 | m2 | 13.452 | 474.9 |  | 6388.35
150.1 | 10106016T | 其他(附墙钢骨架制作、安装) |  | t | 0.142 | 9238.46 |  | 1311.86
150.2 | 10108091T | 门窗套(18厘阻燃板 直接安在墙面上) |  | m2 | 13.452 | 106.96 |  | 1438.83
150.3 | 10108094T | 门窗套(木装饰面板) |  | m2 | 13.452 | 270.42 |  | 3637.69
151 | 011508005010 | 吸塑字 | (1)镌字材料品种、颜色:精工雕刻发光字及标，不锈钢边框、亚克力面板 | 个（套） | 5 | 542.65 |  | 2713.25
151.1 | 10115223T | 精工雕刻发光字及标，不锈钢边框、亚克力面板(≤0.5m2 其他面) |  | 个 | 5 | 542.65 |  | 2713.25
152 | 011508005011 | 吸塑字 | (1)镌字材料品种、颜 | 个（ | 4 | 208.35 |  | 833.4
分部分项工程量清单与计价审核表
工程名称：上京服务区集合店改造工程 | [6 empty] | 第27页 共40页
序号 | 项目编码 | 项目名称 | 项目特征描述 | 计量单位 | 工程量 | 金 额(元)
[6 empty] | 综合单价 |  | 合价
|  |  | 色:精工雕刻发光字及标，不锈钢边框、亚克力面板 | 套）
152.1 | 10115220T | 精工雕刻发光字及标，不锈钢边框、亚克力面板(≤0.2m2 其他面) |  | 个 | 4 | 208.35 |  | 833.4
153 | 011508005012 | 吸塑字 | (1)镌字材料品种、颜色:精工雕刻发光字及标，不锈钢边框、亚克力面板 | 个（套） | 26 | 112.89 |  | 2935.14
153.1 | 10115220T | 精工雕刻发光字及标，不锈钢边框、亚克力面板(≤0.1m2 其他面) |  | 个 | 26 | 112.89 |  | 2935.14
154 | 011406001053 | 抹灰面油漆涂料 | (1)部位:内墙 (2)基层类型:水泥砂浆 (3)腻子种类、遍数:二遍 (4)油漆涂料品种、遍数（或厚度）:乳胶漆一底两面 | m2 | 2.341 | 34.12 |  | 79.87
154.1 | 10114133 | 乳胶漆(室内 墙面 二遍) |  | m2 | 2.341 | 34.12 |  | 79.87
155 | 011204003012 | 块料墙面 | (1)墙体类型:石膏板 (2)安装方式:粉状型建筑胶贴剂粘贴 (3)面层材料品种、规格、颜色:仿古青砖240*80 | m2 | 0.805 | 117.5 |  | 94.59
155.1 | 10112093T | 外墙面面砖(每块面积≤0.02m2 粉状型建筑胶贴剂粘贴 面砖灰缝5mm以内) |  | m2 | 0.805 | 117.5 |  | 94.59
【E立面-EL03】
156 | 011208001082 | 柱（梁）面装饰 | (1)部位:花格吊楣，详DY02-7 (2)龙骨材料种类、规格、中距:50*50*2镀锌钢管骨架@400 (3)基层材料种类、规格:18厘阻燃板基层 (4)面层材料品种、规格、颜色:4厚中度木纹饰面、成品花格 | m2 | 6.768 | 1074.49 |  | 7272.15
156.1 | 10106016T | 其他(附墙钢骨架制作、安装) |  | t | 0.44 | 9238.46 |  | 4064.92
156.2 | 10112217T | 墙面饰面(18厘阻燃板基层) |  | m2 | 14.128 | 91.92 |  | 1298.65
156.3 | 10113219T | 灯槽、灯带(面层 附加式灯槽) |  | m2 | 0.328 | 361.83 |  | 118.68
156.4 | 10112225T | 墙面饰面(4厚布纹木饰面板 墙面、墙裙) |  | m2 | 8.149 | 94.44 |  | 769.59
156.5 | 10112225T | 墙面饰面(15*15实木花格) |  | m2 | 6.381 | 159.9 |  | 1020.32
157 | 011208001083 | 柱（梁）面装饰 | (1)部位:灯箱基础，详DY02-7 (2)龙骨材料种类、规格、中距:50*50*2镀锌钢管骨架@400 (3)基层材料种类、规 | m2 | 3.171 | 852.5 |  | 2703.28
分部分项工程量清单与计价审核表
工程名称：上京服务区集合店改造工程 | [6 empty] | 第28页 共40页
序号 | 项目编码 | 项目名称 | 项目特征描述 | 计量单位 | 工程量 | 金 额(元)
[6 empty] | 综合单价 |  | 合价
格:18厘阻燃板基层 (4)面层材料品种、规格、颜色:4厚中度木纹饰面
157.1 | 10106016T | 其他(附墙钢骨架制作、安装) |  | t | 0.167 | 9238.46 |  | 1542.82
157.2 | 10112217T | 墙面饰面(18厘阻燃板基层) |  | m2 | 7.843 | 91.92 |  | 720.93
157.3 | 10112225T | 墙面饰面(4厚布纹木饰面板 墙面、墙裙) |  | m2 | 4.654 | 94.44 |  | 439.52
158 | B041 | 定制30厚LED超薄灯箱 | (1)定制成品中式屏风（选样） | m2 | 2.24 | 600 |  | 1344
158.1 | b001 | 定制30厚LED超薄灯箱 |  | m2 | 2.24 | 600 |  | 1344
159 | 011406001054 | 抹灰面油漆涂料 | (1)部位:内墙 (2)基层类型:水泥砂浆 (3)腻子种类、遍数:二遍 (4)油漆涂料品种、遍数（或厚度）:乳胶漆一底两面 | m2 | 17.699 | 34.12 |  | 603.89
159.1 | 10114133 | 乳胶漆(室内 墙面 二遍) |  | m2 | 17.699 | 34.12 |  | 603.89
【F立面-EL03】
160 | 010808004009 | 金属门窗套 | (1)部位:窗套，详DY02-11 (2)龙骨材料种类:30*40*2镀锌方管 (3)基层材料种类:18厘阻燃板 (4)面层材料品种、规格:2厘铝单板 | m2 | 6.048 | 516.38 |  | 3123.07
160.1 | 10106016T | 其他(附墙钢骨架制作、安装) |  | t | 0.091 | 9238.46 |  | 840.7
160.2 | 10108091T | 门窗套(18厘阻燃板 直接安在墙面上) |  | m2 | 6.048 | 106.96 |  | 646.89
160.3 | 10108094T | 门窗套(木装饰面板) |  | m2 | 6.048 | 270.42 |  | 1635.5
161 | 011210003002 | 玻璃隔断 | (1)玻璃品种、规格、颜色:12厘钢化玻璃 | m2 | 13.547 | 214.74 |  | 2909.08
161.1 | 10112334 | 全玻璃隔断(钢化玻璃) |  | m2 | 13.547 | 214.74 |  | 2909.08
162 | 011406001055 | 抹灰面油漆涂料 | (1)部位:内墙 (2)基层类型:水泥砂浆 (3)腻子种类、遍数:二遍 (4)油漆涂料品种、遍数（或厚度）:乳胶漆一底两面 | m2 | 15.319 | 34.12 |  | 522.68
162.1 | 10114133 | 乳胶漆(室内 墙面 二遍) |  | m2 | 15.319 | 34.12 |  | 522.68
163 | 011105006008 | 金属踢脚线 | (1)踢脚线高度:80mm (2)面层材料品种、规格、颜色:黑色铝合金装配式 | m | 5.9 | 29.83 |  | 176
163.1 | 10111103 | 铝合金(装配式金属踢脚线) |  | m | 5.9 | 29.83 |  | 176
档口装饰工程 | [8 empty] | 单位工程(17房屋建筑与装饰)
地面 | [8 empty] | 分项工程(17房屋建筑与装饰)
分部分项工程量清单与计价审核表
工程名称：上京服务区集合店改造工程 | [6 empty] | 第29页 共40页
序号 | 项目编码 | 项目名称 | 项目特征描述 | 计量单位 | 工程量 | 金 额(元)
[6 empty] | 综合单价 |  | 合价
【门槛石】
164 | 011102001002 | 石材楼地面 | (1)结合层厚度、砂浆配合比:30厚1：3干硬性水泥砂浆 (2)面层材料品种、规格、颜色:20厚黑金砂大理石 | m2 | 1.143 | 318.97 |  | 364.58
164.1 | 10111044T | 石板材 门坎石 |  | m2 | 1.143 | 318.97 |  | 364.58
165 | 011602001002 | 混凝土构件拆除 | (1)部位:档口地沟 (2)构件名称:垫层 (3)混凝土种类:混凝土 | m3 | 0.511 | 478.06 |  | 244.29
165.1 | 10116036 | 拆除地面装饰层(拆除混凝土 垫层) |  | m3 | 0.511 | 478.06 |  | 244.29
【地面】
166 | 011102003002 | 块料楼地面 | (1)结合层厚度、砂浆配合比:25厚1:3干硬性水泥砂浆 (2)面层材料品种、规格、颜色:600*600防滑砖 (3)嵌缝材料种类:美缝 | m2 | 23.381 | 143.1 |  | 3345.82
166.1 | 10111046T | (地砖楼地面 水泥砂浆结合层 不勾缝 周长3200mm以内) |  | m2 | 23.381 | 143.1 |  | 3345.82
【水沟】
167 | 010401014002 | 砖地沟、明暗沟 | (1)详12J003-11/A3、a/A2 (2)沟截面尺寸:200mm*300mm (3)盖板品种规格:不锈钢格栅 | m | 5.68 | 494.75 |  | 2810.18
167.1 | 10105140T | 混凝土明暗沟(C20混凝土暗沟 12J003-11/A3、a/A2 不锈钢格栅盖板200×300) |  | m | 5.68 | 494.75 |  | 2810.18
168 | 010904002002 | 楼（地）面涂膜防水 | (1)防水膜品种:聚氨脂防水涂膜 (2)涂膜厚度、遍数:1.5厚 | m2 | 3.692 | 25.85 |  | 95.44
168.1 | 10109082T | 涂料防水(聚氨脂防水涂膜1.5mm厚 平面) |  | m2 | 3.692 | 25.85 |  | 95.44
169 | 010606011002 | 不锈钢成品排水沟 | (1)钢材品种、规格:1.5厚304#不锈钢 | m | 5.68 | 157.49 |  | 894.54
169.1 | 10109109T | 不锈钢地沟 |  | m | 5.68 | 157.49 |  | 894.54
天棚 | [8 empty] | 分项工程(17房屋建筑与装饰)
【档口内】
170 | 011302001033 | 天棚吊顶 | (1)龙骨材料种类、规格、中距:天棚龙骨(铝合金条板 中型) (2)面层材料品种、规格:铝合金板条天棚面层(闭缝) (3)压条材料种类、规格:铝扣板收边线 | m2 | 21.863 | 146.9 |  | 3211.67
170.1 | 10113065 | 天棚龙骨(铝合金条板 中型) |  | m2 | 21.863 | 46.21 |  | 1010.29
分部分项工程量清单与计价审核表
工程名称：上京服务区集合店改造工程 | [6 empty] | 第30页 共40页
序号 | 项目编码 | 项目名称 | 项目特征描述 | 计量单位 | 工程量 | 金 额(元)
[6 empty] | 综合单价 |  | 合价
170.2 | 10113099 | 铝合金板条天棚面层(闭缝) |  | m2 | 21.863 | 89.02 |  | 1946.24
170.3 | 10113109 | 天棚面层(铝扣板收边线) |  | m | 22.6 | 11.29 |  | 255.15
【档口上】
171 | 011304003024 | 天棚开孔 | (1)天棚面层开孔:筒灯孔 | 个（m） | 11 | 8 |  | 88
171.1 | 10113222 | 天棚开孔(灯光孔、风口，每个面积在0.02m2以内) |  | 个 | 11 | 8 |  | 88
墙面 | [8 empty] | 分项工程(17房屋建筑与装饰)
【A、F立面-EL01、3】
172 | 011204003013 | 块料墙面 | (1)墙体类型:实心砖墙 (2)安装方式:4厚强力胶粉泥粘结层 (3)面层材料品种、规格、颜色:400*800墙砖 (4)缝宽、嵌缝材料种类:彩砂美缝剂勾缝 | m2 | 24.819 | 208.84 |  | 5183.2
172.1 | 10112081T | 内墙面面砖(400*800墙砖 粉状型建筑胶贴剂粘贴) 磁砖面层采用加浆勾缝 |  | m2 | 24.819 | 192.61 |  | 4780.39
172.2 | 10112189 | 面砖勾缝(面砖 勾缝剂勾缝5mm以内) |  | m2 | 24.819 | 16.23 |  | 402.81
173 | 010903002009 | 墙面涂膜防水 | (1)防水膜品种:聚氨脂防水，1.2m高 (2)涂膜厚度、遍数:1.5mm厚 | m2 | 11.256 | 29 |  | 326.42
173.1 | 10109083T | 涂料防水(聚氨脂防水涂膜1.5mm厚 立面) |  | m2 | 11.256 | 29 |  | 326.42
【G、H立面-EL03】
174 | 010901001002 | 瓦屋面 | (1)瓦品种、规格:10厚仿古陶制青瓦 | m2 | 5.973 | 2414.34 |  | 14420.85
174.1 | 10109002 | 普通建筑瓦屋面(小青瓦 铺在椽子上) |  | m2 | 5.973 | 154.27 |  | 921.45
174.2 | 10106016T | 其他(附墙钢骨架制作、安装) |  | t | 0.793 | 9238.46 |  | 7326.1
174.3 | 10112217T | 墙面饰面(18厘阻燃板基层) |  | m2 | 33.004 | 91.92 |  | 3033.73
174.4 | 10113219T | 灯槽、灯带(面层 附加式灯槽) |  | m2 | 0.424 | 361.83 |  | 153.42
174.5 | 10112225T | 墙面饰面(4厚布纹木饰面板 墙面、墙裙) |  | m2 | 23.675 | 94.44 |  | 2235.87
174.6 | 10112225T | 墙面饰面(15*15实木花格) |  | m2 | 4.692 | 159.9 |  | 750.25
175 | B043 | 牌匾 | (1)50厚巴西柚木实木牌匾，内雕刻纹样及文字 | m2 | 0.744 | 1300 |  | 967.2
175.1 | B001 | 牌匾2个 |  | m2 | 0.744 | 1300 |  | 967.2
176 | 011208001084 | 柱（梁）面装饰 | (1)部位:花格吊楣，详DY02-7 (2)龙骨材料种类、规格、中距:50*50*2镀锌钢管骨架@400 (3)基层材料种类、规格:18厘阻燃板基层 (4)面层材料品种、规 | m2 | 1.116 | 1181.79 |  | 1318.88
分部分项工程量清单与计价审核表
工程名称：上京服务区集合店改造工程 | [6 empty] | 第31页 共40页
序号 | 项目编码 | 项目名称 | 项目特征描述 | 计量单位 | 工程量 | 金 额(元)
[6 empty] | 综合单价 |  | 合价
格、颜色:4厚中度木纹饰面、成品花格
176.1 | 10106016T | 其他(附墙钢骨架制作、安装) |  | t | 0.073 | 9238.46 |  | 674.41
176.2 | 10112217T | 墙面饰面(18厘阻燃板基层) |  | m2 | 2.403 | 91.92 |  | 220.88
176.3 | 10113219T | 灯槽、灯带(面层 附加式灯槽) |  | m2 | 0.042 | 361.83 |  | 15.2
176.4 | 10112225T | 墙面饰面(4厚布纹木饰面板 墙面、墙裙) |  | m2 | 2.831 | 94.44 |  | 267.36
176.5 | 10112225T | 墙面饰面(15*15实木花格) |  | m2 | 0.882 | 159.9 |  | 141.03
【其他-DY-01】
177 | 011501020002 | 服务台 | (1)台柜规格:2100*1300*950mm (2)材料种类、规格:10厚岩板台面、18厘阻燃板基层、4厚中度木纹饰面 (3)五金种类、规格:铜合页、不锈钢拉手 | 个 | 1 | 3378.73 |  | 3378.73
177.1 | 10115020T | 柜类、货架(服务台) |  | m2 | 2.66 | 1270.2 |  | 3378.73
178 | 011501009002 | 厨房低柜 | (1)部位:售卖台 (2)台柜规格:6430*950*600mm (3)材料种类、规格:白色人造石台面、6厚中度木纹饰面、12厚仿大理石岩板 (4)五金种类、规格:铜合页、仿古铜拉手 (5)防护材料种类:50*50*2.5镀锌方管骨架 | m2 | 6.109 | 1945.94 |  | 11887.75
178.1 | 10115015T | 柜类、货架(厨房矮柜 人造石台面) |  | m2 | 6.109 | 1306.01 |  | 7978.42
178.2 | 10112222T | 墙面饰面(型钢龙骨 中距单向500mm以内) |  | m2 | 15.111 | 128.26 |  | 1938.14
178.3 | 10113213 | 织物软雕吊顶(软膜吊顶 矩形) |  | m2 | 1.68 | 103.52 |  | 173.91
178.4 | 10112225T | 墙面饰面(15*15实木花格) |  | m2 | 1.68 | 159.9 |  | 268.63
178.5 | 10115142T | 仿古铜拉手 |  | 副 | 16 | 19.69 |  | 315.04
178.6 | 10112081T | 12厚仿大理石岩板(粉状型建筑胶贴剂粘贴) |  | m2 | 6.109 | 198.66 |  | 1213.61
门窗 | [8 empty] | 分项工程(17房屋建筑与装饰)
179 | 010803001002 | 金属卷帘（闸）门 | (1)19轴，详EL05-H立面 (2)水晶防火 (3)电动（未说明，暂定） | m2 | 53.1 | 483.54 |  | 25675.97
179.1 | 10108032T | 金属卷帘门(水晶防火卷帘门) 卷帘设计为中装 |  | m2 | 53.1 | 409.51 |  | 21744.98
179.2 | 10108033 | 金属卷帘门(卷帘门电动装置) |  | 套 | 3 | 1310.34 |  | 3931.02
驿佳购、海丝驿厨安装工程 | [8 empty] | 单位工程(17安装)
分部分项工程量清单与计价审核表
工程名称：上京服务区集合店改造工程 | [6 empty] | 第32页 共40页
序号 | 项目编码 | 项目名称 | 项目特征描述 | 计量单位 | 工程量 | 金 额(元)
[6 empty] | 综合单价 |  | 合价
强电 | [8 empty] | 分项工程(17安装)
180 | 030411001126 | 配管 | (1)材质:紧定式钢管 (2)规格:JDG16 (3)名称:电气配管 (4)接地要求:符合设计要求 (5)配置形式:明配 | m | 444.06 | 15.57 |  | 6914.01
180.1 | 30412001T | 砖、混凝土结构明配(JDG16) |  | m | 444.06 | 15.57 |  | 6914.01
181 | 030411001127 | 配管 | (1)材质:紧定式钢管 (2)规格:JDG16 (3)名称:电气配管 (4)接地要求:符合设计要求 (5)配置形式:砖、混凝土结构暗配 | m | 169.49 | 10.24 |  | 1735.58
181.1 | 30412007T | 砖、混凝土结构暗配(JDG16) |  | m | 169.49 | 10.24 |  | 1735.58
182 | 030411001128 | 配管 | (1)材质:紧定式钢管 (2)规格:JDG25 (3)名称:电气配管 (4)接地要求:符合设计要求 (5)配置形式:明配 | m | 67.95 | 18.21 |  | 1237.37
182.1 | 30412003T | 砖、混凝土结构明配(JDG25) |  | m | 67.95 | 18.21 |  | 1237.37
183 | 030411001129 | 配管 | (1)材质:紧定式钢管 (2)规格:JDG25 (3)名称:电气配管 (4)接地要求:符合设计要求 (5)配置形式:砖、混凝土结构暗配 | m | 17.7 | 13.92 |  | 246.38
183.1 | 30412009T | 砖、混凝土结构暗配(JDG25) |  | m | 17.7 | 13.92 |  | 246.38
184 | 030411001130 | 配管 | (1)材质:金属软管 (2)规格:DN15 每根长≤0.5m (3)名称:电气配管 (4)接地要求:符合设计要求 | m | 33 | 36.37 |  | 1200.21
184.1 | 30412226T | 金属软管敷设(内径≤16mm 每根长≤0.5m) |  | m | 33 | 36.37 |  | 1200.21
185 | 030413002015 | 凿(压)槽 | (1)规格:宽mm×深mm70×70 (2)类型:砖结构 (3)名称:凿(压)槽 (4)填充(恢复)方式:水泥砂浆 | m | 107.3 | 22.25 |  | 2387.43
185.1 | 31011156 | 砖结构(宽mm×深mm70×70) |  | m | 107.3 | 22.25 |  | 2387.43
186 | 030411004040 | 配线 | (1)材质:铜芯 (2)规格:2.5mm2 (3)名称:照明线路 (4)型号:WDZ(C)-BYJ (5)配线形式:管内 | m | 2019.5 | 4.03 |  | 8138.59
186.1 | 30413005T | 穿照明线 WDZ(C)-BYJ-2.5 |  | 单线 | 2019.5 | 4.03 |  | 8138.59
187 | 030411004041 | 配线 | (1)材质:铜芯 (2)规格:4mm2 (3)名称:动力线路 | m | 427.05 | 5.02 |  | 2143.79
分部分项工程量清单与计价审核表
工程名称：上京服务区集合店改造工程 | [6 empty] | 第33页 共40页
序号 | 项目编码 | 项目名称 | 项目特征描述 | 计量单位 | 工程量 | 金 额(元)
[6 empty] | 综合单价 |  | 合价
(4)型号:WDZ(C)-BYJ (5)配线形式:管内
187.1 | 30413025T | 穿动力线(WDZ(C)-BYJ-4.0) |  | 单线 | 427.05 | 5.02 |  | 2143.79
188 | 030411006033 | 接线盒 | (1)材质:塑料 (2)规格:DH75 (3)名称:灯头盒 (4)安装形式:暗装 | 个 | 71 | 5.95 |  | 422.45
188.1 | 30413198 | 接线盒安装(接线盒 暗装 难燃聚氯乙烯暗装灯头盒) |  | 个 | 71 | 5.95 |  | 422.45
189 | 030412004048 | 装饰灯 | (1)名称:全铝砂光圆形筒灯 (2)规格:6寸24W (3)安装形式:嵌入式 | 套 | 30 | 104.3 |  | 3129
189.1 | 30414163T | 6寸24W全铝砂光嵌入式圆形筒灯 |  | 套 | 30 | 104.3 |  | 3129
190 | 030412005002 | 荧光灯 | (1)泡茶区中式吊灯 | 套 | 1 | 1141.5 |  | 1141.5
190.1 | 30414201T | 泡茶区中式吊灯 |  | 套 | 1 | 1141.5 |  | 1141.5
191 | 030412004049 | 装饰灯 | (1)名称:用餐区中式吊灯（长条） (2)安装形式:吊装 | 套 | 4 | 1205.73 |  | 4822.92
191.1 | 30414050T | 用餐区中式吊灯（长条） |  | 套 | 4 | 1205.73 |  | 4822.92
192 | 030412004050 | 装饰灯 | (1)名称:用餐区中式吊灯 (2)安装形式:吊装 | 套 | 7 | 1205.73 |  | 8440.11
192.1 | 30414050T | 用餐区中式吊灯 |  | 套 | 7 | 1205.73 |  | 8440.11
193 | 030412004051 | 装饰灯 | (1)名称:驿佳购中式吊灯 (2)安装形式:吊装 | 套 | 10 | 1839.29 |  | 18392.9
193.1 | 30414050T | 驿佳购中式吊灯 |  | 套 | 10 | 1839.29 |  | 18392.9
194 | 030412004052 | 装饰灯 | (1)名称:RA95高显120珠LED灯带 | m | 21.92 | 47.21 |  | 1034.84
194.1 | 30414137T | RA95高显120珠LED灯带 |  | m | 21.92 | 47.21 |  | 1034.84
195 | 030412004053 | 装饰灯 | (1)名称:LED嵌入式线性灯 | m | 62.6 | 60.35 |  | 3777.91
195.1 | 30414137T | LED嵌入式线性灯 |  | m | 62.6 | 60.35 |  | 3777.91
196 | 030412004054 | 装饰灯 | (1)名称:软膜灯 | m2 | 5.04 | 236.34 |  | 1191.15
196.1 | 30414135T | 荧光艺术装饰灯具安装(发光棚荧光灯) |  | m2 | 5.04 | 236.34 |  | 1191.15
197 | 030404033002 | 风扇 | (1)名称:吊风扇 | 台 | 13 | 204.23 |  | 2654.99
197.1 | 30415071T | 民用电器安装(风扇安装 吊风扇) |  | 台 | 13 | 204.23 |  | 2654.99
198 | 030411006034 | 接线盒 | (1)材质:钢制 (2)规格:86H50 (3)名称:开关、插座盒 (4)安装形式:暗装 | 个 | 24 | 6.85 |  | 164.4
198.1 | 30413192 | 钢制开关、插座盒 86H50 |  | 个 | 24 | 6.85 |  | 164.4
199 | 030404034019 | 照明开关 | (1)规格:250V 10A (2)名称:三联单控开关 | 个 | 3 | 21.76 |  | 65.28
199.1 | 30414284T | 三联单控开关 250V 10A |  | 套 | 3 | 21.76 |  | 65.28
200 | 030404034020 | 照明开关 | (1)规格:250V 10A | 个 | 1 | 27.27 |  | 27.27
分部分项工程量清单与计价审核表
工程名称：上京服务区集合店改造工程 | [6 empty] | 第34页 共40页
序号 | 项目编码 | 项目名称 | 项目特征描述 | 计量单位 | 工程量 | 金 额(元)
[6 empty] | 综合单价 |  | 合价
(2)名称:四联单控开关
200.1 | 30414285T | 四联单控开关 250V 10A |  | 套 | 1 | 27.27 |  | 27.27
201 | 030404035017 | 插座 | (1)规格:250V 10A (2)名称:二、三极插座(安全型) (3)安装方式:暗装 | 个 | 2 | 19.62 |  | 39.24
201.1 | 30414305T | 二、三极插座(安全型) |  | 套 | 2 | 19.62 |  | 39.24
202 | 030404035018 | 插座 | (1)规格:250V 10A (2)名称:二、三极地插(安全型) (3)安装方式:暗装 | 个 | 1 | 145.94 |  | 145.94
202.1 | 30414305T | 二、三极地插(安全型) |  | 套 | 1 | 145.94 |  | 145.94
203 | 030404035019 | 插座 | (1)规格:250V 10A (2)名称:二、三极插座(安全型)带一开 (3)安装方式:暗装 | 个 | 17 | 25.41 |  | 431.97
203.1 | 30414305T | 二、三极插座(安全型)带一开 |  | 套 | 17 | 25.41 |  | 431.97
204 | 030411006035 | 接线盒 | (1)名称:灯箱、卷帘门预留电源 | 个 | 15 | 6.65 |  | 99.75
204.1 | 30413193 | 灯箱、卷帘门预留电源 |  | 个 | 15 | 6.65 |  | 99.75
应急照明 | [8 empty] | 分项工程(17安装)
205 | 030411001131 | 配管 | (1)材质:焊接钢管 (2)规格:SC20 (3)名称:电气配管 (4)接地要求:符合设计要求 (5)配置形式:明配 | m | 44.11 | 21.63 |  | 954.1
205.1 | 30412024 | 钢管敷设(砖、混凝土结构明配 SC20) |  | m | 44.11 | 21.63 |  | 954.1
206 | 030411001132 | 配管 | (1)材质:金属软管 (2)规格:DN15 每根长≤0.5m (3)名称:电气配管 (4)接地要求:符合设计要求 | m | 5 | 31.81 |  | 159.05
206.1 | 30412226T | 金属软管敷设(内径≤16mm 每根长≤0.5m) |  | m | 5 | 31.81 |  | 159.05
207 | 030411004042 | 配线 | (1)材质:铜芯 (2)名称:应急照明线路 (3)型号:NH-RVS-2*2.5 (4)配线形式:管内 | m | 49.11 | 6.17 |  | 303.01
207.1 | 30413041T | 穿多芯软导线(NH-RVS-2*2.5) |  | m | 49.11 | 6.17 |  | 303.01
208 | 030411006036 | 接线盒 | (1)材质:塑料 (2)规格:DH75 (3)名称:灯头盒 (4)安装形式:暗装 | 个 | 10 | 5.41 |  | 54.1
208.1 | 30413198 | 接线盒安装(接线盒 暗装 难燃聚氯乙烯暗装灯头盒) |  | 个 | 10 | 5.41 |  | 54.1
209 | 030412004055 | 装饰灯 | (1)名称:应急LED灯（带罩） (2)规格:A型/DC36V 1* | 套 | 10 | 120.68 |  | 1206.8
分部分项工程量清单与计价审核表
工程名称：上京服务区集合店改造工程 | [6 empty] | 第35页 共40页
序号 | 项目编码 | 项目名称 | 项目特征描述 | 计量单位 | 工程量 | 金 额(元)
[6 empty] | 综合单价 |  | 合价
5W（巡检、开灯、灭灯） (3)安装形式:嵌入式
209.1 | 30414163T | 应急LED灯（带罩） |  | 套 | 10 | 120.68 |  | 1206.8
弱电 | [8 empty] | 分项工程(17安装)
210 | 030411001133 | 配管 | (1)材质:紧定式钢管 (2)规格:JDG25 (3)名称:电气配管 (4)接地要求:符合设计要求 (5)配置形式:明配 | m | 105 | 18.21 |  | 1912.05
210.1 | 30412003T | 砖、混凝土结构明配(JDG25) |  | m | 105 | 18.21 |  | 1912.05
211 | 030411001134 | 配管 | (1)材质:金属软管 (2)规格:DN15 每根长≤0.5m (3)名称:电气配管 (4)接地要求:符合设计要求 | m | 2.5 | 36.37 |  | 90.93
211.1 | 30412226T | 金属软管敷设(内径≤16mm 每根长≤0.5m) |  | m | 2.5 | 36.37 |  | 90.93
212 | 030502005007 | 双绞线缆 | (1)规格:UTP-11-6-4P (2)名称:六类4对非屏蔽双绞线 (3)敷设方式:管内穿线 (4)线缆对数:≤4对 | m | 83 | 5.07 |  | 420.81
212.1 | 30502021 | 双绞线缆(管内穿放 ≤4对) |  | m | 83 | 5.07 |  | 420.81
213 | 030411004043 | 配线 | (1)规格:RVV-2*1.0 (2)名称:监控电源线 (3)配线部位:管内穿线 | m | 46 | 3.24 |  | 149.04
213.1 | 30413039T | 穿多芯软导线(RVV-2*1.0) |  | m | 46 | 3.24 |  | 149.04
214 | 030502019007 | 双绞线缆测试 | (1)测试类别:网络、监控 (2)测试内容:4对双绞线缆 | 链路/点 | 4 | 11.29 |  | 45.16
214.1 | 30502078 | 测试(4对双绞线缆) |  | 链路 | 4 | 11.29 |  | 45.16
档口安装工程 | [8 empty] | 单位工程(17安装)
强电 | [8 empty] | 分项工程(17安装)
215 | 030411001135 | 配管 | (1)材质:紧定式钢管 (2)规格:JDG16 (3)名称:电气配管 (4)接地要求:符合设计要求 (5)配置形式:明配 | m | 45.2 | 15.57 |  | 703.76
215.1 | 30412001T | 砖、混凝土结构明配(JDG16) |  | m | 45.2 | 15.57 |  | 703.76
216 | 030411001136 | 配管 | (1)材质:紧定式钢管 (2)规格:JDG16 (3)名称:电气配管 (4)接地要求:符合设计要求 (5)配置形式:砖、混凝土结构暗配 | m | 47.77 | 10.24 |  | 489.16
216.1 | 30412007T | 砖、混凝土结构暗配(JDG16) |  | m | 47.77 | 10.24 |  | 489.16
217 | 030411001137 | 配管 | (1)材质:紧定式钢管 | m | 8.2 | 13.92 |  | 114.14
分部分项工程量清单与计价审核表
工程名称：上京服务区集合店改造工程 | [6 empty] | 第36页 共40页
序号 | 项目编码 | 项目名称 | 项目特征描述 | 计量单位 | 工程量 | 金 额(元)
[6 empty] | 综合单价 |  | 合价
(2)规格:JDG25 (3)名称:电气配管 (4)接地要求:符合设计要求 (5)配置形式:砖、混凝土结构暗配
217.1 | 30412009T | 砖、混凝土结构暗配(JDG25) |  | m | 8.2 | 13.92 |  | 114.14
218 | 030411001138 | 配管 | (1)材质:金属软管 (2)规格:DN15 每根长≤0.5m (3)名称:电气配管 (4)接地要求:符合设计要求 | m | 9 | 31.81 |  | 286.29
218.1 | 30412226T | 金属软管敷设(内径≤16mm 每根长≤0.5m) |  | m | 9 | 31.81 |  | 286.29
219 | 030413002016 | 凿(压)槽 | (1)规格:宽mm×深mm70×70 (2)类型:砖结构 (3)名称:凿(压)槽 (4)填充(恢复)方式:水泥砂浆 | m | 28.3 | 22.25 |  | 629.68
219.1 | 31011156 | 砖结构(宽mm×深mm70×70) |  | m | 28.3 | 22.25 |  | 629.68
220 | 030411004044 | 配线 | (1)材质:铜芯 (2)规格:2.5mm2 (3)名称:照明线路 (4)型号:WDZ(C)-BYJ (5)配线形式:管内 | m | 336.56 | 4.03 |  | 1356.34
220.1 | 30413005T | 穿照明线 WDZ(C)-BYJ-2.5 |  | 单线 | 336.56 | 4.03 |  | 1356.34
221 | 030411004045 | 配线 | (1)材质:铜芯 (2)规格:6mm2 (3)名称:动力线路 (4)型号:WDZ(C)-BYJ (5)配线形式:管内 | m | 48.5 | 6.91 |  | 335.14
221.1 | 30413026T | 穿动力线(WDZ(C)-BYJ-6.0) |  | 单线 | 48.5 | 6.91 |  | 335.14
222 | 030411006037 | 接线盒 | (1)材质:塑料 (2)规格:DH75 (3)名称:灯头盒 (4)安装形式:暗装 | 个 | 18 | 5.95 |  | 107.1
222.1 | 30413198 | 接线盒安装(接线盒 暗装 难燃聚氯乙烯暗装灯头盒) |  | 个 | 18 | 5.95 |  | 107.1
223 | 030412004056 | 装饰灯 | (1)名称:全铝砂光圆形筒灯 (2)规格:6寸24W (3)安装形式:嵌入式 | 套 | 11 | 104.3 |  | 1147.3
223.1 | 30414163T | 6寸24W全铝砂光嵌入式圆形筒灯 |  | 套 | 11 | 104.3 |  | 1147.3
224 | 030412001002 | 普通灯具 | (1)名称:吸顶灯 | 套 | 3 | 76.73 |  | 230.19
224.1 | 30414003T | 直径多少400 50W铝合金吸顶灯 |  | 套 | 3 | 76.73 |  | 230.19
225 | 030412006009 | 专用灯 | (1)名称:紫外线消毒灯 | 套 | 2 | 107.47 |  | 214.94
225.1 | 30414247T | 灯具安装(紫外线杀菌灯) |  | 套 | 2 | 107.47 |  | 214.94
226 | 030412006010 | 专用灯 | (1)名称:灭蝇灯 | 套 | 2 | 107.47 |  | 214.94
226.1 | 30414247T | 灯具安装(灭蝇灯) |  | 套 | 2 | 107.47 |  | 214.94
分部分项工程量清单与计价审核表
工程名称：上京服务区集合店改造工程 | [6 empty] | 第37页 共40页
序号 | 项目编码 | 项目名称 | 项目特征描述 | 计量单位 | 工程量 | 金 额(元)
[6 empty] | 综合单价 |  | 合价
227 | 030411006038 | 接线盒 | (1)材质:钢制 (2)规格:86H50 (3)名称:开关、插座盒 (4)安装形式:暗装 | 个 | 16 | 6.85 |  | 109.6
227.1 | 30413192 | 钢制开关、插座盒 86H50 |  | 个 | 16 | 6.85 |  | 109.6
228 | 030404034021 | 照明开关 | (1)规格:250V 10A (2)名称:双联单控开关 | 个 | 1 | 17.68 |  | 17.68
228.1 | 30414284T | 单联单控开关 250V 10A |  | 套 | 1 | 17.68 |  | 17.68
229 | 030404034022 | 照明开关 | (1)规格:250V 10A (2)名称:三联单控开关 | 个 | 1 | 21.76 |  | 21.76
229.1 | 30414284T | 三联单控开关 250V 10A |  | 套 | 1 | 21.76 |  | 21.76
230 | 030404035020 | 插座 | (1)规格:250V 10A (2)名称:二、三极插座(安全型) (3)安装方式:暗装 | 个 | 14 | 20.61 |  | 288.54
230.1 | 30414305T | 二、三极插座(安全型) |  | 套 | 14 | 20.61 |  | 288.54
231 | 030411006039 | 接线盒 | (1)材质:钢制 (2)规格:86H50 (3)名称:接线盒 (4)安装形式:暗装 | 个 | 1 | 6.11 |  | 6.11
231.1 | 30413193 | 接线盒安装(暗装接线盒) |  | 个 | 1 | 6.11 |  | 6.11
232 | 030411006040 | 接线盒 | (1)名称:灯箱、卷帘门预留电源 | 个 | 2 | 6.11 |  | 12.22
232.1 | 30413193 | 灯箱、卷帘门预留电源 |  | 个 | 2 | 6.11 |  | 12.22
弱电 | [8 empty] | 分项工程(17安装)
233 | 030411001139 | 配管 | (1)材质:紧定式钢管 (2)规格:JDG25 (3)名称:电气配管 (4)接地要求:符合设计要求 (5)配置形式:明配 | m | 35 | 18.21 |  | 637.35
233.1 | 30412003T | 砖、混凝土结构明配(JDG25) |  | m | 35 | 18.21 |  | 637.35
234 | 030411001140 | 配管 | (1)材质:金属软管 (2)规格:DN15 每根长≤0.5m (3)名称:电气配管 (4)接地要求:符合设计要求 | m | 2.5 | 36.37 |  | 90.93
234.1 | 30412226T | 金属软管敷设(内径≤16mm 每根长≤0.5m) |  | m | 2.5 | 36.37 |  | 90.93
235 | 030502005008 | 双绞线缆 | (1)规格:UTP-11-6-4P (2)名称:六类4对非屏蔽双绞线 (3)敷设方式:管内穿线 (4)线缆对数:≤4对 | m | 44.8 | 5.07 |  | 227.14
235.1 | 30502021 | 双绞线缆(管内穿放 ≤4对) |  | m | 44.8 | 5.07 |  | 227.14
236 | 030411004046 | 配线 | (1)规格:RVV-2*1.0 (2)名称:监控电源线 (3)配线部位:管内穿线 | m | 11 | 3.24 |  | 35.64
236.1 | 30413039T | 穿多芯软导线(RVV-2*1.0) |  | m | 11 | 3.24 |  | 35.64
237 | 030502019008 | 双绞线缆测试 | (1)测试类别:网络、监控 | 链路/点 | 4 | 11.29 |  | 45.16
分部分项工程量清单与计价审核表
工程名称：上京服务区集合店改造工程 | [6 empty] | 第38页 共40页
序号 | 项目编码 | 项目名称 | 项目特征描述 | 计量单位 | 工程量 | 金 额(元)
[6 empty] | 综合单价 |  | 合价
(2)测试内容:4对双绞线缆
237.1 | 30502078 | 测试(4对双绞线缆) |  | 链路 | 4 | 11.29 |  | 45.16
水卫 | [8 empty] | 分项工程(17安装)
【给水】
238 | 031001006058 | 塑料管 | (1)连接形式:热熔 (2)安装部位:室内 (3)介质:PPR (4)材质、规格:De32 (5)压力试验及吹、洗设计要求:管道消毒冲洗 | m | 10.8 | 33.47 |  | 361.48
238.1 | 31001317T | 室内塑料给水管(热熔连接) 外径32mm以内 |  | m | 10.8 | 32.87 |  | 355
238.2 | 31011134 | 管道消毒、冲洗(公称直径25mm以内) |  | m | 10.8 | 0.6 |  | 6.48
239 | 031001006059 | 塑料管 | (1)连接形式:热熔 (2)安装部位:室内 (3)介质:PPR (4)材质、规格:De25 (5)压力试验及吹、洗设计要求:管道消毒冲洗 | m | 6.23 | 28.18 |  | 175.56
239.1 | 31001316T | 室内塑料给水管(热熔连接) 外径25mm以内 |  | m | 6.23 | 27.58 |  | 171.82
239.2 | 31011134 | 管道消毒、冲洗(公称直径25mm以内) |  | m | 6.23 | 0.6 |  | 3.74
240 | 031001006060 | 塑料管 | (1)连接形式:热熔 (2)安装部位:室内 (3)介质:PPR (4)材质、规格:De20 (5)压力试验及吹、洗设计要求:管道消毒冲洗 | m | 4.52 | 26.03 |  | 117.66
240.1 | 31001315T | 室内塑料给水管(热熔连接) 外径20mm以内 |  | m | 4.52 | 25.5 |  | 115.26
240.2 | 31011133 | 管道消毒、冲洗(公称直径20mm以内) |  | m | 4.52 | 0.53 |  | 2.4
241 | 030413002017 | 凿(压)槽 | (1)规格:宽mm×深mm70×70 (2)类型:砖结构 (3)名称:凿(压)槽 (4)填充(恢复)方式:水泥砂浆 | m | 2.6 | 22.25 |  | 57.85
241.1 | 31011156 | 砖结构(宽mm×深mm70×70) |  | m | 2.6 | 22.25 |  | 57.85
242 | 031003001002 | 螺纹阀门 | (1)连接形式:螺纹 (2)材质:阀门 (3)规格、压力等级:DN32 | 个 | 1 | 64.3 |  | 64.3
242.1 | 31005004 | 螺纹阀门安装(公称直径32mm以内) |  | 个 | 1 | 64.3 |  | 64.3
243 | 011615001013 | 开孔（打洞） | (1)部位:墙体打洞 (2)打洞部位材质:砖墙 (3)洞尺寸:DN32 | 个 | 1 | 10.17 |  | 10.17
分部分项工程量清单与计价审核表
工程名称：上京服务区集合店改造工程 | [6 empty] | 第39页 共40页
序号 | 项目编码 | 项目名称 | 项目特征描述 | 计量单位 | 工程量 | 金 额(元)
[6 empty] | 综合单价 |  | 合价
243.1 | 31011171T | 混凝土墙体钻孔(钻孔直径63mm以内) 砖墙及砌体墙钻孔 |  | 个 | 1 | 10.17 |  | 10.17
244 | 010101007013 | 管沟土方 | (1)土壤类别:三类土 (2)管外径:DN25 (3)挖沟深度:0.6m以内 (4)回填要求:夯实度大于93% | m | 10 | 34.65 |  | 346.5
244.1 | 31011209 | 管道挖土方(管道挖填土方 管道公称直径50mm以内0.6m深) |  | m | 10 | 34.65 |  | 346.5
【排水】
245 | 031001006061 | 塑料管 | (1)连接形式:粘接 (2)安装部位:室内 (3)介质:排水 (4)材质、规格:PVC DN75 (5)压力试验及吹、洗设计要求:按设计要求 | m | 2.94 | 42.02 |  | 123.54
245.1 | 31001362T | 室内塑料排水管(粘接) 外径75mm以内 |  | m | 2.94 | 42.02 |  | 123.54
246 | 031001006062 | 塑料管 | (1)连接形式:粘接 (2)安装部位:室内 (3)介质:排水 (4)材质、规格:PVC DN160 (5)压力试验及吹、洗设计要求:按设计要求 | m | 1.6 | 70.8 |  | 113.28
246.1 | 31001364T | 室内塑料排水管(粘接) 外径160mm以内 |  | m | 1.6 | 70.8 |  | 113.28
247 | 031001006063 | 塑料管 | (1)连接形式:粘接 (2)安装部位:室内 (3)介质:排水 (4)材质、规格:PVC DN160 (5)压力试验及吹、洗设计要求:按设计要求 | m | 12.88 | 37.42 |  | 481.97
247.1 | 31001302T | 室外塑料排水管(粘接) 外径160mm以内 |  | m | 12.88 | 37.42 |  | 481.97
248 | 010101007014 | 管沟土方 | (1)土壤类别:三类土 (2)管外径:DN160 (3)挖沟深度:0.8m (4)回填要求:夯实度大于93% | m | 12.48 | 82.46 |  | 1029.1
248.1 | 31011213 | 管道挖土方(管道挖填土方 管道公称直径200mm以内1m深) |  | m | 12.48 | 82.46 |  | 1029.1
249 | 011615001014 | 开孔（打洞） | (1)部位:墙体打洞 (2)打洞部位材质:砖墙 (3)洞尺寸:DN160 | 个 | 1 | 22.91 |  | 22.91
249.1 | 31011175T | 混凝土墙体钻孔(钻孔直径200mm以内) 砖墙及砌体墙钻孔 |  | 个 | 1 | 22.91 |  | 22.91
250 | 031004014002 | 给、排水附(配)件 | (1)材质:不锈钢网框式地漏 (2)型号、规格:DN100 (3)安装方式:嵌入式 | 个/组 | 1 | 100.84 |  | 100.84
分部分项工程量清单与计价审核表
工程名称：上京服务区集合店改造工程 | [6 empty] | 第40页 共40页
序号 | 项目编码 | 项目名称 | 项目特征描述 | 计量单位 | 工程量 | 金 额(元)
[6 empty] | 综合单价 |  | 合价
250.1 | 31006099 | 地漏安装(公称直径100mm以内 带存水弯) |  | 个 | 1 | 100.84 |  | 100.84
暂列金 | [8 empty] | 单项工程(17房屋建筑与装饰)
暂列金 | [8 empty] | 单位工程(17房屋建筑与装饰)
暂列金 | [8 empty] | 分项工程(17房屋建筑与装饰)
合 计 | [7 empty] | 622678.76

## 总价措施项目清单与计价审核表(含分项)
总价措施项目清单与计价审核表
工程名称：上京服务区集合店改造工程
序号 | 项 目 名 称 | 计 算 基 础 (元) | 费 率(%) | 金 额(元)
A区工程
驿佳购、海丝驿厨装饰工程
墙体
1 | 安全文明施工费 | 43249 | 0.48 | 208
2 | 其他总价措施费 | 43249 | 0.11 | 48
天棚
1 | 安全文明施工费 | 19757 | 0.48 | 95
2 | 其他总价措施费 | 19757 | 0.11 | 22
墙面
1 | 安全文明施工费 | 90473 | 0.48 | 434
2 | 其他总价措施费 | 90473 | 0.11 | 100
档口装饰工程
地面
1 | 安全文明施工费 | 7755 | 0.48 | 37
2 | 其他总价措施费 | 7755 | 0.11 | 9
天棚
1 | 安全文明施工费 | 3595 | 0.48 | 17
2 | 其他总价措施费 | 3595 | 0.11 | 4
墙面
1 | 安全文明施工费 | 37939 | 0.48 | 182
2 | 其他总价措施费 | 37939 | 0.11 | 42
门窗
1 | 安全文明施工费 | 25676 | 0.48 | 123
2 | 其他总价措施费 | 25676 | 0.11 | 28
驿佳购、海丝驿厨安装工程
强电
1 | 安全文明施工费 | 70598 | 0.48 | 339
2 | 其他总价措施费 | 70598 | 0.11 | 78
应急照明
1 | 安全文明施工费 | 2716 | 0.48 | 13
2 | 其他总价措施费 | 2716 | 0.11 | 3
弱电
1 | 安全文明施工费 | 2678 | 0.48 | 13
2 | 其他总价措施费 | 2678 | 0.11 | 3
档口安装工程
强电
1 | 安全文明施工费 | 6394 | 0.48 | 31
2 | 其他总价措施费 | 6394 | 0.11 | 7
弱电
1 | 安全文明施工费 | 1059 | 0.48 | 5
2 | 其他总价措施费 | 1059 | 0.11 | 1
水卫
1 | 安全文明施工费 | 3116 | 0.48 | 15
2 | 其他总价措施费 | 3116 | 0.11 | 3
总价措施项目清单与计价审核表
工程名称：上京服务区集合店改造工程
序号 | 项 目 名 称 | 计 算 基 础 (元) | 费 率(%) | 金 额(元)
B区工程
驿佳购、海丝驿厨装饰工程
墙体
1 | 安全文明施工费 | 43249 | 0.48 | 208
2 | 其他总价措施费 | 43249 | 0.11 | 48
天棚
1 | 安全文明施工费 | 19757 | 0.48 | 95
2 | 其他总价措施费 | 19757 | 0.11 | 22
墙面
1 | 安全文明施工费 | 90470 | 0.48 | 434
2 | 其他总价措施费 | 90470 | 0.11 | 100
档口装饰工程
地面
1 | 安全文明施工费 | 7755 | 0.48 | 37
2 | 其他总价措施费 | 7755 | 0.11 | 9
天棚
1 | 安全文明施工费 | 3595 | 0.48 | 17
2 | 其他总价措施费 | 3595 | 0.11 | 4
墙面
1 | 安全文明施工费 | 37939 | 0.48 | 182
2 | 其他总价措施费 | 37939 | 0.11 | 42
门窗
1 | 安全文明施工费 | 25676 | 0.48 | 123
2 | 其他总价措施费 | 25676 | 0.11 | 28
驿佳购、海丝驿厨安装工程
强电
1 | 安全文明施工费 | 70598 | 0.48 | 339
2 | 其他总价措施费 | 70598 | 0.11 | 78
应急照明
1 | 安全文明施工费 | 2716 | 0.48 | 13
2 | 其他总价措施费 | 2716 | 0.11 | 3
弱电
1 | 安全文明施工费 | 2678 | 0.48 | 13
2 | 其他总价措施费 | 2678 | 0.11 | 3
档口安装工程
强电
1 | 安全文明施工费 | 6394 | 0.48 | 31
2 | 其他总价措施费 | 6394 | 0.11 | 7
弱电
1 | 安全文明施工费 | 1059 | 0.48 | 5
2 | 其他总价措施费 | 1059 | 0.11 | 1
水卫
1 | 安全文明施工费 | 3116 | 0.48 | 15
2 | 其他总价措施费 | 3116 | 0.11 | 3
总价措施项目清单与计价审核表
工程名称：上京服务区集合店改造工程
序号 | 项 目 名 称 | 计 算 基 础 (元) | 费 率(%) | 金 额(元)
暂列金
暂列金
暂列金
1 | 安全文明施工费 | 0 | 0.48 | 0
2 | 其他总价措施费 | 0 | 0.11 | 0
合 计 |  |  |  | 3720

## 单价措施项目清单与计价审核表(含定额)
单价措施项目清单与计价审核表
工程名称：上京服务区集合店改造工程
序号 | 项目编码 | 项目名称 | 项目特征描述 | 计量单位 | 工程量 | 金 额(元)
[6 empty] | 综合单价 | 合价
A区工程 | [7 empty] | 单项工程(17房屋建筑与装饰)
驿佳购、海丝驿厨装饰工程 | [7 empty] | 单位工程(17房屋建筑与装饰)
墙体 | [7 empty] | 分项工程(17房屋建筑与装饰)
天棚 | [7 empty] | 分项工程(17房屋建筑与装饰)
1 | 011701006003 | 满堂装饰脚手架 | (1)服务对象（天棚和墙面或天棚）:天棚和墙面 (2)服务高度:4.225m | m2 | 174.482 | 11.22 | 1957.69
1.1 | 10117019 | 装修脚手架(装修满堂脚手架 基本层3.6m-5.2m) |  | m2 | 174.482 | 11.22 | 1957.69
墙面 | [7 empty] | 分项工程(17房屋建筑与装饰)
档口装饰工程 | [7 empty] | 单位工程(17房屋建筑与装饰)
地面 | [7 empty] | 分项工程(17房屋建筑与装饰)
天棚 | [7 empty] | 分项工程(17房屋建筑与装饰)
2 | 011701006001 | 满堂装饰脚手架 | (1)服务对象（天棚和墙面或天棚）:天棚和墙面 (2)服务高度:4.225m | m2 | 26.25 | 11.22 | 294.53
2.1 | 10117019 | 装修脚手架(装修满堂脚手架 基本层3.6m-5.2m) |  | m2 | 26.25 | 11.22 | 294.53
墙面 | [7 empty] | 分项工程(17房屋建筑与装饰)
【亲水景观池，详EL-04，详DY03-24】
3 | 011702001002 | 基础模板 | (1)基础类型:垫层 | m2 | 1.736 | 66.89 | 116.12
3.1 | 10117035 | 现浇混凝土胶合板模板(基础 垫层) |  | m2 | 1.736 | 66.89 | 116.12
【I立面，详EL-06、07】
4 | 011702001001 | 基础模板 | (1)基础类型:独立基础 | m2 | 5.04 | 67.46 | 340
4.1 | 10117037 | 现浇混凝土胶合板模板(基础 独立基础) |  | m2 | 5.04 | 67.46 | 340
门窗 | [7 empty] | 分项工程(17房屋建筑与装饰)
驿佳购、海丝驿厨安装工程 | [7 empty] | 单位工程(17安装)
强电 | [7 empty] | 分项工程(17安装)
5 | 031301017005 | 脚手架搭拆 |  | 项 | 1 | 612.86 | 612.86
5.1 | BJ-4 | 电气设备安装工程脚手架搭拆费 |  | 元 | 433.017 | 1.28 | 554.26
5.2 | BJ-10 | 给排水、采暖、燃气工程脚手架搭拆费 |  | 元 | 45.78 | 1.28 | 58.6
5.3 | BJ-7 | 通风空调脚手架搭拆费 |  | 元 |  | 1.28
应急照明 | [7 empty] | 分项工程(17安装)
6 | 031301017006 | 脚手架搭拆 |  | 项 | 1 | 38.56 | 38.56
6.1 | BJ-4 | 电气设备安装工程脚手架搭拆费 |  | 元 | 30.124 | 1.28 | 38.56
弱电 | [7 empty] | 分项工程(17安装)
7 | 031301017007 | 脚手架搭拆 |  | 项 | 1 | 60.31 | 60.31
单价措施项目清单与计价审核表
工程名称：上京服务区集合店改造工程
序号 | 项目编码 | 项目名称 | 项目特征描述 | 计量单位 | 工程量 | 金 额(元)
[6 empty] | 综合单价 | 合价
7.1 | BJ-4 | 电气设备安装工程脚手架搭拆费 |  | 元 | 47.118 | 1.28 | 60.31
档口安装工程 | [7 empty] | 单位工程(17安装)
强电 | [7 empty] | 分项工程(17安装)
8 | 031301017013 | 脚手架搭拆 |  | 项 | 1 | 109.41 | 109.41
8.1 | BJ-4 | 电气设备安装工程脚手架搭拆费 |  | 元 | 73.403 | 1.28 | 93.96
8.2 | BJ-10 | 给排水、采暖、燃气工程脚手架搭拆费 |  | 元 | 12.074 | 1.28 | 15.45
弱电 | [7 empty] | 分项工程(17安装)
9 | 031301017014 | 脚手架搭拆 |  | 项 | 1 | 22.58 | 22.58
9.1 | BJ-4 | 电气设备安装工程脚手架搭拆费 |  | 元 | 17.641 | 1.28 | 22.58
水卫 | [7 empty] | 分项工程(17安装)
10 | 031301017015 | 脚手架搭拆 |  | 项 | 1 | 111.38 | 111.38
10.1 | BJ-10 | 给排水、采暖、燃气工程脚手架搭拆费 |  | 元 | 87.015 | 1.28 | 111.38
B区工程 | [7 empty] | 单项工程(17房屋建筑与装饰)
驿佳购、海丝驿厨装饰工程 | [7 empty] | 单位工程(17房屋建筑与装饰)
墙体 | [7 empty] | 分项工程(17房屋建筑与装饰)
天棚 | [7 empty] | 分项工程(17房屋建筑与装饰)
11 | 011701006008 | 满堂装饰脚手架 | (1)服务对象（天棚和墙面或天棚）:天棚和墙面 (2)服务高度:4.225m | m2 | 174.482 | 11.22 | 1957.69
11.1 | 10117019 | 装修脚手架(装修满堂脚手架 基本层3.6m-5.2m) |  | m2 | 174.482 | 11.22 | 1957.69
墙面 | [7 empty] | 分项工程(17房屋建筑与装饰)
档口装饰工程 | [7 empty] | 单位工程(17房屋建筑与装饰)
地面 | [7 empty] | 分项工程(17房屋建筑与装饰)
天棚 | [7 empty] | 分项工程(17房屋建筑与装饰)
12 | 011701006009 | 满堂装饰脚手架 | (1)服务对象（天棚和墙面或天棚）:天棚和墙面 (2)服务高度:4.225m | m2 | 26.25 | 11.22 | 294.53
12.1 | 10117019 | 装修脚手架(装修满堂脚手架 基本层3.6m-5.2m) |  | m2 | 26.25 | 11.22 | 294.53
墙面 | [7 empty] | 分项工程(17房屋建筑与装饰)
【亲水景观池，详EL-04，详DY03-24】
13 | 011702001021 | 基础模板 | (1)基础类型:垫层 | m2 | 1.736 | 66.89 | 116.12
13.1 | 10117035 | 现浇混凝土胶合板模板(基础 垫层) |  | m2 | 1.736 | 66.89 | 116.12
【I立面，详EL-06、07】
14 | 011702001022 | 基础模板 | (1)基础类型:独立基础 | m2 | 5.04 | 67.46 | 340
单价措施项目清单与计价审核表
工程名称：上京服务区集合店改造工程
序号 | 项目编码 | 项目名称 | 项目特征描述 | 计量单位 | 工程量 | 金 额(元)
[6 empty] | 综合单价 | 合价
14.1 | 10117037 | 现浇混凝土胶合板模板(基础 独立基础) |  | m2 | 5.04 | 67.46 | 340
门窗 | [7 empty] | 分项工程(17房屋建筑与装饰)
驿佳购、海丝驿厨安装工程 | [7 empty] | 单位工程(17安装)
强电 | [7 empty] | 分项工程(17安装)
15 | 031301017028 | 脚手架搭拆 |  | 项 | 1 | 612.86 | 612.86
15.1 | BJ-4 | 电气设备安装工程脚手架搭拆费 |  | 元 | 433.017 | 1.28 | 554.26
15.2 | BJ-10 | 给排水、采暖、燃气工程脚手架搭拆费 |  | 元 | 45.78 | 1.28 | 58.6
15.3 | BJ-7 | 通风空调脚手架搭拆费 |  | 元 |  | 1.28
应急照明 | [7 empty] | 分项工程(17安装)
16 | 031301017029 | 脚手架搭拆 |  | 项 | 1 | 38.56 | 38.56
16.1 | BJ-4 | 电气设备安装工程脚手架搭拆费 |  | 元 | 30.124 | 1.28 | 38.56
弱电 | [7 empty] | 分项工程(17安装)
17 | 031301017030 | 脚手架搭拆 |  | 项 | 1 | 60.31 | 60.31
17.1 | BJ-4 | 电气设备安装工程脚手架搭拆费 |  | 元 | 47.118 | 1.28 | 60.31
档口安装工程 | [7 empty] | 单位工程(17安装)
强电 | [7 empty] | 分项工程(17安装)
18 | 031301017031 | 脚手架搭拆 |  | 项 | 1 | 109.41 | 109.41
18.1 | BJ-4 | 电气设备安装工程脚手架搭拆费 |  | 元 | 73.403 | 1.28 | 93.96
18.2 | BJ-10 | 给排水、采暖、燃气工程脚手架搭拆费 |  | 元 | 12.074 | 1.28 | 15.45
弱电 | [7 empty] | 分项工程(17安装)
19 | 031301017032 | 脚手架搭拆 |  | 项 | 1 | 22.58 | 22.58
19.1 | BJ-4 | 电气设备安装工程脚手架搭拆费 |  | 元 | 17.641 | 1.28 | 22.58
水卫 | [7 empty] | 分项工程(17安装)
20 | 031301017033 | 脚手架搭拆 |  | 项 | 1 | 111.38 | 111.38
20.1 | BJ-10 | 给排水、采暖、燃气工程脚手架搭拆费 |  | 元 | 87.015 | 1.28 | 111.38
暂列金 | [7 empty] | 单项工程(17房屋建筑与装饰)
暂列金 | [7 empty] | 单位工程(17房屋建筑与装饰)
暂列金 | [7 empty] | 分项工程(17房屋建筑与装饰)
合 计 | [6 empty] | 7326.88

## 其他项目清单与计价汇总表
其他项目清单与计价汇总表
工程名称：上京服务区集合店改造工程
序号 | 项 目 名 称 | 金额(元) | 备注
1 | 暂列金额 | 50000
2 | 专业工程暂估价
3 | 总承包服务费
合 计 |  | 50000 | ——