## 封1工程量清单
2025年泉州公司房屋修缮工程（本部、应急保障中心及泉州高速辖区）工程
工 程 量 清 单

## 表2工程项目造价汇总表
工程项目造价汇总表
工程名称:2025年泉州公司房屋修缮工程（本部、应急保障中心及泉州高速辖区） |  |  | 第1页 共2页
序号 | 单项工程名称 | 金额(元) | 备注
1 | 泉三段-黄沙加水区
2 | 泉三段-码头所
3 | 泉三段-蓬壶所
4 | 泉三段-永春所
5 | 泉三段-省新服务区
6 | 泉三段-南安北
7 | 泉三段-泉州西
8 | 沈海复线段-罗东服务区
9 | 沈海复线段-罗溪所
10 | 莆永段-槐植服务区
11 | 莆永段-永春东
12 | 南石段-南安南
13 | 南石段-南安所
14 | 南石段-榕桥服务区
15 | 南石段-石井所
16 | 南石段-水头西
17 | 南惠段-崇武所
18 | 南惠段-泉州北
19 | 晋石段-晋江南所
20 | 晋石段-龙湖所
21 | 晋石段-石狮所
22 | 金安段-安溪东
23 | 金安段-金淘所
24 | 金安段-龙门所
25 | 配套工程-培训中心
26 | 配套工程-客房改造
27 | 配套工程-泉州东
28 | 配套工程-景观绿化
29 | 代管段-德化厦沙段-德化所道路保障
30 | 代管段-德化厦沙段-德化所养护站
31 | 代管段-德化厦沙段-德化所
32 | 代管段-德化厦沙段-德化上涌
33 | 代管段-安溪厦沙段-清水岩
34 | 代管段-跨海大桥段-石狮北
35 | 代管段-跨海大桥段-张坂所
36 | 安全生产费、人员工资 | 225150
工程项目造价汇总表
工程名称:2025年泉州公司房屋修缮工程（本部、应急保障中心及泉州高速辖区） |  |  | 第2页 共2页
序号 | 单项工程名称 | 金额(元) | 备注
36.1 | 安全生产费 | 78000 | 此项为固定项，不参与竞争性报价
36.2 | 人员工资 | 147150
36.2.1 | 现场负责人 | 49050 | 不含税单价7500元/（人*月），数量暂定1人，6个月，且此项为固定项，不参与竞争性报价
36.2.2 | 专职安全员 | 49050 | 不含税单价7500元/（人*月），数量暂定1人，6个月，且此项为固定项，不参与竞争性报价
36.2.3 | 技术人员 | 49050 | 不含税单价7500元/（人*月），数量暂定1人，6个月，且此项为固定项，不参与竞争性报价，本项根据实际需求计列，不参与竞争性报价，技术人员需服从采购人的管理，并接受统一调配。
合 计 |  | 5175717

## 表3单项工程造价汇总表
单项工程造价汇总表
工程名称：2025年泉州公司房屋修缮工程（本部、应急保障中心及泉州高速辖区） 泉三段-黄沙加水区 |  |  | 第1页 共36页
序号 | 单位工程名称 | 金额(元) | 其中
|  |  | 安全文明施工费(元) | 人工费 （元）
1 | 房屋建筑与装饰工程
合 计
单项工程造价汇总表
工程名称：2025年泉州公司房屋修缮工程（本部、应急保障中心及泉州高速辖区） 泉三段-码头所 |  |  | 第2页 共36页
序号 | 单位工程名称 | 金额(元) | 其中
|  |  | 安全文明施工费(元) | 人工费 （元）
1 | 房屋建筑与装饰工程
合 计
单项工程造价汇总表
工程名称：2025年泉州公司房屋修缮工程（本部、应急保障中心及泉州高速辖区） 泉三段-蓬壶所 |  |  | 第3页 共36页
序号 | 单位工程名称 | 金额(元) | 其中
|  |  | 安全文明施工费(元) | 人工费 （元）
1 | 房屋建筑与装饰工程
2 | 安装工程
合 计
单项工程造价汇总表
工程名称：2025年泉州公司房屋修缮工程（本部、应急保障中心及泉州高速辖区） 泉三段-永春所 |  |  | 第4页 共36页
序号 | 单位工程名称 | 金额(元) | 其中
|  |  | 安全文明施工费(元) | 人工费 （元）
1 | 房屋建筑与装饰工程
2 | 安装工程
合 计
单项工程造价汇总表
工程名称：2025年泉州公司房屋修缮工程（本部、应急保障中心及泉州高速辖区） 泉三段-省新服务区 |  |  | 第5页 共36页
序号 | 单位工程名称 | 金额(元) | 其中
|  |  | 安全文明施工费(元) | 人工费 （元）
1 | 房屋建筑与装饰工程
合 计
单项工程造价汇总表
工程名称：2025年泉州公司房屋修缮工程（本部、应急保障中心及泉州高速辖区） 泉三段-南安北 |  |  | 第6页 共36页
序号 | 单位工程名称 | 金额(元) | 其中
|  |  | 安全文明施工费(元) | 人工费 （元）
1 | 房屋建筑与装饰工程
2 | 安装工程
合 计
单项工程造价汇总表
工程名称：2025年泉州公司房屋修缮工程（本部、应急保障中心及泉州高速辖区） 泉三段-泉州西 |  |  | 第7页 共36页
序号 | 单位工程名称 | 金额(元) | 其中
|  |  | 安全文明施工费(元) | 人工费 （元）
1 | 房屋建筑与装饰工程
2 | 安装工程
合 计
单项工程造价汇总表
工程名称：2025年泉州公司房屋修缮工程（本部、应急保障中心及泉州高速辖区） 沈海复线段-罗东服务区 |  |  | 第8页 共36页
序号 | 单位工程名称 | 金额(元) | 其中
|  |  | 安全文明施工费(元) | 人工费 （元）
1 | 房屋建筑与装饰工程
合 计
单项工程造价汇总表
工程名称：2025年泉州公司房屋修缮工程（本部、应急保障中心及泉州高速辖区） 沈海复线段-罗溪所 |  |  | 第9页 共36页
序号 | 单位工程名称 | 金额(元) | 其中
|  |  | 安全文明施工费(元) | 人工费 （元）
1 | 房屋建筑与装饰工程
合 计
单项工程造价汇总表
工程名称：2025年泉州公司房屋修缮工程（本部、应急保障中心及泉州高速辖区） 莆永段-槐植服务区 |  |  | 第10页 共36页
序号 | 单位工程名称 | 金额(元) | 其中
|  |  | 安全文明施工费(元) | 人工费 （元）
1 | 房屋建筑与装饰工程
合 计
单项工程造价汇总表
工程名称：2025年泉州公司房屋修缮工程（本部、应急保障中心及泉州高速辖区） 莆永段-永春东 |  |  | 第11页 共36页
序号 | 单位工程名称 | 金额(元) | 其中
|  |  | 安全文明施工费(元) | 人工费 （元）
1 | 房屋建筑与装饰工程
2 | 安装工程
合 计
单项工程造价汇总表
工程名称：2025年泉州公司房屋修缮工程（本部、应急保障中心及泉州高速辖区） 南石段-南安南 |  |  | 第12页 共36页
序号 | 单位工程名称 | 金额(元) | 其中
|  |  | 安全文明施工费(元) | 人工费 （元）
1 | 房屋建筑与装饰工程
合 计
单项工程造价汇总表
工程名称：2025年泉州公司房屋修缮工程（本部、应急保障中心及泉州高速辖区） 南石段-南安所 |  |  | 第13页 共36页
序号 | 单位工程名称 | 金额(元) | 其中
|  |  | 安全文明施工费(元) | 人工费 （元）
1 | 房屋建筑与装饰工程
2 | 安装工程
合 计
单项工程造价汇总表
工程名称：2025年泉州公司房屋修缮工程（本部、应急保障中心及泉州高速辖区） 南石段-榕桥服务区 |  |  | 第14页 共36页
序号 | 单位工程名称 | 金额(元) | 其中
|  |  | 安全文明施工费(元) | 人工费 （元）
1 | 房屋建筑与装饰工程
合 计
单项工程造价汇总表
工程名称：2025年泉州公司房屋修缮工程（本部、应急保障中心及泉州高速辖区） 南石段-石井所 |  |  | 第15页 共36页
序号 | 单位工程名称 | 金额(元) | 其中
|  |  | 安全文明施工费(元) | 人工费 （元）
1 | 房屋建筑与装饰工程
合 计
单项工程造价汇总表
工程名称：2025年泉州公司房屋修缮工程（本部、应急保障中心及泉州高速辖区） 南石段-水头西 |  |  | 第16页 共36页
序号 | 单位工程名称 | 金额(元) | 其中
|  |  | 安全文明施工费(元) | 人工费 （元）
1 | 房屋建筑与装饰工程
2 | 安装工程
合 计
单项工程造价汇总表
工程名称：2025年泉州公司房屋修缮工程（本部、应急保障中心及泉州高速辖区） 南惠段-崇武所 |  |  | 第17页 共36页
序号 | 单位工程名称 | 金额(元) | 其中
|  |  | 安全文明施工费(元) | 人工费 （元）
1 | 房屋建筑与装饰工程
2 | 安装工程
合 计
单项工程造价汇总表
工程名称：2025年泉州公司房屋修缮工程（本部、应急保障中心及泉州高速辖区） 南惠段-泉州北 |  |  | 第18页 共36页
序号 | 单位工程名称 | 金额(元) | 其中
|  |  | 安全文明施工费(元) | 人工费 （元）
1 | 房屋建筑与装饰工程
2 | 安装工程
合 计
单项工程造价汇总表
工程名称：2025年泉州公司房屋修缮工程（本部、应急保障中心及泉州高速辖区） 晋石段-晋江南所 |  |  | 第19页 共36页
序号 | 单位工程名称 | 金额(元) | 其中
|  |  | 安全文明施工费(元) | 人工费 （元）
1 | 房屋建筑与装饰工程
2 | 安装工程
合 计
单项工程造价汇总表
工程名称：2025年泉州公司房屋修缮工程（本部、应急保障中心及泉州高速辖区） 晋石段-龙湖所 |  |  | 第20页 共36页
序号 | 单位工程名称 | 金额(元) | 其中
|  |  | 安全文明施工费(元) | 人工费 （元）
1 | 房屋建筑与装饰工程
合 计
单项工程造价汇总表
工程名称：2025年泉州公司房屋修缮工程（本部、应急保障中心及泉州高速辖区） 晋石段-石狮所 |  |  | 第21页 共36页
序号 | 单位工程名称 | 金额(元) | 其中
|  |  | 安全文明施工费(元) | 人工费 （元）
1 | 房屋建筑与装饰工程
2 | 安装工程
合 计
单项工程造价汇总表
工程名称：2025年泉州公司房屋修缮工程（本部、应急保障中心及泉州高速辖区） 金安段-安溪东 |  |  | 第22页 共36页
序号 | 单位工程名称 | 金额(元) | 其中
|  |  | 安全文明施工费(元) | 人工费 （元）
1 | 房屋建筑与装饰工程
合 计
单项工程造价汇总表
工程名称：2025年泉州公司房屋修缮工程（本部、应急保障中心及泉州高速辖区） 金安段-金淘所 |  |  | 第23页 共36页
序号 | 单位工程名称 | 金额(元) | 其中
|  |  | 安全文明施工费(元) | 人工费 （元）
1 | 房屋建筑与装饰工程
2 | 安装工程
合 计
单项工程造价汇总表
工程名称：2025年泉州公司房屋修缮工程（本部、应急保障中心及泉州高速辖区） 金安段-龙门所 |  |  | 第24页 共36页
序号 | 单位工程名称 | 金额(元) | 其中
|  |  | 安全文明施工费(元) | 人工费 （元）
1 | 安装工程
合 计
单项工程造价汇总表
工程名称：2025年泉州公司房屋修缮工程（本部、应急保障中心及泉州高速辖区） 配套工程-培训中心 |  |  | 第25页 共36页
序号 | 单位工程名称 | 金额(元) | 其中
|  |  | 安全文明施工费(元) | 人工费 （元）
1 | 房屋建筑与装饰工程
2 | 安装工程
合 计
单项工程造价汇总表
工程名称：2025年泉州公司房屋修缮工程（本部、应急保障中心及泉州高速辖区） 配套工程-客房改造 |  |  | 第26页 共36页
序号 | 单位工程名称 | 金额(元) | 其中
|  |  | 安全文明施工费(元) | 人工费 （元）
1 | 房屋建筑与装饰工程
2 | 安装工程
合 计
单项工程造价汇总表
工程名称：2025年泉州公司房屋修缮工程（本部、应急保障中心及泉州高速辖区） 配套工程-泉州东 |  |  | 第27页 共36页
序号 | 单位工程名称 | 金额(元) | 其中
|  |  | 安全文明施工费(元) | 人工费 （元）
1 | 房屋建筑与装饰工程
2 | 安装工程
合 计
单项工程造价汇总表
工程名称：2025年泉州公司房屋修缮工程（本部、应急保障中心及泉州高速辖区） 配套工程-景观绿化 |  |  | 第28页 共36页
序号 | 单位工程名称 | 金额(元) | 其中
|  |  | 安全文明施工费(元) | 人工费 （元）
1 | 室外总体市政工程
2 | 园林绿化与景观工程
3 | 安装工程
合 计
单项工程造价汇总表
工程名称：2025年泉州公司房屋修缮工程（本部、应急保障中心及泉州高速辖区） 代管段-德化厦沙段-德化所道路保障 |  |  | 第29页 共36页
序号 | 单位工程名称 | 金额(元) | 其中
|  |  | 安全文明施工费(元) | 人工费 （元）
1 | 房屋建筑与装饰工程
2 | 安装工程
合 计
单项工程造价汇总表
工程名称：2025年泉州公司房屋修缮工程（本部、应急保障中心及泉州高速辖区） 代管段-德化厦沙段-德化所养护站 |  |  | 第30页 共36页
序号 | 单位工程名称 | 金额(元) | 其中
|  |  | 安全文明施工费(元) | 人工费 （元）
1 | 房屋建筑与装饰工程
2 | 安装工程
合 计
单项工程造价汇总表
工程名称：2025年泉州公司房屋修缮工程（本部、应急保障中心及泉州高速辖区） 代管段-德化厦沙段-德化所 |  |  | 第31页 共36页
序号 | 单位工程名称 | 金额(元) | 其中
|  |  | 安全文明施工费(元) | 人工费 （元）
1 | 房屋建筑与装饰工程
2 | 安装工程
合 计
单项工程造价汇总表
工程名称：2025年泉州公司房屋修缮工程（本部、应急保障中心及泉州高速辖区） 代管段-德化厦沙段-德化上涌 |  |  | 第32页 共36页
序号 | 单位工程名称 | 金额(元) | 其中
|  |  | 安全文明施工费(元) | 人工费 （元）
1 | 房屋建筑与装饰工程
2 | 安装工程
合 计
单项工程造价汇总表
工程名称：2025年泉州公司房屋修缮工程（本部、应急保障中心及泉州高速辖区） 代管段-安溪厦沙段-清水岩 |  |  | 第33页 共36页
序号 | 单位工程名称 | 金额(元) | 其中
|  |  | 安全文明施工费(元) | 人工费 （元）
1 | 房屋建筑与装饰工程
2 | 安装工程
合 计
单项工程造价汇总表
工程名称：2025年泉州公司房屋修缮工程（本部、应急保障中心及泉州高速辖区） 代管段-跨海大桥段-石狮北 |  |  | 第34页 共36页
序号 | 单位工程名称 | 金额(元) | 其中
|  |  | 安全文明施工费(元) | 人工费 （元）
1 | 房屋建筑与装饰工程
2 | 安装工程
合 计
单项工程造价汇总表
工程名称：2025年泉州公司房屋修缮工程（本部、应急保障中心及泉州高速辖区） 代管段-跨海大桥段-张坂所 |  |  | 第35页 共36页
序号 | 单位工程名称 | 金额(元) | 其中
|  |  | 安全文明施工费(元) | 人工费 （元）
1 | 房屋建筑与装饰工程
2 | 安装工程
合 计
单项工程造价汇总表
工程名称：2025年泉州公司房屋修缮工程（本部、应急保障中心及泉州高速辖区） 安全生产费、人员工资 |  |  | 第36页 共36页
序号 | 单位工程名称 | 金额(元) | 其中
|  |  | 安全文明施工费(元) | 人工费 （元）
1 | 安全生产费、人员工资
合 计

## 表4单位工程造价汇总表
单位工程造价汇总表
工程名称：2025年泉州公司房屋修缮工程（本部、应急保障中心及泉州高速辖区） 泉三段-黄沙加水区 房屋建筑与装饰工程 |  | 第1页 共60页
序号 | 汇 总 内 容 | 金 额(元)
1 | 分部分项工程费
1.1 | 拆除工程
1.2 | 装饰
2 | 措施项目费
2.1 | 总价措施项目费
2.1.1 | 安全文明施工费
2.1.2 | 其他总价措施费
2.1.3 | 疫情常态化防控措施费
2.2 | 单价措施项目费
3 | 其他项目费
3.1 | 暂列金额
3.2 | 专业工程暂估价
3.3 | 总承包服务费
合 计=1+2+3
单位工程造价汇总表
工程名称：2025年泉州公司房屋修缮工程（本部、应急保障中心及泉州高速辖区） 泉三段-码头所 房屋建筑与装饰工程 |  | 第2页 共60页
序号 | 汇 总 内 容 | 金 额(元)
1 | 分部分项工程费
1.1 | 拆除工程
1.2 | 装饰
2 | 措施项目费
2.1 | 总价措施项目费
2.1.1 | 安全文明施工费
2.1.2 | 其他总价措施费
2.1.3 | 疫情常态化防控措施费
2.2 | 单价措施项目费
3 | 其他项目费
3.1 | 暂列金额
3.2 | 专业工程暂估价
3.3 | 总承包服务费
合 计=1+2+3
单位工程造价汇总表
工程名称：2025年泉州公司房屋修缮工程（本部、应急保障中心及泉州高速辖区） 泉三段-蓬壶所 房屋建筑与装饰工程 |  | 第3页 共60页
序号 | 汇 总 内 容 | 金 额(元)
1 | 分部分项工程费
1.1 | 拆除工程
1.2 | 装饰
2 | 措施项目费
2.1 | 总价措施项目费
2.1.1 | 安全文明施工费
2.1.2 | 其他总价措施费
2.1.3 | 疫情常态化防控措施费
2.2 | 单价措施项目费
3 | 其他项目费
3.1 | 暂列金额
3.2 | 专业工程暂估价
3.3 | 总承包服务费
合 计=1+2+3
单位工程造价汇总表
工程名称：2025年泉州公司房屋修缮工程（本部、应急保障中心及泉州高速辖区） 泉三段-蓬壶所 安装工程 |  | 第4页 共60页
序号 | 汇 总 内 容 | 金 额(元)
1 | 分部分项工程费
1.1 | 水卫工程
2 | 措施项目费
2.1 | 总价措施项目费
2.1.1 | 安全文明施工费
2.1.2 | 其他总价措施费
2.1.3 | 疫情常态化防控措施费
2.2 | 单价措施项目费
3 | 其他项目费
3.1 | 暂列金额
3.2 | 专业工程暂估价
3.3 | 总承包服务费
合 计=1+2+3
单位工程造价汇总表
工程名称：2025年泉州公司房屋修缮工程（本部、应急保障中心及泉州高速辖区） 泉三段-永春所 房屋建筑与装饰工程 |  | 第5页 共60页
序号 | 汇 总 内 容 | 金 额(元)
1 | 分部分项工程费
1.1 | 拆除工程
1.2 | 装饰
2 | 措施项目费
2.1 | 总价措施项目费
2.1.1 | 安全文明施工费
2.1.2 | 其他总价措施费
2.1.3 | 疫情常态化防控措施费
2.2 | 单价措施项目费
3 | 其他项目费
3.1 | 暂列金额
3.2 | 专业工程暂估价
3.3 | 总承包服务费
合 计=1+2+3
单位工程造价汇总表
工程名称：2025年泉州公司房屋修缮工程（本部、应急保障中心及泉州高速辖区） 泉三段-永春所 安装工程 |  | 第6页 共60页
序号 | 汇 总 内 容 | 金 额(元)
1 | 分部分项工程费
1.1 | 水卫工程
1.2 | 强电工程
2 | 措施项目费
2.1 | 总价措施项目费
2.1.1 | 安全文明施工费
2.1.2 | 其他总价措施费
2.1.3 | 疫情常态化防控措施费
2.2 | 单价措施项目费
3 | 其他项目费
3.1 | 暂列金额
3.2 | 专业工程暂估价
3.3 | 总承包服务费
合 计=1+2+3
单位工程造价汇总表
工程名称：2025年泉州公司房屋修缮工程（本部、应急保障中心及泉州高速辖区） 泉三段-省新服务区 房屋建筑与装饰工程 |  | 第7页 共60页
序号 | 汇 总 内 容 | 金 额(元)
1 | 分部分项工程费
1.1 | 装饰
2 | 措施项目费
2.1 | 总价措施项目费
2.1.1 | 安全文明施工费
2.1.2 | 其他总价措施费
2.2 | 单价措施项目费
3 | 其他项目费
3.1 | 暂列金额
3.2 | 专业工程暂估价
3.3 | 总承包服务费
合 计=1+2+3
单位工程造价汇总表
工程名称：2025年泉州公司房屋修缮工程（本部、应急保障中心及泉州高速辖区） 泉三段-南安北 房屋建筑与装饰工程 |  | 第8页 共60页
序号 | 汇 总 内 容 | 金 额(元)
1 | 分部分项工程费
1.1 | 拆除工程
1.2 | 装饰
2 | 措施项目费
2.1 | 总价措施项目费
2.1.1 | 安全文明施工费
2.1.2 | 其他总价措施费
2.1.3 | 疫情常态化防控措施费
2.2 | 单价措施项目费
3 | 其他项目费
3.1 | 暂列金额
3.2 | 专业工程暂估价
3.3 | 总承包服务费
合 计=1+2+3
单位工程造价汇总表
工程名称：2025年泉州公司房屋修缮工程（本部、应急保障中心及泉州高速辖区） 泉三段-南安北 安装工程 |  | 第9页 共60页
序号 | 汇 总 内 容 | 金 额(元)
1 | 分部分项工程费
1.1 | 水卫工程
1.2 | 强电工程
2 | 措施项目费
2.1 | 总价措施项目费
2.1.1 | 安全文明施工费
2.1.2 | 其他总价措施费
2.1.3 | 疫情常态化防控措施费
2.2 | 单价措施项目费
3 | 其他项目费
3.1 | 暂列金额
3.2 | 专业工程暂估价
3.3 | 总承包服务费
合 计=1+2+3
单位工程造价汇总表
工程名称：2025年泉州公司房屋修缮工程（本部、应急保障中心及泉州高速辖区） 泉三段-泉州西 房屋建筑与装饰工程 |  | 第10页 共60页
序号 | 汇 总 内 容 | 金 额(元)
1 | 分部分项工程费
1.1 | 拆除工程
1.2 | 装饰
2 | 措施项目费
2.1 | 总价措施项目费
2.1.1 | 安全文明施工费
2.1.2 | 其他总价措施费
2.1.3 | 疫情常态化防控措施费
2.2 | 单价措施项目费
3 | 其他项目费
3.1 | 暂列金额
3.2 | 专业工程暂估价
3.3 | 总承包服务费
合 计=1+2+3
单位工程造价汇总表
工程名称：2025年泉州公司房屋修缮工程（本部、应急保障中心及泉州高速辖区） 泉三段-泉州西 安装工程 |  | 第11页 共60页
序号 | 汇 总 内 容 | 金 额(元)
1 | 分部分项工程费
1.1 | 水卫工程
1.2 | 强电工程
2 | 措施项目费
2.1 | 总价措施项目费
2.1.1 | 安全文明施工费
2.1.2 | 其他总价措施费
2.1.3 | 疫情常态化防控措施费
2.2 | 单价措施项目费
3 | 其他项目费
3.1 | 暂列金额
3.2 | 专业工程暂估价
3.3 | 总承包服务费
合 计=1+2+3
单位工程造价汇总表
工程名称：2025年泉州公司房屋修缮工程（本部、应急保障中心及泉州高速辖区） 沈海复线段-罗东服务区 房屋建筑与装饰工程 |  | 第12页 共60页
序号 | 汇 总 内 容 | 金 额(元)
1 | 分部分项工程费
1.1 | 装饰
2 | 措施项目费
2.1 | 总价措施项目费
2.1.1 | 安全文明施工费
2.1.2 | 其他总价措施费
2.2 | 单价措施项目费
3 | 其他项目费
3.1 | 暂列金额
3.2 | 专业工程暂估价
3.3 | 总承包服务费
合 计=1+2+3
单位工程造价汇总表
工程名称：2025年泉州公司房屋修缮工程（本部、应急保障中心及泉州高速辖区） 沈海复线段-罗溪所 房屋建筑与装饰工程 |  | 第13页 共60页
序号 | 汇 总 内 容 | 金 额(元)
1 | 分部分项工程费
1.1 | 拆除工程
1.2 | 装饰
2 | 措施项目费
2.1 | 总价措施项目费
2.1.1 | 安全文明施工费
2.1.2 | 其他总价措施费
2.1.3 | 疫情常态化防控措施费
2.2 | 单价措施项目费
3 | 其他项目费
3.1 | 暂列金额
3.2 | 专业工程暂估价
3.3 | 总承包服务费
合 计=1+2+3
单位工程造价汇总表
工程名称：2025年泉州公司房屋修缮工程（本部、应急保障中心及泉州高速辖区） 莆永段-槐植服务区 房屋建筑与装饰工程 |  | 第14页 共60页
序号 | 汇 总 内 容 | 金 额(元)
1 | 分部分项工程费
1.1 | 拆除工程
1.2 | 装饰
2 | 措施项目费
2.1 | 总价措施项目费
2.1.1 | 安全文明施工费
2.1.2 | 其他总价措施费
2.1.3 | 疫情常态化防控措施费
2.2 | 单价措施项目费
3 | 其他项目费
3.1 | 暂列金额
3.2 | 专业工程暂估价
3.3 | 总承包服务费
合 计=1+2+3
单位工程造价汇总表
工程名称：2025年泉州公司房屋修缮工程（本部、应急保障中心及泉州高速辖区） 莆永段-永春东 房屋建筑与装饰工程 |  | 第15页 共60页
序号 | 汇 总 内 容 | 金 额(元)
1 | 分部分项工程费
1.1 | 装饰
2 | 措施项目费
2.1 | 总价措施项目费
2.1.1 | 安全文明施工费
2.1.2 | 其他总价措施费
2.2 | 单价措施项目费
3 | 其他项目费
3.1 | 暂列金额
3.2 | 专业工程暂估价
3.3 | 总承包服务费
合 计=1+2+3
单位工程造价汇总表
工程名称：2025年泉州公司房屋修缮工程（本部、应急保障中心及泉州高速辖区） 莆永段-永春东 安装工程 |  | 第16页 共60页
序号 | 汇 总 内 容 | 金 额(元)
1 | 分部分项工程费
1.1 | 强电工程
2 | 措施项目费
2.1 | 总价措施项目费
2.1.1 | 安全文明施工费
2.1.2 | 其他总价措施费
2.2 | 单价措施项目费
3 | 其他项目费
3.1 | 暂列金额
3.2 | 专业工程暂估价
3.3 | 总承包服务费
合 计=1+2+3
单位工程造价汇总表
工程名称：2025年泉州公司房屋修缮工程（本部、应急保障中心及泉州高速辖区） 南石段-南安南 房屋建筑与装饰工程 |  | 第17页 共60页
序号 | 汇 总 内 容 | 金 额(元)
1 | 分部分项工程费
1.1 | 拆除工程
1.2 | 装饰
2 | 措施项目费
2.1 | 总价措施项目费
2.1.1 | 安全文明施工费
2.1.2 | 其他总价措施费
2.1.3 | 疫情常态化防控措施费
2.2 | 单价措施项目费
3 | 其他项目费
3.1 | 暂列金额
3.2 | 专业工程暂估价
3.3 | 总承包服务费
合 计=1+2+3
单位工程造价汇总表
工程名称：2025年泉州公司房屋修缮工程（本部、应急保障中心及泉州高速辖区） 南石段-南安所 房屋建筑与装饰工程 |  | 第18页 共60页
序号 | 汇 总 内 容 | 金 额(元)
1 | 分部分项工程费
1.1 | 拆除工程
1.2 | 装饰
2 | 措施项目费
2.1 | 总价措施项目费
2.1.1 | 安全文明施工费
2.1.2 | 其他总价措施费
2.1.3 | 疫情常态化防控措施费
2.2 | 单价措施项目费
3 | 其他项目费
3.1 | 暂列金额
3.2 | 专业工程暂估价
3.3 | 总承包服务费
合 计=1+2+3
单位工程造价汇总表
工程名称：2025年泉州公司房屋修缮工程（本部、应急保障中心及泉州高速辖区） 南石段-南安所 安装工程 |  | 第19页 共60页
序号 | 汇 总 内 容 | 金 额(元)
1 | 分部分项工程费
1.1 | 水卫工程
2 | 措施项目费
2.1 | 总价措施项目费
2.1.1 | 安全文明施工费
2.1.2 | 其他总价措施费
2.1.3 | 疫情常态化防控措施费
2.2 | 单价措施项目费
3 | 其他项目费
3.1 | 暂列金额
3.2 | 专业工程暂估价
3.3 | 总承包服务费
合 计=1+2+3
单位工程造价汇总表
工程名称：2025年泉州公司房屋修缮工程（本部、应急保障中心及泉州高速辖区） 南石段-榕桥服务区 房屋建筑与装饰工程 |  | 第20页 共60页
序号 | 汇 总 内 容 | 金 额(元)
1 | 分部分项工程费
1.1 | 拆除工程
1.2 | 装饰
2 | 措施项目费
2.1 | 总价措施项目费
2.1.1 | 安全文明施工费
2.1.2 | 其他总价措施费
2.1.3 | 疫情常态化防控措施费
2.2 | 单价措施项目费
3 | 其他项目费
3.1 | 暂列金额
3.2 | 专业工程暂估价
3.3 | 总承包服务费
合 计=1+2+3
单位工程造价汇总表
工程名称：2025年泉州公司房屋修缮工程（本部、应急保障中心及泉州高速辖区） 南石段-石井所 房屋建筑与装饰工程 |  | 第21页 共60页
序号 | 汇 总 内 容 | 金 额(元)
1 | 分部分项工程费
1.1 | 拆除工程
1.2 | 装饰
2 | 措施项目费
2.1 | 总价措施项目费
2.1.1 | 安全文明施工费
2.1.2 | 其他总价措施费
2.1.3 | 疫情常态化防控措施费
2.2 | 单价措施项目费
3 | 其他项目费
3.1 | 暂列金额
3.2 | 专业工程暂估价
3.3 | 总承包服务费
合 计=1+2+3
单位工程造价汇总表
工程名称：2025年泉州公司房屋修缮工程（本部、应急保障中心及泉州高速辖区） 南石段-水头西 房屋建筑与装饰工程 |  | 第22页 共60页
序号 | 汇 总 内 容 | 金 额(元)
1 | 分部分项工程费
1.1 | 拆除工程
1.2 | 装饰
2 | 措施项目费
2.1 | 总价措施项目费
2.1.1 | 安全文明施工费
2.1.2 | 其他总价措施费
2.1.3 | 疫情常态化防控措施费
2.2 | 单价措施项目费
3 | 其他项目费
3.1 | 暂列金额
3.2 | 专业工程暂估价
3.3 | 总承包服务费
合 计=1+2+3
单位工程造价汇总表
工程名称：2025年泉州公司房屋修缮工程（本部、应急保障中心及泉州高速辖区） 南石段-水头西 安装工程 |  | 第23页 共60页
序号 | 汇 总 内 容 | 金 额(元)
1 | 分部分项工程费
1.1 | 水卫工程
2 | 措施项目费
2.1 | 总价措施项目费
2.1.1 | 安全文明施工费
2.1.2 | 其他总价措施费
2.1.3 | 疫情常态化防控措施费
2.2 | 单价措施项目费
3 | 其他项目费
3.1 | 暂列金额
3.2 | 专业工程暂估价
3.3 | 总承包服务费
合 计=1+2+3
单位工程造价汇总表
工程名称：2025年泉州公司房屋修缮工程（本部、应急保障中心及泉州高速辖区） 南惠段-崇武所 房屋建筑与装饰工程 |  | 第24页 共60页
序号 | 汇 总 内 容 | 金 额(元)
1 | 分部分项工程费
1.1 | 拆除工程
1.2 | 装饰
2 | 措施项目费
2.1 | 总价措施项目费
2.1.1 | 安全文明施工费
2.1.2 | 其他总价措施费
2.1.3 | 疫情常态化防控措施费
2.2 | 单价措施项目费
3 | 其他项目费
3.1 | 暂列金额
3.2 | 专业工程暂估价
3.3 | 总承包服务费
合 计=1+2+3
单位工程造价汇总表
工程名称：2025年泉州公司房屋修缮工程（本部、应急保障中心及泉州高速辖区） 南惠段-崇武所 安装工程 |  | 第25页 共60页
序号 | 汇 总 内 容 | 金 额(元)
1 | 分部分项工程费
1.1 | 强电工程
2 | 措施项目费
2.1 | 总价措施项目费
2.1.1 | 安全文明施工费
2.1.2 | 其他总价措施费
2.2 | 单价措施项目费
3 | 其他项目费
3.1 | 暂列金额
3.2 | 专业工程暂估价
3.3 | 总承包服务费
合 计=1+2+3
单位工程造价汇总表
工程名称：2025年泉州公司房屋修缮工程（本部、应急保障中心及泉州高速辖区） 南惠段-泉州北 房屋建筑与装饰工程 |  | 第26页 共60页
序号 | 汇 总 内 容 | 金 额(元)
1 | 分部分项工程费
1.1 | 拆除工程
1.2 | 装饰
2 | 措施项目费
2.1 | 总价措施项目费
2.1.1 | 安全文明施工费
2.1.2 | 其他总价措施费
2.1.3 | 疫情常态化防控措施费
2.2 | 单价措施项目费
3 | 其他项目费
3.1 | 暂列金额
3.2 | 专业工程暂估价
3.3 | 总承包服务费
合 计=1+2+3
单位工程造价汇总表
工程名称：2025年泉州公司房屋修缮工程（本部、应急保障中心及泉州高速辖区） 南惠段-泉州北 安装工程 |  | 第27页 共60页
序号 | 汇 总 内 容 | 金 额(元)
1 | 分部分项工程费
1.1 | 强电工程
2 | 措施项目费
2.1 | 总价措施项目费
2.1.1 | 安全文明施工费
2.1.2 | 其他总价措施费
2.2 | 单价措施项目费
3 | 其他项目费
3.1 | 暂列金额
3.2 | 专业工程暂估价
3.3 | 总承包服务费
合 计=1+2+3
单位工程造价汇总表
工程名称：2025年泉州公司房屋修缮工程（本部、应急保障中心及泉州高速辖区） 晋石段-晋江南所 房屋建筑与装饰工程 |  | 第28页 共60页
序号 | 汇 总 内 容 | 金 额(元)
1 | 分部分项工程费
1.1 | 拆除工程
1.2 | 装饰
2 | 措施项目费
2.1 | 总价措施项目费
2.1.1 | 安全文明施工费
2.1.2 | 其他总价措施费
2.1.3 | 疫情常态化防控措施费
2.2 | 单价措施项目费
3 | 其他项目费
3.1 | 暂列金额
3.2 | 专业工程暂估价
3.3 | 总承包服务费
合 计=1+2+3
单位工程造价汇总表
工程名称：2025年泉州公司房屋修缮工程（本部、应急保障中心及泉州高速辖区） 晋石段-晋江南所 安装工程 |  | 第29页 共60页
序号 | 汇 总 内 容 | 金 额(元)
1 | 分部分项工程费
1.1 | 水卫工程
2 | 措施项目费
2.1 | 总价措施项目费
2.1.1 | 安全文明施工费
2.1.2 | 其他总价措施费
2.1.3 | 疫情常态化防控措施费
2.2 | 单价措施项目费
3 | 其他项目费
3.1 | 暂列金额
3.2 | 专业工程暂估价
3.3 | 总承包服务费
合 计=1+2+3
单位工程造价汇总表
工程名称：2025年泉州公司房屋修缮工程（本部、应急保障中心及泉州高速辖区） 晋石段-龙湖所 房屋建筑与装饰工程 |  | 第30页 共60页
序号 | 汇 总 内 容 | 金 额(元)
1 | 分部分项工程费
1.1 | 拆除工程
1.2 | 装饰
2 | 措施项目费
2.1 | 总价措施项目费
2.1.1 | 安全文明施工费
2.1.2 | 其他总价措施费
2.1.3 | 疫情常态化防控措施费
2.2 | 单价措施项目费
3 | 其他项目费
3.1 | 暂列金额
3.2 | 专业工程暂估价
3.3 | 总承包服务费
合 计=1+2+3
单位工程造价汇总表
工程名称：2025年泉州公司房屋修缮工程（本部、应急保障中心及泉州高速辖区） 晋石段-石狮所 房屋建筑与装饰工程 |  | 第31页 共60页
序号 | 汇 总 内 容 | 金 额(元)
1 | 分部分项工程费
1.1 | 拆除工程
1.2 | 装饰
2 | 措施项目费
2.1 | 总价措施项目费
2.1.1 | 安全文明施工费
2.1.2 | 其他总价措施费
2.1.3 | 疫情常态化防控措施费
2.2 | 单价措施项目费
3 | 其他项目费
3.1 | 暂列金额
3.2 | 专业工程暂估价
3.3 | 总承包服务费
合 计=1+2+3
单位工程造价汇总表
工程名称：2025年泉州公司房屋修缮工程（本部、应急保障中心及泉州高速辖区） 晋石段-石狮所 安装工程 |  | 第32页 共60页
序号 | 汇 总 内 容 | 金 额(元)
1 | 分部分项工程费
1.1 | 水卫工程
2 | 措施项目费
2.1 | 总价措施项目费
2.1.1 | 安全文明施工费
2.1.2 | 其他总价措施费
2.1.3 | 疫情常态化防控措施费
2.2 | 单价措施项目费
3 | 其他项目费
3.1 | 暂列金额
3.2 | 专业工程暂估价
3.3 | 总承包服务费
合 计=1+2+3
单位工程造价汇总表
工程名称：2025年泉州公司房屋修缮工程（本部、应急保障中心及泉州高速辖区） 金安段-安溪东 房屋建筑与装饰工程 |  | 第33页 共60页
序号 | 汇 总 内 容 | 金 额(元)
1 | 分部分项工程费
1.1 | 拆除工程
1.2 | 装饰
2 | 措施项目费
2.1 | 总价措施项目费
2.1.1 | 安全文明施工费
2.1.2 | 其他总价措施费
2.1.3 | 疫情常态化防控措施费
2.2 | 单价措施项目费
3 | 其他项目费
3.1 | 暂列金额
3.2 | 专业工程暂估价
3.3 | 总承包服务费
合 计=1+2+3
单位工程造价汇总表
工程名称：2025年泉州公司房屋修缮工程（本部、应急保障中心及泉州高速辖区） 金安段-金淘所 房屋建筑与装饰工程 |  | 第34页 共60页
序号 | 汇 总 内 容 | 金 额(元)
1 | 分部分项工程费
1.1 | 拆除工程
1.2 | 装饰
2 | 措施项目费
2.1 | 总价措施项目费
2.1.1 | 安全文明施工费
2.1.2 | 其他总价措施费
2.1.3 | 疫情常态化防控措施费
2.2 | 单价措施项目费
3 | 其他项目费
3.1 | 暂列金额
3.2 | 专业工程暂估价
3.3 | 总承包服务费
合 计=1+2+3
单位工程造价汇总表
工程名称：2025年泉州公司房屋修缮工程（本部、应急保障中心及泉州高速辖区） 金安段-金淘所 安装工程 |  | 第35页 共60页
序号 | 汇 总 内 容 | 金 额(元)
1 | 分部分项工程费
1.1 | 水卫工程
1.2 | 强电工程
2 | 措施项目费
2.1 | 总价措施项目费
2.1.1 | 安全文明施工费
2.1.2 | 其他总价措施费
2.1.3 | 疫情常态化防控措施费
2.2 | 单价措施项目费
3 | 其他项目费
3.1 | 暂列金额
3.2 | 专业工程暂估价
3.3 | 总承包服务费
合 计=1+2+3
单位工程造价汇总表
工程名称：2025年泉州公司房屋修缮工程（本部、应急保障中心及泉州高速辖区） 金安段-龙门所 安装工程 |  | 第36页 共60页
序号 | 汇 总 内 容 | 金 额(元)
1 | 分部分项工程费
1.1 | 水卫工程
1.2 | 强电工程
2 | 措施项目费
2.1 | 总价措施项目费
2.1.1 | 安全文明施工费
2.1.2 | 其他总价措施费
2.1.3 | 疫情常态化防控措施费
2.2 | 单价措施项目费
3 | 其他项目费
3.1 | 暂列金额
3.2 | 专业工程暂估价
3.3 | 总承包服务费
合 计=1+2+3
单位工程造价汇总表
工程名称：2025年泉州公司房屋修缮工程（本部、应急保障中心及泉州高速辖区） 配套工程-培训中心 房屋建筑与装饰工程 |  | 第37页 共60页
序号 | 汇 总 内 容 | 金 额(元)
1 | 分部分项工程费
1.1 | 拆除工程
1.2 | 装饰
2 | 措施项目费
2.1 | 总价措施项目费
2.1.1 | 安全文明施工费
2.1.2 | 其他总价措施费
2.1.3 | 疫情常态化防控措施费
2.2 | 单价措施项目费
3 | 其他项目费
3.1 | 暂列金额
3.2 | 专业工程暂估价
3.3 | 总承包服务费
合 计=1+2+3
单位工程造价汇总表
工程名称：2025年泉州公司房屋修缮工程（本部、应急保障中心及泉州高速辖区） 配套工程-培训中心 安装工程 |  | 第38页 共60页
序号 | 汇 总 内 容 | 金 额(元)
1 | 分部分项工程费
1.1 | 水卫工程
1.2 | 强电工程
2 | 措施项目费
2.1 | 总价措施项目费
2.1.1 | 安全文明施工费
2.1.2 | 其他总价措施费
2.1.3 | 疫情常态化防控措施费
2.2 | 单价措施项目费
3 | 其他项目费
3.1 | 暂列金额
3.2 | 专业工程暂估价
3.3 | 总承包服务费
合 计=1+2+3
单位工程造价汇总表
工程名称：2025年泉州公司房屋修缮工程（本部、应急保障中心及泉州高速辖区） 配套工程-客房改造 房屋建筑与装饰工程 |  | 第39页 共60页
序号 | 汇 总 内 容 | 金 额(元)
1 | 分部分项工程费
1.1 | 拆除工程
1.2 | 装饰
2 | 措施项目费
2.1 | 总价措施项目费
2.1.1 | 安全文明施工费
2.1.2 | 其他总价措施费
2.1.3 | 疫情常态化防控措施费
2.2 | 单价措施项目费
3 | 其他项目费
3.1 | 暂列金额
3.2 | 专业工程暂估价
3.3 | 总承包服务费
合 计=1+2+3
单位工程造价汇总表
工程名称：2025年泉州公司房屋修缮工程（本部、应急保障中心及泉州高速辖区） 配套工程-客房改造 安装工程 |  | 第40页 共60页
序号 | 汇 总 内 容 | 金 额(元)
1 | 分部分项工程费
1.1 | 水卫工程
1.2 | 强电工程
2 | 措施项目费
2.1 | 总价措施项目费
2.1.1 | 安全文明施工费
2.1.2 | 其他总价措施费
2.1.3 | 疫情常态化防控措施费
2.2 | 单价措施项目费
3 | 其他项目费
3.1 | 暂列金额
3.2 | 专业工程暂估价
3.3 | 总承包服务费
合 计=1+2+3
单位工程造价汇总表
工程名称：2025年泉州公司房屋修缮工程（本部、应急保障中心及泉州高速辖区） 配套工程-泉州东 房屋建筑与装饰工程 |  | 第41页 共60页
序号 | 汇 总 内 容 | 金 额(元)
1 | 分部分项工程费
1.1 | 拆除工程
1.2 | 装饰
2 | 措施项目费
2.1 | 总价措施项目费
2.1.1 | 安全文明施工费
2.1.2 | 其他总价措施费
2.1.3 | 疫情常态化防控措施费
2.2 | 单价措施项目费
3 | 其他项目费
3.1 | 暂列金额
3.2 | 专业工程暂估价
3.3 | 总承包服务费
合 计=1+2+3
单位工程造价汇总表
工程名称：2025年泉州公司房屋修缮工程（本部、应急保障中心及泉州高速辖区） 配套工程-泉州东 安装工程 |  | 第42页 共60页
序号 | 汇 总 内 容 | 金 额(元)
1 | 分部分项工程费
1.1 | 水卫工程
1.2 | 强电工程
2 | 措施项目费
2.1 | 总价措施项目费
2.1.1 | 安全文明施工费
2.1.2 | 其他总价措施费
2.1.3 | 疫情常态化防控措施费
2.2 | 单价措施项目费
3 | 其他项目费
3.1 | 暂列金额
3.2 | 专业工程暂估价
3.3 | 总承包服务费
合 计=1+2+3
单位工程造价汇总表
工程名称：2025年泉州公司房屋修缮工程（本部、应急保障中心及泉州高速辖区） 配套工程-景观绿化 室外总体市政工程 |  | 第43页 共60页
序号 | 汇 总 内 容 | 金 额(元)
1 | 分部分项工程费
1.1 | 桥下公园、地块三跑道
1.2 | 旗台、旗台广场
2 | 措施项目费
2.1 | 总价措施项目费
2.1.1 | 安全文明施工费
2.1.2 | 其他总价措施费
2.1.3 | 扬尘防治措施费
2.2 | 单价措施项目费
3 | 其他项目费
3.1 | 暂列金额
3.2 | 专业工程暂估价
3.3 | 总承包服务费
合 计=1+2+3
单位工程造价汇总表
工程名称：2025年泉州公司房屋修缮工程（本部、应急保障中心及泉州高速辖区） 配套工程-景观绿化 园林绿化与景观工程 |  | 第44页 共60页
序号 | 汇 总 内 容 | 金 额(元)
1 | 分部分项工程费
1.1 | 绿化工程
2 | 措施项目费
2.1 | 总价措施项目费
2.1.1 | 安全文明施工费
2.1.2 | 其他总价措施费
2.1.3 | 扬尘防治措施费
2.2 | 单价措施项目费
3 | 其他项目费
3.1 | 暂列金额
3.2 | 专业工程暂估价
3.3 | 总承包服务费
合 计=1+2+3
单位工程造价汇总表
工程名称：2025年泉州公司房屋修缮工程（本部、应急保障中心及泉州高速辖区） 配套工程-景观绿化 安装工程 |  | 第45页 共60页
序号 | 汇 总 内 容 | 金 额(元)
1 | 分部分项工程费
1.1 | 自动灌溉系统
1.2 | 排水系统
2 | 措施项目费
2.1 | 总价措施项目费
2.1.1 | 安全文明施工费
2.1.2 | 其他总价措施费
2.1.3 | 扬尘防治措施费
2.2 | 单价措施项目费
3 | 其他项目费
3.1 | 暂列金额
3.2 | 专业工程暂估价
3.3 | 总承包服务费
合 计=1+2+3
单位工程造价汇总表
工程名称：2025年泉州公司房屋修缮工程（本部、应急保障中心及泉州高速辖区） 代管段-德化厦沙段-德化所道路保障 房屋建筑与装饰工程 |  | 第46页 共60页
序号 | 汇 总 内 容 | 金 额(元)
1 | 分部分项工程费
1.1 | 拆除工程
1.2 | 装饰
2 | 措施项目费
2.1 | 总价措施项目费
2.1.1 | 安全文明施工费
2.1.2 | 其他总价措施费
2.1.3 | 疫情常态化防控措施费
2.2 | 单价措施项目费
3 | 其他项目费
3.1 | 暂列金额
3.2 | 专业工程暂估价
3.3 | 总承包服务费
合 计=1+2+3
单位工程造价汇总表
工程名称：2025年泉州公司房屋修缮工程（本部、应急保障中心及泉州高速辖区） 代管段-德化厦沙段-德化所道路保障 安装工程 |  | 第47页 共60页
序号 | 汇 总 内 容 | 金 额(元)
1 | 分部分项工程费
1.1 | 水卫工程
1.2 | 强电工程
2 | 措施项目费
2.1 | 总价措施项目费
2.1.1 | 安全文明施工费
2.1.2 | 其他总价措施费
2.1.3 | 疫情常态化防控措施费
2.2 | 单价措施项目费
3 | 其他项目费
3.1 | 暂列金额
3.2 | 专业工程暂估价
3.3 | 总承包服务费
合 计=1+2+3
单位工程造价汇总表
工程名称：2025年泉州公司房屋修缮工程（本部、应急保障中心及泉州高速辖区） 代管段-德化厦沙段-德化所养护站 房屋建筑与装饰工程 |  | 第48页 共60页
序号 | 汇 总 内 容 | 金 额(元)
1 | 分部分项工程费
1.1 | 拆除工程
1.2 | 装饰
2 | 措施项目费
2.1 | 总价措施项目费
2.1.1 | 安全文明施工费
2.1.2 | 其他总价措施费
2.1.3 | 疫情常态化防控措施费
2.2 | 单价措施项目费
3 | 其他项目费
3.1 | 暂列金额
3.2 | 专业工程暂估价
3.3 | 总承包服务费
合 计=1+2+3
单位工程造价汇总表
工程名称：2025年泉州公司房屋修缮工程（本部、应急保障中心及泉州高速辖区） 代管段-德化厦沙段-德化所养护站 安装工程 |  | 第49页 共60页
序号 | 汇 总 内 容 | 金 额(元)
1 | 分部分项工程费
1.1 | 水卫工程
1.2 | 强电工程
2 | 措施项目费
2.1 | 总价措施项目费
2.1.1 | 安全文明施工费
2.1.2 | 其他总价措施费
2.1.3 | 疫情常态化防控措施费
2.2 | 单价措施项目费
3 | 其他项目费
3.1 | 暂列金额
3.2 | 专业工程暂估价
3.3 | 总承包服务费
合 计=1+2+3
单位工程造价汇总表
工程名称：2025年泉州公司房屋修缮工程（本部、应急保障中心及泉州高速辖区） 代管段-德化厦沙段-德化所 房屋建筑与装饰工程 |  | 第50页 共60页
序号 | 汇 总 内 容 | 金 额(元)
1 | 分部分项工程费
1.1 | 拆除工程
1.2 | 装饰
2 | 措施项目费
2.1 | 总价措施项目费
2.1.1 | 安全文明施工费
2.1.2 | 其他总价措施费
2.1.3 | 疫情常态化防控措施费
2.2 | 单价措施项目费
3 | 其他项目费
3.1 | 暂列金额
3.2 | 专业工程暂估价
3.3 | 总承包服务费
合 计=1+2+3
单位工程造价汇总表
工程名称：2025年泉州公司房屋修缮工程（本部、应急保障中心及泉州高速辖区） 代管段-德化厦沙段-德化所 安装工程 |  | 第51页 共60页
序号 | 汇 总 内 容 | 金 额(元)
1 | 分部分项工程费
1.1 | 水卫工程
1.2 | 强电工程
2 | 措施项目费
2.1 | 总价措施项目费
2.1.1 | 安全文明施工费
2.1.2 | 其他总价措施费
2.1.3 | 疫情常态化防控措施费
2.2 | 单价措施项目费
3 | 其他项目费
3.1 | 暂列金额
3.2 | 专业工程暂估价
3.3 | 总承包服务费
合 计=1+2+3
单位工程造价汇总表
工程名称：2025年泉州公司房屋修缮工程（本部、应急保障中心及泉州高速辖区） 代管段-德化厦沙段-德化上涌 房屋建筑与装饰工程 |  | 第52页 共60页
序号 | 汇 总 内 容 | 金 额(元)
1 | 分部分项工程费
1.1 | 拆除工程
1.2 | 装饰
2 | 措施项目费
2.1 | 总价措施项目费
2.1.1 | 安全文明施工费
2.1.2 | 其他总价措施费
2.1.3 | 疫情常态化防控措施费
2.2 | 单价措施项目费
3 | 其他项目费
3.1 | 暂列金额
3.2 | 专业工程暂估价
3.3 | 总承包服务费
合 计=1+2+3
单位工程造价汇总表
工程名称：2025年泉州公司房屋修缮工程（本部、应急保障中心及泉州高速辖区） 代管段-德化厦沙段-德化上涌 安装工程 |  | 第53页 共60页
序号 | 汇 总 内 容 | 金 额(元)
1 | 分部分项工程费
1.1 | 水卫工程
1.2 | 强电工程
2 | 措施项目费
2.1 | 总价措施项目费
2.1.1 | 安全文明施工费
2.1.2 | 其他总价措施费
2.1.3 | 疫情常态化防控措施费
2.2 | 单价措施项目费
3 | 其他项目费
3.1 | 暂列金额
3.2 | 专业工程暂估价
3.3 | 总承包服务费
合 计=1+2+3
单位工程造价汇总表
工程名称：2025年泉州公司房屋修缮工程（本部、应急保障中心及泉州高速辖区） 代管段-安溪厦沙段-清水岩 房屋建筑与装饰工程 |  | 第54页 共60页
序号 | 汇 总 内 容 | 金 额(元)
1 | 分部分项工程费
1.1 | 拆除工程
1.2 | 装饰
2 | 措施项目费
2.1 | 总价措施项目费
2.1.1 | 安全文明施工费
2.1.2 | 其他总价措施费
2.1.3 | 疫情常态化防控措施费
2.2 | 单价措施项目费
3 | 其他项目费
3.1 | 暂列金额
3.2 | 专业工程暂估价
3.3 | 总承包服务费
合 计=1+2+3
单位工程造价汇总表
工程名称：2025年泉州公司房屋修缮工程（本部、应急保障中心及泉州高速辖区） 代管段-安溪厦沙段-清水岩 安装工程 |  | 第55页 共60页
序号 | 汇 总 内 容 | 金 额(元)
1 | 分部分项工程费
1.1 | 水卫工程
1.2 | 强电工程
2 | 措施项目费
2.1 | 总价措施项目费
2.1.1 | 安全文明施工费
2.1.2 | 其他总价措施费
2.1.3 | 疫情常态化防控措施费
2.2 | 单价措施项目费
3 | 其他项目费
3.1 | 暂列金额
3.2 | 专业工程暂估价
3.3 | 总承包服务费
合 计=1+2+3
单位工程造价汇总表
工程名称：2025年泉州公司房屋修缮工程（本部、应急保障中心及泉州高速辖区） 代管段-跨海大桥段-石狮北 房屋建筑与装饰工程 |  | 第56页 共60页
序号 | 汇 总 内 容 | 金 额(元)
1 | 分部分项工程费
1.1 | 拆除工程
1.2 | 装饰
2 | 措施项目费
2.1 | 总价措施项目费
2.1.1 | 安全文明施工费
2.1.2 | 其他总价措施费
2.1.3 | 疫情常态化防控措施费
2.2 | 单价措施项目费
3 | 其他项目费
3.1 | 暂列金额
3.2 | 专业工程暂估价
3.3 | 总承包服务费
合 计=1+2+3
单位工程造价汇总表
工程名称：2025年泉州公司房屋修缮工程（本部、应急保障中心及泉州高速辖区） 代管段-跨海大桥段-石狮北 安装工程 |  | 第57页 共60页
序号 | 汇 总 内 容 | 金 额(元)
1 | 分部分项工程费
1.1 | 水卫工程
1.2 | 强电工程
2 | 措施项目费
2.1 | 总价措施项目费
2.1.1 | 安全文明施工费
2.1.2 | 其他总价措施费
2.1.3 | 疫情常态化防控措施费
2.2 | 单价措施项目费
3 | 其他项目费
3.1 | 暂列金额
3.2 | 专业工程暂估价
3.3 | 总承包服务费
合 计=1+2+3
单位工程造价汇总表
工程名称：2025年泉州公司房屋修缮工程（本部、应急保障中心及泉州高速辖区） 代管段-跨海大桥段-张坂所 房屋建筑与装饰工程 |  | 第58页 共60页
序号 | 汇 总 内 容 | 金 额(元)
1 | 分部分项工程费
1.1 | 拆除工程
1.2 | 装饰
2 | 措施项目费
2.1 | 总价措施项目费
2.1.1 | 安全文明施工费
2.1.2 | 其他总价措施费
2.1.3 | 疫情常态化防控措施费
2.2 | 单价措施项目费
3 | 其他项目费
3.1 | 暂列金额
3.2 | 专业工程暂估价
3.3 | 总承包服务费
合 计=1+2+3
单位工程造价汇总表
工程名称：2025年泉州公司房屋修缮工程（本部、应急保障中心及泉州高速辖区） 代管段-跨海大桥段-张坂所 安装工程 |  | 第59页 共60页
序号 | 汇 总 内 容 | 金 额(元)
1 | 分部分项工程费
1.1 | 水卫工程
1.2 | 强电工程
2 | 措施项目费
2.1 | 总价措施项目费
2.1.1 | 安全文明施工费
2.1.2 | 其他总价措施费
2.1.3 | 疫情常态化防控措施费
2.2 | 单价措施项目费
3 | 其他项目费
3.1 | 暂列金额
3.2 | 专业工程暂估价
3.3 | 总承包服务费
合 计=1+2+3
单位工程造价汇总表
工程名称：2025年泉州公司房屋修缮工程（本部、应急保障中心及泉州高速辖区） 安全生产费、人员工资 安全生产费、人员工资 |  | 第60页 共60页
序号 | 汇 总 内 容 | 金 额(元)
1 | 分部分项工程费
1.1 | 人员工资
1.2 | 安全生产费
2 | 措施项目费
2.1 | 总价措施项目费
2.1.1 | 安全文明施工费
2.1.2 | 其他总价措施费
2.2 | 单价措施项目费
3 | 其他项目费
3.1 | 暂列金额
3.2 | 专业工程暂估价
3.3 | 总承包服务费
合 计=1+2+3

## 表5分部分项工程量清单与计价表
分部分项工程量清单与计价表
工程名称：2025年泉州公司房屋修缮工程（本部、应急保障中心及泉州高速辖区） | [6 empty] | 第1页 共71页
序号 | 项目编码 | 项目名称 | 项目特征描述 | 计量单位 | 工程量 | 金 额(元)
[6 empty] | 综合单价 |  | 合价
泉三段-黄沙加水区 | [8 empty] | 单项工程(17房屋建筑与装饰)
房屋建筑与装饰工程 | [8 empty] | 单位工程(17房屋建筑与装饰)
拆除工程 | [8 empty] | 分项工程(17房屋建筑与装饰)
1 | 011605001001 | 平面块料拆除 | (1)饰面材料种类:拆除地面装饰层(拆除块料面层（含结合层）) | m2 | 11.76 |  |  |  | 清单
2 | 011608001004 | 铲除油漆涂料面 | (1)铲除部位名称:清除抹灰面油漆涂料 | m2 | 650 |  |  |  | 清单
3 | 010103002001 | 建筑垃圾外运 | (1)废弃料品种:建筑垃圾 (2)运距:由投标单位自行考虑，弃置点自理 | 车 | 1 |  |  |  | 清单
装饰 | [8 empty] | 分项工程(17房屋建筑与装饰)
|  | 楼地面项目 | [6 empty] | 清单
4 | 011102003001 | 块料楼地面 | (1)结合层厚度、砂浆配合比:20mm厚1:2水泥砂浆结合层 (2)面层材料品种、规格、颜色:800*800mm陶瓷地砖楼地面(水泥砂浆结合层) | m2 | 5.76 |  |  |  | 清单
5 | 011107001001 | 石材台阶面 | (1)30mm石板材台阶(水泥砂浆结合层) | m2 | 6 |  |  |  | 清单
|  | 内墙面项目 | [6 empty] | 清单
6 | 011406001015 | 抹灰面油漆涂料 | (1)部位:内墙面 (2)腻子种类、遍数:刮腻子2遍 (3)基层类型:乳胶漆 | m2 | 450 |  |  |  | 清单
|  | 天棚项目 | [6 empty] | 清单
7 | 011406001016 | 抹灰面油漆涂料 | (1)部位:天棚 (2)腻子种类、遍数:刮腻子2遍 (3)基层类型:乳胶漆 | m2 | 200 |  |  |  | 清单
|  | 内墙面、天棚修补 | [6 empty] | 清单
8 | 011406001056 | 抹灰面油漆涂料 | (1)部位:内墙面修补 (2)腻子种类、遍数:腻子30% (3)油漆涂料品种、遍数（或厚度）:乳胶漆面漆一遍 | m2 | 20 |  |  |  | 清单
9 | 011406001057 | 抹灰面油漆涂料 | (1)部位:天棚修补 (2)腻子种类、遍数:腻子30% (3)油漆涂料品种、遍数（或厚度）:乳胶漆面漆一遍 | m2 | 20 |  |  |  | 清单
泉三段-码头所 | [8 empty] | 单项工程(17房屋建筑与装饰)
房屋建筑与装饰工程 | [8 empty] | 单位工程(17房屋建筑与装饰)
拆除工程 | [8 empty] | 分项工程(17房屋建筑与装饰)
分部分项工程量清单与计价表
工程名称：2025年泉州公司房屋修缮工程（本部、应急保障中心及泉州高速辖区） | [6 empty] | 第2页 共71页
序号 | 项目编码 | 项目名称 | 项目特征描述 | 计量单位 | 工程量 | 金 额(元)
[6 empty] | 综合单价 |  | 合价
10 | 011608001005 | 铲除油漆涂料面 | (1)铲除部位名称:清除抹灰面油漆涂料 | m2 | 550 |  |  |  | 清单
11 | 010103002019 | 建筑垃圾外运 | (1)废弃料品种:建筑垃圾 (2)运距:由投标单位自行考虑，弃置点自理 | 车 | 2 |  |  |  | 清单
装饰 | [8 empty] | 分项工程(17房屋建筑与装饰)
|  | 内墙面项目 | [6 empty] | 清单
12 | 011406001017 | 抹灰面油漆涂料 | (1)部位:内墙面 (2)腻子种类、遍数:刮腻子2遍 (3)基层类型:乳胶漆 | m2 | 370 |  |  |  | 清单
|  | 天棚项目 | [6 empty] | 清单
13 | 011406001018 | 抹灰面油漆涂料 | (1)部位:天棚 (2)腻子种类、遍数:刮腻子2遍 (3)基层类型:乳胶漆 | m2 | 180 |  |  |  | 清单
|  | 其他项目 | [6 empty] | 清单
14 | 010607003002 | 成品雨篷 | (1)不锈钢PC耐力板雨篷 | m2 | 56 |  |  |  | 清单
15 | 010607003006 | 成品雨篷 | (1)雨棚仅更换PC耐力板 | m2 | 10 |  |  |  | 清单
|  | 内墙面、天棚修补 | [6 empty] | 清单
16 | 011406001058 | 抹灰面油漆涂料 | (1)部位:内墙面修补 (2)腻子种类、遍数:腻子30% (3)油漆涂料品种、遍数（或厚度）:乳胶漆面漆一遍 | m2 | 20 |  |  |  | 清单
17 | 011406001059 | 抹灰面油漆涂料 | (1)部位:天棚修补 (2)腻子种类、遍数:腻子30% (3)油漆涂料品种、遍数（或厚度）:乳胶漆面漆一遍 | m2 | 20 |  |  |  | 清单
泉三段-蓬壶所 | [8 empty] | 单项工程(17房屋建筑与装饰)
房屋建筑与装饰工程 | [8 empty] | 单位工程(17房屋建筑与装饰)
拆除工程 | [8 empty] | 分项工程(17房屋建筑与装饰)
18 | 010B02016001 | 拆除移动房 | (1)拆除移动房 | m2 | 49 |  |  |  | 清单
19 | 011606003001 | 天棚面龙骨及饰面拆除 | (1)拆除的基层类型:拆除天棚装饰层(拆除天棚 金属龙骨 石膏面) | m2 | 49 |  |  |  | 清单
20 | 011606001001 | 楼地面龙骨及饰面拆除 | (1)拆除的基层类型:拆除木地板 | m2 | 49 |  |  |  | 清单
21 | 010103002003 | 建筑垃圾外运 | (1)废弃料品种:建筑垃圾 (2)运距:由投标单位自行考虑，弃置点自 | 车 | 2 |  |  |  | 清单
分部分项工程量清单与计价表
工程名称：2025年泉州公司房屋修缮工程（本部、应急保障中心及泉州高速辖区） | [6 empty] | 第3页 共71页
序号 | 项目编码 | 项目名称 | 项目特征描述 | 计量单位 | 工程量 | 金 额(元)
[6 empty] | 综合单价 |  | 合价
理
装饰 | [8 empty] | 分项工程(17房屋建筑与装饰)
22 | 010606011001 | 不锈钢排水槽 | (1)钢材品种、规格:不锈钢排水槽 (2)漏斗、天沟形式:20*20cm | m | 5 |  |  |  | 清单
安装工程 | [8 empty] | 单位工程(17安装)
水卫工程 | [8 empty] | 分项工程(17安装)
23 | 031001006001 | 塑料管 | (1)连接形式:DN110PVC排水管 (2)安装部位:室外 | m | 4.5 |  |  |  | 清单
泉三段-永春所 | [8 empty] | 单项工程(17房屋建筑与装饰)
房屋建筑与装饰工程 | [8 empty] | 单位工程(17房屋建筑与装饰)
拆除工程 | [8 empty] | 分项工程(17房屋建筑与装饰)
24 | 011610001008 | 门窗拆除 | (1)材质:钢制 (2)门窗面积:2.5~4m2以内 | 樘 | 3 |  |  |  | 清单
25 | 011601001001 | 砖（石）砌体拆除 | (1)砌体名称:拆除门洞 | m3 | 1.67 |  |  |  | 清单
26 | 011601001002 | 砖（石）砌体拆除 | (1)砌体名称:拆除砖墙 | m3 | 1.34 |  |  |  | 清单
27 | 011614009001 | 招牌、灯箱拆除 | (1)构件名称:拆除箱式钢结构 广告牌（灯箱） | m | 8.5 |  |  |  | 清单
28 | 011614009002 | 拆除显示屏 | (1)构件名称:拆除显示屏 | m | 8 |  |  |  | 清单
29 | 011614002001 | 柜体拆除 | (1)拆除其他构件(拆除柜体) | m2 | 61.13 |  |  |  | 清单
30 | 01160B003001 | 拆除不锈钢耐力板雨棚 | (1)拆除的基层类型:拆除不锈钢耐力板雨棚 | m2 | 66 |  |  |  | 清单
31 | 011613001001 | 灯具拆除 | (1)拆除灯具高度:拆除灯具 | 套 | 45 |  |  |  | 清单
32 | 011607003001 | 屋面附着层拆除 | (1)附着层种类:拆除屋面(铲除卷材防水层 带砂石保护层) | m2 | 56 |  |  |  | 清单
33 | 011606003002 | 天棚面龙骨及饰面拆除 | (1)拆除的基层类型:拆除天棚装饰层(拆除天棚 金属龙骨 金属面) | m2 | 100.76 |  |  |  | 清单
34 | 011606003005 | 天棚面龙骨及饰面拆除 | (1)拆除的基层类型:拆除天棚装饰层(拆除天棚 金属龙骨 石膏面) | m2 | 90.52 |  |  |  | 清单
35 | 011614005001 | 窗帘盒拆除 | (1)拆除其他构件(拆除窗帘盒) | m | 28 |  |  |  | 清单
36 | 01160B003002 | 拆除原有彩板雨棚 | (1)拆除的基层类型:拆除原有彩板雨棚 | m2 | 85 |  |  |  | 清单
37 | 011608001001 | 铲除油漆涂料面 | (1)铲除部位名称:清除抹灰面油漆涂料 | m2 | 236 |  |  |  | 清单
分部分项工程量清单与计价表
工程名称：2025年泉州公司房屋修缮工程（本部、应急保障中心及泉州高速辖区） | [6 empty] | 第4页 共71页
序号 | 项目编码 | 项目名称 | 项目特征描述 | 计量单位 | 工程量 | 金 额(元)
[6 empty] | 综合单价 |  | 合价
38 | 011609002001 | 隔断隔墙拆除 | (1)拆除原有铝合金玻璃隔墙 | m2 | 28 |  |  |  | 清单
39 | 011609002003 | 隔断隔墙拆除 | (1)拆除栏杆栏板、轻质隔断隔墙(拆除轻质材料板隔墙) | m2 | 10.2 |  |  |  | 清单
40 | 011609002002 | 隔断隔墙拆除 | (1)拆除原有感应门 | m2 | 12 |  |  |  | 清单
41 | 010103002004 | 建筑垃圾外运 | (1)废弃料品种:建筑垃圾 (2)运距:由投标单位自行考虑，弃置点自理 | 车 | 5 |  |  |  | 清单
装饰 | [8 empty] | 分项工程(17房屋建筑与装饰)
|  | 门窗项目 | [6 empty] | 清单
42 | 010805005001 | 地弹门 | (1)框材质:地弹簧玻璃门 | m2 | 5.4 |  |  |  | 清单
43 | 010811001001 | 门窗五金 | (1)名称、材质:密码锁 | 个 | 1 |  |  |  | 清单
44 | 010811001002 | 门窗五金 | (1)名称、材质:门窗特殊五金(磁吸锁) | 个 | 4 |  |  |  | 清单
45 | 010801001001 | 木质门 | (1)实木门、木门框 | m2 | 5.5 |  |  |  | 清单
46 | 010805001001 | 电子感应门 | (1)门代号及洞口尺寸:不锈钢玻璃自动感应门 | m2 | 15 |  |  |  | 清单
47 | 010802004002 | 防盗门 | (1)门框、扇材质:钢制防盗门 | m2 | 2.1 |  |  |  | 清单
48 | 010811001021 | 门锁安装 | (1)名称、材质:304不锈钢古铜门锁 | 个 | 4 |  |  |  | 清单
49 | 010801002001 | 木质门带套 | (1)成品木门安装(带门套成品装饰平开实木门 单开) | 樘 | 1 |  |  |  | 清单
50 | 010808004001 | 金属门框 | (1)黑钛不锈钢门框 | m | 5.6 |  |  |  | 清单
|  | 楼地面项目 | [6 empty] | 清单
51 | 011105006001 | 金属踢脚线 | (1)踢脚线高度:黑钛金不锈钢踢脚线 | m | 50.4 |  |  |  | 清单
|  | 内墙面项目 | [6 empty] | 清单
52 | 011406001001 | 抹灰面油漆涂料 | (1)部位:内墙面 (2)腻子种类、遍数:刮腻子2遍 (3)基层类型:乳胶漆 | m2 | 357.4 |  |  |  | 清单
53 | 011207001001 | 墙面装饰板 | (1)墙面饰面(不锈钢面板 墙面) | m2 | 8 |  |  |  | 清单
54 | 011208001001 | 柱（梁）面装饰 | (1)吊顶生态板造型梁 | m | 5.36 |  |  |  | 清单
55 | 011207001002 | 墙面装饰板 | (1)木饰面墙面，底板18mm夹芯板 | m2 | 36 |  |  |  | 清单
56 | 011207001005 | 墙面装饰板 | (1)龙骨材料种类、规格、中距:18mm阻燃板基层 (2)隔离层材料种类、规格:墙面磁吸板绒布 | m2 | 10.2 |  |  |  | 清单
分部分项工程量清单与计价表
工程名称：2025年泉州公司房屋修缮工程（本部、应急保障中心及泉州高速辖区） | [6 empty] | 第5页 共71页
序号 | 项目编码 | 项目名称 | 项目特征描述 | 计量单位 | 工程量 | 金 额(元)
[6 empty] | 综合单价 |  | 合价
硬包
57 | 011207001003 | 墙面装饰板 | (1)基层材料种类、规格:12mm木板基层 (2)面层材料品种、规格、颜色:铝塑板面层 | m2 | 10.2 |  |  |  | 清单
58 | 011207001004 | 墙面装饰板 | (1)基层材料种类、规格:18mm阻燃板基层 (2)面层材料品种、规格、颜色:铝塑板面层 | m2 | 9 |  |  |  | 清单
59 | 011204003001 | 块料墙面 | (1)墙面瓷砖400×800 | m2 | 22 |  |  |  | 清单
60 | 011106002001 | 铝合金防滑条 | (1)铝合金防滑条 | m | 3 |  |  |  | 清单
61 | 011508004001 | 背景墙 | (1)成品造型背景墙 | m2 | 10.2 |  |  |  | 清单
|  | 天棚项目 | [6 empty] | 清单
62 | 011406001014 | 抹灰面油漆涂料 | (1)部位:天棚 (2)腻子种类、遍数:刮腻子2遍 (3)基层类型:乳胶漆 | m2 | 202 |  |  |  | 清单
63 | 011304001001 | 灯带槽 | (1)灯槽、灯带(天棚面层悬挑式灯槽 直型胶合板面) | m2 | 2.53 |  |  |  | 清单
64 | 011302001001 | 吊顶天棚 | (1)吊顶形式、吊杆规格、高度:600×600mm方型铝扣板天棚面层 (2)龙骨材料种类、规格、中距:天棚龙骨(装配式U型轻钢（不上人型） 面层规格 (600mm×600mm) 平面) (3)面层材料品种、规格:天棚面层(方形铝扣板600mm×600mm) (4)压条材料种类、规格:天棚面层(铝扣板收边线) | m2 | 45.76 |  |  |  | 清单
65 | 011302001004 | 吊顶天棚 | (1)龙骨材料种类、规格、中距:装配式U型轻钢天棚龙骨(不上人型) 面层规格 600mm×600mm以上 平面 (2)面层材料品种、规格:石膏板(天棚面层 安在U形轻钢龙骨上) (3)防护材料种类:乳胶漆(室内 天棚面 二遍) | m2 | 66.2 |  |  |  | 清单
66 | 011302001005 | 天棚吊顶 | (1)轻钢龙骨 (2)铝方通吊顶 | m2 | 93.4 |  |  |  | 清单
|  | 其他项目 | [6 empty] | 清单
67 | 01B003000001 | 树脂瓦 | (1)镀锌钢管架 (2)树脂瓦 | m2 | 115 |  |  |  | 清单
68 | 011501001001 | 柜台 | (1)台柜规格:800mm宽*800mm高 (2)材料种类、规格: | m | 8.1 |  |  |  | 清单
分部分项工程量清单与计价表
工程名称：2025年泉州公司房屋修缮工程（本部、应急保障中心及泉州高速辖区） | [6 empty] | 第6页 共71页
序号 | 项目编码 | 项目名称 | 项目特征描述 | 计量单位 | 工程量 | 金 额(元)
[6 empty] | 综合单价 |  | 合价
玉石岩板台面、多层免漆板、铝合金踢脚线 (3)含制作、安装等所有费用
69 | 011501001002 | 柜台 | (1)台柜规格:350mm宽*800mm高 (2)材料种类、规格:玉石岩板台面、多层免漆板、铝合金踢脚线 (3)含制作、安装等所有费用 | m | 3.6 |  |  |  | 清单
70 | 011501001003 | 柜台 | (1)台柜规格:400mm宽*800mm高 (2)材料种类、规格:玉石岩板台面、多层免漆板、铝合金踢脚线 (3)含制作、安装等所有费用 | m | 2 |  |  |  | 清单
71 | 011501001004 | 柜台 | (1)台柜规格:600mm宽*800mm高 (2)材料种类、规格:玉石岩板台面、多层免漆板、铝合金踢脚线 (3)含制作、安装等所有费用 | m | 3.6 |  |  |  | 清单
72 | 01B003000002 | 柜台门 | (1)柜台门 | 个 | 1 |  |  |  | 清单
73 | 011210006001 | 其他隔断 | (1)轻钢龙骨双面9厘石膏板隔墙 | m2 | 88.25 |  |  |  | 清单
74 | 011210006002 | 其他隔断 | (1)轻钢龙骨双面护墙板隔墙 | m2 | 44.53 |  |  |  | 清单
75 | 011B01001001 | 吧台椅 | (1)真皮旋转吧台椅 | 个 | 5 |  |  |  | 清单
76 | 011B01001002 | 办公椅 | (1)办公椅 | 个 | 5 |  |  |  | 清单
77 | 010807003001 | 窗帘 | (1)布艺窗帘 | m2 | 154.2 |  |  |  | 清单
78 | 010807003002 | 窗帘 | (1)加厚遮光柔纱百叶帘 | m2 | 32 |  |  |  | 清单
79 | 011507001001 | 平面、箱式招牌 | (1)柱面LED软膜灯箱 (2)不锈钢框 | m2 | 2.88 |  |  |  | 清单
80 | 010807003003 | ETC背景布 | (1)铝塑板 (2)423cm*240cm | m2 | 10.2 |  |  |  | 清单
81 | 010807003004 | ETC背景布1cmPVC白字 | (1)E：0.96 T：0.86C：0.95公路电子收费：高34*6字=204cm | 项 | 1 |  |  |  | 清单
82 | 010807003005 | 软膜灯箱布 | (1)595cm*119.5cm | 张 | 4 |  |  |  | 清单
83 | 010807003006 | 2cmPVC+磁性板 | (1)595cm*119.5cm | 块 | 1 |  |  |  | 清单
84 | 010807003007 | 取件码亚克力背喷 | (1)7cm*3.5cm (2)亚克力背喷 | 块 | 4 |  |  |  | 清单
85 | 010807003008 | 窗口办理Pvc UV | (1)40cm*20cm (2)窗口办理Pvc UV | 块 | 4 |  |  |  | 清单
分部分项工程量清单与计价表
工程名称：2025年泉州公司房屋修缮工程（本部、应急保障中心及泉州高速辖区） | [6 empty] | 第7页 共71页
序号 | 项目编码 | 项目名称 | 项目特征描述 | 计量单位 | 工程量 | 金 额(元)
[6 empty] | 综合单价 |  | 合价
86 | 010807003009 | 防撞条 | (1)户外背胶 | m2 | 13.56 |  |  |  | 清单
87 | 010807003010 | 公示栏灯片 | (1)60*90 (2)公示栏灯片 | 块 | 1 |  |  |  | 清单
88 | 010807003011 | 窗口吊牌 | (1)60cm*20cm (2)2cm PVC UV 双面 | 块 | 4 |  |  |  | 清单
89 | 010807003012 | 指示牌 | (1)60cm*160cm (2)1Pcv UV | 块 | 1 |  |  |  | 清单
90 | 010807003013 | 车牌 | (1)50cm*20cm (2)2cmPVC | 块 | 2 |  |  |  | 清单
91 | 010807003014 | 指示牌 | (1)640cm*180.5cm (2)1Pcv UV | 块 | 1 |  |  |  | 清单
92 | 010807003015 | 科室牌 | (1)28cm*12cm (2)0.8cmPVC uv 折边 2cm厚度，覆水晶膜 | 块 | 3 |  |  |  | 清单
93 | 010807003016 | 监督台 | (1)60cm*90cm (2)背胶覆镀锌 | 块 | 1 |  |  |  | 清单
94 | 010807003017 | 公示栏灯片 | (1)58cm*89cm (2)公示栏灯片 | 块 | 1 |  |  |  | 清单
95 | 010807003018 | 楼层落地索引牌 | (1)楼层落地索引牌 | 台 | 1 |  |  |  | 清单
96 | 010807003019 | 配电箱装饰画70*90cm | (1)配电箱装饰画70*90cm | 幅 | 1 |  |  |  | 清单
97 | 011501001005 | 柜台 | (1)生态板隔断柜 | m2 | 4.32 |  |  |  | 清单
98 | 011501021001 | 展示柜 | (1)木展示柜 | m2 | 41.9 |  |  |  | 清单
99 | 010902002001 | 屋面涂膜防水 | (1)防水膜品种:涂料防水(聚氨脂防水涂膜2mm厚 平面) | m2 | 56 |  |  |  | 清单
100 | 010810002001 | 木窗帘盒 | (1)生态板窗帘盒 | m | 34.3 |  |  |  | 清单
101 | 01B003000003 | 树脂瓦 | (1)树脂瓦 | m2 | 85 |  |  |  | 清单
102 | 010606011002 | 不锈钢排水槽 | (1)钢材品种、规格:不锈钢排水槽 (2)漏斗、天沟形式:20*20cm | m | 31.8 |  |  |  | 清单
|  | 内墙面、天棚修补 | [6 empty] | 清单
103 | 011406001060 | 抹灰面油漆涂料 | (1)部位:内墙面修补 (2)腻子种类、遍数:腻子30% (3)油漆涂料品种、遍数（或厚度）:乳胶漆面漆一遍 | m2 | 50 |  |  |  | 清单
104 | 011406001061 | 抹灰面油漆涂料 | (1)部位:天棚修补 (2)腻子种类、遍数:腻子30% (3)油漆涂料品种、遍数（或厚度）:乳胶漆面漆一遍 | m2 | 50 |  |  |  | 清单
安装工程 | [8 empty] | 单位工程(17安装)
水卫工程 | [8 empty] | 分项工程(17安装)
105 | 031006012001 | 热水器 | (1)史密斯厨宝 | 台 | 1 |  |  |  | 清单
分部分项工程量清单与计价表
工程名称：2025年泉州公司房屋修缮工程（本部、应急保障中心及泉州高速辖区） | [6 empty] | 第8页 共71页
序号 | 项目编码 | 项目名称 | 项目特征描述 | 计量单位 | 工程量 | 金 额(元)
[6 empty] | 综合单价 |  | 合价
106 | 031006014001 | 净水器 | (1)净水器管道机 | 台 | 1 |  |  |  | 清单
107 | 031001006002 | 塑料管 | (1)DN110PVC排水管 (2)室外 | m | 24 |  |  |  | 清单
强电工程 | [8 empty] | 分项工程(17安装)
108 | 030412001001 | 普通灯具 | (1)600*600 (2)LED平板灯 | 套 | 41 |  |  |  | 清单
109 | 030412004013 | 装饰灯 | (1)铝合金线条灯（1.2米) | 套 | 34 |  |  |  | 清单
110 | 030412001003 | 普通灯具 | (1)木纹LED平板吊灯20*100cm | 套 | 10 |  |  |  | 清单
111 | 030412001020 | 普通灯具 | (1)竹编吊灯 | 套 | 5 |  |  |  | 清单
112 | 030412001002 | 普通灯具 | (1)300*300 (2)LED平板灯 | 套 | 1 |  |  |  | 清单
113 | 030412005001 | 荧光灯 | (1)LED灯带 | m | 58.8 |  |  |  | 清单
114 | 030412001019 | 普通灯具 | (1)筒灯 | 套 | 46 |  |  |  | 清单
115 | 030404033001 | 风扇 | (1)排气扇600*600 | 台 | 1 |  |  |  | 清单
116 | 030404033002 | 风扇 | (1)排气扇300*300 | 台 | 1 |  |  |  | 清单
117 | 030411006001 | 接线盒 | (1)名称:铁制开关盒 (2)安装形式:明装 | 个 | 50 |  |  |  | 清单
118 | 030411006002 | 接线盒 | (1)名称:铁制开关盒 (2)安装形式:明装 | 个 | 3 |  |  |  | 清单
119 | 030411006003 | 接线盒 | (1)名称:难燃聚氯乙烯暗装开关盒 (2)安装形式:暗装 | 个 | 22 |  |  |  | 清单
120 | 030404034001 | 照明开关 | (1)名称:单联单控开关 | 个 | 3 |  |  |  | 清单
121 | 030404034002 | 照明开关 | (1)名称:双联单控开关 | 个 | 4 |  |  |  | 清单
122 | 030404034004 | 照明开关 | (1)三开开关 | 个 | 7 |  |  |  | 清单
123 | 030404034003 | 照明开关 | (1)五开开关 | 个 | 13 |  |  |  | 清单
124 | 030404035002 | 插座 | (1)三孔安全插座 16A | 个 | 4 |  |  |  | 清单
125 | 030404035021 | 插座 | (1)规格:10A (2)名称:二加三安全插座 | 个 | 22 |  |  |  | 清单
126 | 030404035001 | 插座 | (1)50孔排插（公牛） | 个 | 9 |  |  |  | 清单
127 | 030411001001 | 配管 | (1)名称:PC20 (2)配置形式:暗配 | m | 422 |  |  |  | 清单
128 | 030411001002 | 配管 | (1)名称:PC25 (2)配置形式:暗配 | m | 135 |  |  |  | 清单
129 | 030411001003 | 配管 | (1)名称:PC50 (2)配置形式:暗配 | m | 12 |  |  |  | 清单
130 | 030411004001 | 配线 | (1)名称:穿照明线 (2)型号:BV-1.5 | m | 1044 |  |  |  | 清单
131 | 030411004002 | 配线 | (1)名称:穿照明线 (2)型号:BV-2.5 | m | 366 |  |  |  | 清单
132 | 030411004003 | 配线 | (1)名称:穿照明线 | m | 156 |  |  |  | 清单
分部分项工程量清单与计价表
工程名称：2025年泉州公司房屋修缮工程（本部、应急保障中心及泉州高速辖区） | [6 empty] | 第9页 共71页
序号 | 项目编码 | 项目名称 | 项目特征描述 | 计量单位 | 工程量 | 金 额(元)
[6 empty] | 综合单价 |  | 合价
(2)型号:BV-4
133 | 030502005002 | 双绞线缆 | (1)规格:5eUTP4 (2)敷设方式:管内穿放 | m | 120 |  |  |  | 清单
134 | 030502005001 | 双绞线缆 | (1)规格:超6类网络线 (2)敷设方式:管内穿放 | m | 488 |  |  |  | 清单
135 | 030404017001 | 配电箱 | (1)配电柜400*600 | 台 | 1 |  |  |  | 清单
136 | 080605005001 | 扬声器、音柱 | (1)天棚吸顶音响 | 个 | 5 |  |  |  | 清单
泉三段-省新服务区 | [8 empty] | 单项工程(17房屋建筑与装饰)
房屋建筑与装饰工程 | [8 empty] | 单位工程(17房屋建筑与装饰)
装饰 | [8 empty] | 分项工程(17房屋建筑与装饰)
137 | 01B003000004 | 树脂瓦 | (1)镀锌钢管架 (2)树脂瓦 | m2 | 775 |  |  |  | 清单
泉三段-南安北 | [8 empty] | 单项工程(17房屋建筑与装饰)
房屋建筑与装饰工程 | [8 empty] | 单位工程(17房屋建筑与装饰)
拆除工程 | [8 empty] | 分项工程(17房屋建筑与装饰)
138 | 011606003003 | 天棚面龙骨及饰面拆除 | (1)拆除的基层类型:拆除天棚装饰层(拆除天棚 金属龙骨 金属面) | m2 | 114 |  |  |  | 清单
139 | 011608001002 | 铲除油漆涂料面 | (1)铲除部位名称:清除抹灰面油漆涂料 | m2 | 3666.6 |  |  |  | 清单
140 | 011610001001 | 门窗拆除 | (1)材质:铝合金 (2)门窗面积:2.5m2以内 | 樘 | 38 |  |  |  | 清单
141 | 011605001006 | 平面块料拆除 | (1)饰面材料种类:拆除地面装饰层(拆除块料面层（含结合层）) | m2 | 100 |  |  |  | 清单
142 | 011605001007 | 平面块料拆除 | (1)拆除的基层类型:拆除地面装饰层(拆除石材面层 含结合层) | m2 | 3.9 |  |  |  | 清单
143 | 041001001001 | 拆除路面 | (1)材质:小型机械拆除混凝土类面层(有筋) (2)厚度: 厚20cm以内 | m2 | 9 |  |  |  | 清单
144 | 010811001009 | 拆除门锁 | (1)名称、材质:拆除门锁 | 个 | 76 |  |  |  | 清单
145 | 011607003002 | 屋面附着层拆除 | (1)附着层种类:拆除彩钢屋面瓦 | m2 | 96 |  |  |  | 清单
146 | 011612002007 | 卫生洁具拆除 | (1)拆除洗脸盆(立柱式) | 套 | 38 |  |  |  | 清单
147 | 011612002008 | 卫生洁具拆除 | (1)拆除原有洗衣池 | 套 | 38 |  |  |  | 清单
148 | 011505006007 | 拆除原有浴巾架 | (1)拆除原有浴巾架 | 套 | 38 |  |  |  | 清单
149 | 011613002001 | 玻璃拆除 | (1)玻璃厚度:拆除镜面玻璃 | m2 | 7.6 |  |  |  | 清单
150 | 011612002009 | 卫生洁具拆除 | (1)拆除坐式大便器安装(连体水箱) | 套 | 38 |  |  |  | 清单
分部分项工程量清单与计价表
工程名称：2025年泉州公司房屋修缮工程（本部、应急保障中心及泉州高速辖区） | [6 empty] | 第10页 共71页
序号 | 项目编码 | 项目名称 | 项目特征描述 | 计量单位 | 工程量 | 金 额(元)
[6 empty] | 综合单价 |  | 合价
151 | 011613001002 | 灯具拆除 | (1)拆除灯具高度:拆除灯具 | 套 | 276 |  |  |  | 清单
152 | 030404033007 | 风扇 | (1)名称:拆除排气扇 | 台 | 42 |  |  |  | 清单
153 | 041001005001 | 拆除侧、平（缘）石 | (1)拆除路沿石 | m | 14 |  |  |  | 清单
154 | 010103002005 | 建筑垃圾外运 | (1)废弃料品种:建筑垃圾 (2)运距:由投标单位自行考虑，弃置点自理 | 车 | 10 |  |  |  | 清单
装饰 | [8 empty] | 分项工程(17房屋建筑与装饰)
|  | 门窗项目 | [6 empty] | 清单
155 | 010802001001 | 金属（塑钢）门 | (1)门框、扇材质:铝合金平开门 (2)玻璃品种、厚度:长虹钢化玻璃δ8 | m2 | 71.82 |  |  |  | 清单
156 | 010811001010 | 门锁安装 | (1)名称、材质:304不锈钢古铜门锁 | 个 | 76 |  |  |  | 清单
157 | 010811001011 | 门锁安装 | (1)名称、材质:304不锈钢门锁安装 | 个 | 38 |  |  |  | 清单
|  | 楼地面项目 | [6 empty] | 清单
158 | 011102001001 | 石材楼地面 | (1)结合层厚度、砂浆配合比:30mm厚水泥砂浆结合层 (2)面层材料品种、规格、颜色:单色大理石板地面 厚20mm（周长3200mm以内） | m2 | 52 |  |  |  | 清单
159 | 011107001002 | 石材台阶面 | (1)结合层材料种类:20mm厚 水泥砂浆结合层 (2)面层材料品种、规格、颜色:大理石台阶 | m2 | 3.9 |  |  |  | 清单
160 | 011104002001 | 竹、木（复合）地板 | (1)木地板(条形复合地板（成品安装） 铺在水泥地面上) (2)PVC收口线 | m2 | 130 |  |  |  | 清单
|  | 内墙面项目 | [6 empty] | 清单
161 | 011406001006 | 抹灰面油漆涂料 | (1)部位:内墙面 (2)腻子种类、遍数:刮腻子2遍 (3)基层类型:乳胶漆 | m2 | 3579.6 |  |  |  | 清单
|  | 天棚项目 | [6 empty] | 清单
162 | 011406001007 | 抹灰面油漆涂料 | (1)部位:天棚 (2)腻子种类、遍数:刮腻子2遍 (3)基层类型:乳胶漆 | m2 | 1387 |  |  |  | 清单
163 | 011302001002 | 吊顶天棚 | (1)吊顶形式、吊杆规格、高度:600×600mm方型铝扣板天棚面层 (2)龙骨材料种类、规格、中距:天棚龙骨(装配式U型轻钢（不上 | m2 | 210 |  |  |  | 清单
分部分项工程量清单与计价表
工程名称：2025年泉州公司房屋修缮工程（本部、应急保障中心及泉州高速辖区） | [6 empty] | 第11页 共71页
序号 | 项目编码 | 项目名称 | 项目特征描述 | 计量单位 | 工程量 | 金 额(元)
[6 empty] | 综合单价 |  | 合价
人型） 面层规格 (600mm×600mm) 平面) (3)面层材料品种、规格:天棚面层(方形铝扣板600mm×600mm) (4)压条材料种类、规格:天棚面层(铝扣板收边线)
|  | 其他项目 | [6 empty] | 清单
164 | 011505001001 | 洗衣池 | (1)成品洗衣池 | 个 | 38 |  |  |  | 清单
165 | 011505006008 | 毛巾杆(架) | (1)600长不锈钢枪灰色毛巾、浴巾架 | 套 | 38 |  |  |  | 清单
166 | 011505006009 | 置物架 | (1)不锈钢300长置物架 | 套 | 38 |  |  |  | 清单
167 | 011405001001 | 金属面油漆 | (1)金属面喷涂汽车漆 | m2 | 147 |  |  |  | 清单
168 | 011505007007 | 标房家具搬运 | (1)标房家具搬运 | 间 | 38 |  |  |  | 清单
169 | 011501003001 | 衣柜 | (1)木质衣柜 | m2 | 84.4 |  |  |  | 清单
170 | 01B003000005 | 树脂瓦 | (1)镀锌钢管架 (2)树脂瓦 | m2 | 50 |  |  |  | 清单
171 | 011505007008 | 防腐木地板修复 | (1)防腐木地板修复 | 项 | 1 |  |  |  | 清单
172 | 011505007009 | 不锈钢水沟盖板 | (1)材料品种、规格、颜色:不锈钢水沟盖板 | m | 12 |  |  |  | 清单
173 | 040203007001 | 水泥混凝土 | (1)掺和料:C30水泥路面 (2)20Cm | m2 | 9 |  |  |  | 清单
174 | 010101001001 | 地表清理 | (1)含砍除乔灌木，清理地表草坪及垃圾清理运输弃置 | 项 | 1 |  |  |  | 清单
175 | 010101002002 | 挖一般土方 | (1)人工挖土方 (2)2m以内 | m3 | 88 |  |  |  | 清单
176 | 040203007003 | 水泥混凝土 | (1)10Cm (2)C25非泵送砼 | m2 | 296 |  |  |  | 清单
177 | 011103003001 | 塑料板楼地面 | (1)室外橡胶地板 (2)50*50*2.5CM加密加厚型 | m2 | 78 |  |  |  | 清单
178 | 010401003002 | 实心砖墙 | (1)砖砌挡土墙 | m3 | 8.5 |  |  |  | 清单
179 | 0115B5007001 | 原有健身器材拆除及安装 | (1)先拆除场地铺设完重新浇筑基础安装 | 项 | 1 |  |  |  | 清单
180 | 0115B5007002 | 风景石拆除及外运弃置 | (1)风景石拆除及外运弃置（需吊装） | 项 | 1 |  |  |  | 清单
181 | 040204004002 | 安砌侧（平、缘）石 | (1)石质路沿石 | m | 14 |  |  |  | 清单
182 | 011103004001 | 塑料卷材楼地面 | (1)羽毛球场专用塑胶地板 (2)羽毛球场专用塑胶地板 | m2 | 150 |  |  |  | 清单
183 | 050307006001 | 铁艺栏杆 | (1)3米高浸塑隔离栏 | m2 | 150 |  |  |  | 清单
184 | 0115B5007003 | 羽毛球网 | (1)羽毛球网 | 套 | 1 |  |  |  | 清单
185 | 050101001002 | 砍伐乔木 | (1)起挖乔木（带土球 | 株 | 4 |  |  |  | 清单
分部分项工程量清单与计价表
工程名称：2025年泉州公司房屋修缮工程（本部、应急保障中心及泉州高速辖区） | [6 empty] | 第12页 共71页
序号 | 项目编码 | 项目名称 | 项目特征描述 | 计量单位 | 工程量 | 金 额(元)
[6 empty] | 综合单价 |  | 合价
） 土球直径100cm以内
|  | 内墙面、天棚修补 | [6 empty] | 清单
186 | 011406001062 | 抹灰面油漆涂料 | (1)部位:内墙面修补 (2)腻子种类、遍数:腻子30% (3)油漆涂料品种、遍数（或厚度）:乳胶漆面漆一遍 | m2 | 50 |  |  |  | 清单
187 | 011406001063 | 抹灰面油漆涂料 | (1)部位:天棚修补 (2)腻子种类、遍数:腻子30% (3)油漆涂料品种、遍数（或厚度）:乳胶漆面漆一遍 | m2 | 50 |  |  |  | 清单
安装工程 | [8 empty] | 单位工程(17安装)
水卫工程 | [8 empty] | 分项工程(17安装)
188 | 031004003001 | 洗脸盆 | (1)材质:洗脸盆 冷热水嘴（九牧） | 组 | 38 |  |  |  | 清单
189 | 031004006001 | 大便器 | (1)打螺栓孔 (2)大便器、水箱及附件安装（九牧品牌） (3)与上下水管连接，试水 | 组 | 38 |  |  |  | 清单
190 | 031003001007 | 螺纹阀门 | (1)角阀 DN20 | 个 | 210 |  |  |  | 清单
191 | 031004014005 | 给、排水附(配)件 | (1)名称:不锈钢水龙头 DN20 | 个 | 76 |  |  |  | 清单
192 | 031004010001 | 淋浴器 | (1)淋浴花洒 | 套 | 38 |  |  |  | 清单
193 | 031003001008 | 螺纹阀门 | (1)混水阀 DN20 | 个 | 38 |  |  |  | 清单
194 | 031004014006 | 给、排水附(配)件 | (1)名称:冷热水龙头 DN20 | 个 | 10 |  |  |  | 清单
195 | 031001006007 | 塑料管 | (1)热熔连接 (2)PPR热水给水管 DN32 (3)管道及管件制作安装 (4)管道消毒、冲洗 | m | 528 |  |  |  | 清单
196 | 031001006008 | 塑料管 | (1)热熔连接 (2)pvc塑料给水管 DN32 (3)管道及管件制作安装 (4)管道消毒、冲洗 | m | 21 |  |  |  | 清单
197 | 031003001009 | 螺纹阀门 | (1)螺纹连接 (2)闸阀DN32（铜） | 个 | 38 |  |  |  | 清单
强电工程 | [8 empty] | 分项工程(17安装)
198 | 030411001004 | 配管 | (1)名称:PC25 (2)配置形式:暗配 | m | 232 |  |  |  | 清单
199 | 030411004004 | 配线 | (1)名称:穿照明线 (2)型号:BV-2.5 | m | 1114 |  |  |  | 清单
200 | 031004008001 | 其他成品卫生器具 | (1)多功能浴霸 | 组 | 38 |  |  |  | 清单
分部分项工程量清单与计价表
工程名称：2025年泉州公司房屋修缮工程（本部、应急保障中心及泉州高速辖区） | [6 empty] | 第13页 共71页
序号 | 项目编码 | 项目名称 | 项目特征描述 | 计量单位 | 工程量 | 金 额(元)
[6 empty] | 综合单价 |  | 合价
(2)300*600
201 | 030412001008 | 普通灯具 | (1)LED吸顶灯 | 套 | 176 |  |  |  | 清单
202 | 030412001009 | 普通灯具 | (1)300*600 (2)LED平板灯 | 套 | 28 |  |  |  | 清单
203 | 030412004005 | 装饰灯 | (1)应急指示灯 | 套 | 31 |  |  |  | 清单
204 | 030412004006 | 装饰灯 | (1)双头应急灯 | 套 | 20 |  |  |  | 清单
205 | 030411006004 | 接线盒 | (1)名称:铁制开关盒 (2)安装形式:明装 | 个 | 38 |  |  |  | 清单
206 | 030404034011 | 照明开关 | (1)名称:单联单控开关 | 个 | 38 |  |  |  | 清单
207 | 030404034012 | 照明开关 | (1)名称:三开开关 | 个 | 76 |  |  |  | 清单
208 | 030404034013 | 照明开关 | (1)五开开关 | 个 | 38 |  |  |  | 清单
209 | 030404035009 | 插座 | (1)规格:10A (2)名称:二加三安全插座 | 个 | 266 |  |  |  | 清单
210 | 030404035010 | 插座 | (1)三孔安全插座 16A | 个 | 76 |  |  |  | 清单
211 | 030404035011 | 插座 | (1)空白面板 | 个 | 38 |  |  |  | 清单
212 | 030502004001 | 电视、电话插座 | (1)电视插座(明装) | 个 | 38 |  |  |  | 清单
213 | 030502012001 | 信息插座 | (1)安装信息插座底盒(接线盒)(明装) (2)光纤信息插座(单口) | 个/块 | 38 |  |  |  | 清单
214 | 030404033008 | 风扇 | (1)排气扇300*300 | 台 | 4 |  |  |  | 清单
泉三段-泉州西 | [8 empty] | 单项工程(17房屋建筑与装饰)
房屋建筑与装饰工程 | [8 empty] | 单位工程(17房屋建筑与装饰)
拆除工程 | [8 empty] | 分项工程(17房屋建筑与装饰)
215 | 011610001006 | 门窗拆除 | (1)材质:钢制 (2)门窗面积:2.5~4m2以内 | 樘 | 6 |  |  |  | 清单
216 | 011608001003 | 铲除油漆涂料面 | (1)铲除部位名称:清除抹灰面油漆涂料 | m2 | 530 |  |  |  | 清单
217 | 011605001008 | 平面块料拆除 | (1)饰面材料种类:拆除地面装饰层(拆除块料面层（含结合层）) | m2 | 30 |  |  |  | 清单
218 | 011612002016 | 卫生洁具拆除 | (1)拆除洗脸盆(立柱式) | 套 | 5 |  |  |  | 清单
219 | 011613002002 | 玻璃拆除 | (1)玻璃厚度:拆除镜面玻璃 | m2 | 3 |  |  |  | 清单
220 | 011612002017 | 卫生洁具拆除 | (1)拆除坐式大便器安装(连体水箱) | 套 | 5 |  |  |  | 清单
221 | 011612002018 | 卫生洁具拆除 | (1)拆除原有洗衣池 | 套 | 5 |  |  |  | 清单
222 | 011505006016 | 拆除原有浴巾架 | (1)拆除原有浴巾架 | 套 | 5 |  |  |  | 清单
223 | 011613001003 | 灯具拆除 | (1)拆除灯具高度:拆除灯具 | 套 | 30 |  |  |  | 清单
224 | 011606003004 | 天棚面龙骨及饰面拆除 | (1)拆除的基层类型: | m2 | 30 |  |  |  | 清单
分部分项工程量清单与计价表
工程名称：2025年泉州公司房屋修缮工程（本部、应急保障中心及泉州高速辖区） | [6 empty] | 第14页 共71页
序号 | 项目编码 | 项目名称 | 项目特征描述 | 计量单位 | 工程量 | 金 额(元)
[6 empty] | 综合单价 |  | 合价
拆除天棚装饰层(拆除天棚 金属龙骨 金属面)
225 | 030404033013 | 风扇 | (1)名称:拆除排气扇 | 台 | 5 |  |  |  | 清单
226 | 011610001007 | 门窗拆除 | (1)材质:铝合金 (2)门窗面积:2.5m2以内 | 樘 | 5 |  |  |  | 清单
227 | 010811001018 | 拆除门锁 | (1)名称、材质:拆除门锁 | 个 | 10 |  |  |  | 清单
228 | 010103002006 | 建筑垃圾外运 | (1)废弃料品种:建筑垃圾 (2)运距:由投标单位自行考虑，弃置点自理 | 车 | 2 |  |  |  | 清单
装饰 | [8 empty] | 分项工程(17房屋建筑与装饰)
|  | 门窗项目 | [6 empty] | 清单
229 | 010802001002 | 金属（塑钢）门 | (1)门框、扇材质:铝合金平开门 (2)玻璃品种、厚度:长虹钢化玻璃δ8 | m2 | 9.45 |  |  |  | 清单
230 | 010811001019 | 门锁安装 | (1)名称、材质:304不锈钢古铜门锁 | 个 | 10 |  |  |  | 清单
231 | 010811001020 | 门锁安装 | (1)名称、材质:304不锈钢门锁安装 | 个 | 5 |  |  |  | 清单
232 | 010802004001 | 防盗门 | (1)门框、扇材质:钢制防盗门 | m2 | 2.52 |  |  |  | 清单
|  | 楼地面项目 | [6 empty] | 清单
233 | 011102003006 | 块料楼地面 | (1)结合层厚度、砂浆配合比:20mm厚1:2水泥砂浆结合层 (2)面层材料品种、规格、颜色:600*600mm陶瓷地砖楼地面(水泥砂浆结合层) | m2 | 8 |  |  |  | 清单
234 | 011102003007 | 块料楼地面 | (1)结合层厚度、砂浆配合比:20mm厚1:2水泥砂浆结合层 (2)面层材料品种、规格、颜色:600*1200mm陶瓷地砖楼地面(水泥砂浆结合层) | m2 | 8 |  |  |  | 清单
235 | 011104002002 | 竹、木（复合）地板 | (1)木地板(条形复合地板（成品安装） 铺在水泥地面上) (2)PVC收口线 | m2 | 10 |  |  |  | 清单
|  | 内墙面项目 | [6 empty] | 清单
236 | 011406001012 | 抹灰面油漆涂料 | (1)部位:内墙面 (2)腻子种类、遍数:刮腻子2遍 (3)基层类型:乳胶漆 | m2 | 380 |  |  |  | 清单
237 | 011204003002 | 块料墙面 | (1)内墙面 (2)600*1200墙面砖 | m2 | 10 |  |  |  | 清单
分部分项工程量清单与计价表
工程名称：2025年泉州公司房屋修缮工程（本部、应急保障中心及泉州高速辖区） | [6 empty] | 第15页 共71页
序号 | 项目编码 | 项目名称 | 项目特征描述 | 计量单位 | 工程量 | 金 额(元)
[6 empty] | 综合单价 |  | 合价
|  | 天棚项目 | [6 empty] | 清单
238 | 011406001013 | 抹灰面油漆涂料 | (1)部位:天棚 (2)腻子种类、遍数:刮腻子2遍 (3)基层类型:乳胶漆 | m2 | 150 |  |  |  | 清单
239 | 011302001003 | 吊顶天棚 | (1)吊顶形式、吊杆规格、高度:600×600mm方型铝扣板天棚面层 (2)龙骨材料种类、规格、中距:天棚龙骨(装配式U型轻钢（不上人型） 面层规格 (600mm×600mm) 平面) (3)面层材料品种、规格:天棚面层(方形铝扣板600mm×600mm) (4)压条材料种类、规格:天棚面层(铝扣板收边线) | m2 | 20 |  |  |  | 清单
|  | 其他项目 | [6 empty] | 清单
240 | 011505001002 | 洗衣池 | (1)成品洗衣池 | 个 | 5 |  |  |  | 清单
241 | 011505006017 | 毛巾杆(架) | (1)600长不锈钢枪灰色毛巾、浴巾架 | 套 | 5 |  |  |  | 清单
242 | 011505006018 | 置物架 | (1)不锈钢300长置物架 | 套 | 5 |  |  |  | 清单
243 | 011405001002 | 金属面油漆 | (1)金属面喷涂汽车漆 | m2 | 15 |  |  |  | 清单
244 | 011505007010 | 标房家具搬运 | (1)标房家具搬运 | 间 | 5 |  |  |  | 清单
245 | 011501003002 | 衣柜 | (1)木质衣柜 | m2 | 15 |  |  |  | 清单
|  | 内墙面、天棚修补 | [6 empty] | 清单
246 | 011406001064 | 抹灰面油漆涂料 | (1)部位:内墙面修补 (2)腻子种类、遍数:腻子30% (3)油漆涂料品种、遍数（或厚度）:乳胶漆面漆一遍 | m2 | 50 |  |  |  | 清单
247 | 011406001065 | 抹灰面油漆涂料 | (1)部位:天棚修补 (2)腻子种类、遍数:腻子30% (3)油漆涂料品种、遍数（或厚度）:乳胶漆面漆一遍 | m2 | 50 |  |  |  | 清单
安装工程 | [8 empty] | 单位工程(17安装)
水卫工程 | [8 empty] | 分项工程(17安装)
248 | 031004003002 | 洗脸盆 | (1)材质:洗脸盆 冷热水嘴（九牧） | 组 | 5 |  |  |  | 清单
249 | 031004006002 | 大便器 | (1)打螺栓孔 (2)大便器、水箱及附件安装（九牧品牌） (3)与上下水管连接，试水 | 组 | 5 |  |  |  | 清单
250 | 031003001018 | 螺纹阀门 | (1)角阀 DN20 | 个 | 20 |  |  |  | 清单
分部分项工程量清单与计价表
工程名称：2025年泉州公司房屋修缮工程（本部、应急保障中心及泉州高速辖区） | [6 empty] | 第16页 共71页
序号 | 项目编码 | 项目名称 | 项目特征描述 | 计量单位 | 工程量 | 金 额(元)
[6 empty] | 综合单价 |  | 合价
251 | 031004014007 | 给、排水附(配)件 | (1)名称:不锈钢水龙头 DN20 | 个 | 15 |  |  |  | 清单
252 | 031004010002 | 淋浴器 | (1)淋浴花洒 | 套 | 5 |  |  |  | 清单
253 | 031003001019 | 螺纹阀门 | (1)混水阀 DN20 | 个 | 5 |  |  |  | 清单
254 | 031001007001 | 复合管 | (1)螺纹连接 (2)室外 (3)PE塑料给水管 DN50 (4)管道消毒 冲洗 | m | 42.95 |  |  |  | 清单
255 | 031001006009 | 塑料管 | (1)热熔连接 (2)PPR热水给水管 DN32 (3)管道及管件制作安装 (4)管道消毒、冲洗 | m | 124.18 |  |  |  | 清单
256 | 031003001020 | 螺纹阀门 | (1)螺纹连接 (2)闸阀DN50（铜） | 个 | 5 |  |  |  | 清单
257 | 031003001021 | 螺纹阀门 | (1)螺纹连接 (2)闸阀DN32（铜） | 个 | 10 |  |  |  | 清单
强电工程 | [8 empty] | 分项工程(17安装)
258 | 030411001005 | 配管 | (1)名称:PC25 (2)配置形式:暗配 | m | 39.65 |  |  |  | 清单
259 | 030411004005 | 配线 | (1)名称:穿照明线 (2)型号:BV-2.5 | m | 180 |  |  |  | 清单
260 | 031004008002 | 其他成品卫生器具 | (1)多功能浴霸 (2)300*600 | 组 | 5 |  |  |  | 清单
261 | 030412001016 | 普通灯具 | (1)LED吸顶灯 | 套 | 10 |  |  |  | 清单
262 | 030412001017 | 普通灯具 | (1)三防吸顶灯68W | 套 | 5 |  |  |  | 清单
263 | 030412001018 | 普通灯具 | (1)600*600 (2)LED平板灯 | 套 | 5 |  |  |  | 清单
264 | 030412004011 | 装饰灯 | (1)应急指示灯 | 套 | 5 |  |  |  | 清单
265 | 030412004012 | 装饰灯 | (1)双头应急灯 | 套 | 5 |  |  |  | 清单
266 | 030411006005 | 接线盒 | (1)名称:铁制开关盒 (2)安装形式:明装 | 个 | 5 |  |  |  | 清单
267 | 030404034020 | 照明开关 | (1)名称:单联单控开关 | 个 | 5 |  |  |  | 清单
268 | 030404034021 | 照明开关 | (1)名称:三开开关 | 个 | 10 |  |  |  | 清单
269 | 030404034022 | 照明开关 | (1)五开开关 | 个 | 5 |  |  |  | 清单
270 | 030404035018 | 插座 | (1)规格:10A (2)名称:二加三安全插座 | 个 | 30 |  |  |  | 清单
271 | 030404035019 | 插座 | (1)三孔安全插座 16A | 个 | 5 |  |  |  | 清单
272 | 030404035020 | 插座 | (1)空白面板 | 个 | 5 |  |  |  | 清单
273 | 030502004002 | 电视、电话插座 | (1)电视插座(明装) | 个 | 5 |  |  |  | 清单
274 | 030502012002 | 信息插座 | (1)安装信息插座底盒(接线盒)(明装) (2)光纤信息插座(单 | 个/块 | 5 |  |  |  | 清单
分部分项工程量清单与计价表
工程名称：2025年泉州公司房屋修缮工程（本部、应急保障中心及泉州高速辖区） | [6 empty] | 第17页 共71页
序号 | 项目编码 | 项目名称 | 项目特征描述 | 计量单位 | 工程量 | 金 额(元)
[6 empty] | 综合单价 |  | 合价
口)
275 | 030404033014 | 风扇 | (1)排气扇300*300 | 台 | 4 |  |  |  | 清单
沈海复线段-罗东服务区 | [8 empty] | 单项工程(17房屋建筑与装饰)
房屋建筑与装饰工程 | [8 empty] | 单位工程(17房屋建筑与装饰)
装饰 | [8 empty] | 分项工程(17房屋建筑与装饰)
276 | 01B003000006 | 树脂瓦 | (1)镀锌钢管架 (2)树脂瓦 | m2 | 185.25 |  |  |  | 清单
沈海复线段-罗溪所 | [8 empty] | 单项工程(17房屋建筑与装饰)
房屋建筑与装饰工程 | [8 empty] | 单位工程(17房屋建筑与装饰)
拆除工程 | [8 empty] | 分项工程(17房屋建筑与装饰)
277 | 011607003003 | 屋面附着层拆除 | (1)附着层种类:拆除屋面(铲除卷材防水层 带砂石保护层) | m2 | 768 |  |  |  | 清单
278 | 010103002007 | 建筑垃圾外运 | (1)废弃料品种:建筑垃圾 (2)运距:由投标单位自行考虑，弃置点自理 | 车 | 1 |  |  |  | 清单
装饰 | [8 empty] | 分项工程(17房屋建筑与装饰)
|  | 其他项目 | [6 empty] | 清单
279 | 01B001 | 屋面卫生清洗 | (1)屋面卫生清洗 | m2 | 768 |  |  |  | 清单
280 | 010902002002 | 屋面涂膜防水 | (1)防水膜品种:涂料防水(聚氨脂防水涂膜2mm厚 平面) | m2 | 832 |  |  |  | 清单
莆永段-槐植服务区 | [8 empty] | 单项工程(17房屋建筑与装饰)
房屋建筑与装饰工程 | [8 empty] | 单位工程(17房屋建筑与装饰)
拆除工程 | [8 empty] | 分项工程(17房屋建筑与装饰)
281 | 011601001003 | 砖（石）砌体拆除 | (1)砌体名称:拆除墙体 | m3 | 4.86 |  |  |  | 清单
282 | 011610001009 | 门窗拆除 | (1)材质:铝合金 (2)门窗面积:2.5~4m2以内 | 樘 | 1 |  |  |  | 清单
283 | 011614007001 | 踢脚线拆除 | (1)踢脚线材质:拆除踢脚线 | m | 12 |  |  |  | 清单
284 | 011605001009 | 平面块料拆除 | (1)拆除的基层类型:拆除地面装饰层(拆除石材面层 含结合层) | m2 | 1.8 |  |  |  | 清单
285 | 011602001001 | 混凝土构件拆除 | (1)构件名称:拆除砼垫层 | m3 | 0.6 |  |  |  | 清单
286 | 011607003004 | 屋面附着层拆除 | (1)附着层种类:拆除屋面(铲除卷材防水层 带砂石保护层) | m2 | 66 |  |  |  | 清单
287 | 011608001006 | 铲除油漆涂料面 | (1)铲除部位名称:清除抹灰面油漆涂料 | m2 | 122 |  |  |  | 清单
288 | 010103002008 | 建筑垃圾外运 | (1)废弃料品种:建筑垃圾 | 车 | 2 |  |  |  | 清单
分部分项工程量清单与计价表
工程名称：2025年泉州公司房屋修缮工程（本部、应急保障中心及泉州高速辖区） | [6 empty] | 第18页 共71页
序号 | 项目编码 | 项目名称 | 项目特征描述 | 计量单位 | 工程量 | 金 额(元)
[6 empty] | 综合单价 |  | 合价
(2)运距:由投标单位自行考虑，弃置点自理
装饰 | [8 empty] | 分项工程(17房屋建筑与装饰)
|  | 门窗项目 | [6 empty] | 清单
289 | 010805005002 | 地弹门 | (1)框材质:地弹簧玻璃门 | m2 | 4.14 |  |  |  | 清单
|  | 楼梯面项目 | [6 empty] | 清单
290 | 011105002001 | 石材踢脚线 | (1)蘑菇石踢脚线 | m2 | 0.3 |  |  |  | 清单
291 | 011108001001 | 石材零星项目 | (1)工程部位:门头石 (2)结合层厚度、材料种类:水泥砂浆1:3厚度20mm (3)面层材料品种、规格、颜色:零星项目大理石板材楼地面(水泥砂浆结合层) | m2 | 1.8 |  |  |  | 清单
292 | 011101006001 | 平面砂浆找平层 | (1)找平层厚度、砂浆配合比:水泥砂浆找平层(在混凝土 或硬基层面上 20mm厚) | m2 | 6 |  |  |  | 清单
293 | 011102003008 | 块料楼地面 | (1)结合层厚度、砂浆配合比:25厚1:3干硬性水泥砂浆 (2)面层材料品种、规格、颜色:防滑砖，400*400mm | m2 | 6 |  |  |  | 清单
|  | 内墙面项目 | [6 empty] | 清单
294 | 011406001023 | 抹灰面油漆涂料 | (1)部位:内墙面 (2)腻子种类、遍数:刮腻子2遍 (3)基层类型:乳胶漆 | m2 | 122 |  |  |  | 清单
295 | 011207001006 | 墙面装饰板 | (1)镀锌方管硅酸钙板（50*50镀锌方管） | m2 | 32 |  |  |  | 清单
296 | 011406001024 | 抹灰面油漆涂料 | (1)调和漆、真石漆、氟碳漆、裂纹漆(真石漆 墙面) | m2 | 32 |  |  |  | 清单
|  | 其他项目 | [6 empty] | 清单
297 | 010902002007 | 屋面涂膜防水 | (1)防水膜品种:涂料防水(聚氨脂防水涂膜2mm厚 平面) | m2 | 66 |  |  |  | 清单
298 | 010902002008 | 屋面卷材防水 | (1)防水膜品种:卷材防水(改性沥青卷材 热熔法一层 平面) | m2 | 66 |  |  |  | 清单
299 | 010404001001 | 垫层 | (1)垫层材料种类、配合比、厚度:C15砼垫层 | m3 | 0.6 |  |  |  | 清单
|  | 内墙面、天棚修补 | [6 empty] | 清单
300 | 011406001066 | 抹灰面油漆涂料 | (1)部位:内墙面修补 (2)腻子种类、遍数:腻子30% | m2 | 20 |  |  |  | 清单
分部分项工程量清单与计价表
工程名称：2025年泉州公司房屋修缮工程（本部、应急保障中心及泉州高速辖区） | [6 empty] | 第19页 共71页
序号 | 项目编码 | 项目名称 | 项目特征描述 | 计量单位 | 工程量 | 金 额(元)
[6 empty] | 综合单价 |  | 合价
(3)油漆涂料品种、遍数（或厚度）:乳胶漆面漆一遍
301 | 011406001067 | 抹灰面油漆涂料 | (1)部位:天棚修补 (2)腻子种类、遍数:腻子30% (3)油漆涂料品种、遍数（或厚度）:乳胶漆面漆一遍 | m2 | 20 |  |  |  | 清单
莆永段-永春东 | [8 empty] | 单项工程(17房屋建筑与装饰)
房屋建筑与装饰工程 | [8 empty] | 单位工程(17房屋建筑与装饰)
装饰 | [8 empty] | 分项工程(17房屋建筑与装饰)
302 | 010401003003 | 实心砖墙 | (1)砖品种、规格、强度等级:实心砖墙(实心标准砖墙) | m3 | 8 |  |  |  | 清单
303 | 011102003015 | 块料楼地面 | (1)结合层厚度、砂浆配合比:20mm厚1:2水泥砂浆结合层 (2)面层材料品种、规格、颜色:600*600mm陶瓷地砖楼地面(水泥砂浆结合层) | m2 | 50 |  |  |  | 清单
安装工程 | [8 empty] | 单位工程(17安装)
强电工程 | [8 empty] | 分项工程(17安装)
304 | 030411001006 | 配管 | (1)名称:PC25 (2)配置形式:暗配 | m | 310 |  |  |  | 清单
305 | 030411004006 | 配线 | (1)名称:穿照明线 (2)型号:BV-2.5 | m | 465 |  |  |  | 清单
306 | 030502005003 | 双绞线缆 | (1)规格:超6类网络线 (2)敷设方式:管内穿放 | m | 155 |  |  |  | 清单
307 | 030507016007 | 停车场管理设备 | (1)车牌识别一体机 (2)300万像素，星光级传感器，画面清晰细腻，支持车牌防伪 | 台 | 3 |  |  |  | 清单
308 | 030507016008 | 栅栏道闸 | (1)栅栏道闸 | 台 | 1 |  |  |  | 清单
309 | 030507016009 | 停车场管理设备 | (1)地感线圈 | 台/套 | 1 |  |  |  | 清单
310 | 030502013001 | 光纤收发器 | (1)光纤收发器 | 个/块 | 1 |  |  |  | 清单
南石段-南安南 | [8 empty] | 单项工程(17房屋建筑与装饰)
房屋建筑与装饰工程 | [8 empty] | 单位工程(17房屋建筑与装饰)
拆除工程 | [8 empty] | 分项工程(17房屋建筑与装饰)
311 | 011608001007 | 铲除油漆涂料面 | (1)铲除部位名称:清除抹灰面油漆涂料 | m2 | 48 |  |  |  | 清单
312 | 010103002020 | 建筑垃圾外运 |  | 车 | 1 |  |  |  | 清单
装饰 | [8 empty] | 分项工程(17房屋建筑与装饰)
313 | 011406001025 | 抹灰面油漆涂料 | (1)调和漆、真石漆、氟碳漆、裂纹漆(真石漆 墙面) | m2 | 48 |  |  |  | 清单
分部分项工程量清单与计价表
工程名称：2025年泉州公司房屋修缮工程（本部、应急保障中心及泉州高速辖区） | [6 empty] | 第20页 共71页
序号 | 项目编码 | 项目名称 | 项目特征描述 | 计量单位 | 工程量 | 金 额(元)
[6 empty] | 综合单价 |  | 合价
南石段-南安所 | [8 empty] | 单项工程(17房屋建筑与装饰)
房屋建筑与装饰工程 | [8 empty] | 单位工程(17房屋建筑与装饰)
拆除工程 | [8 empty] | 分项工程(17房屋建筑与装饰)
314 | 011602001006 | 混凝土构件拆除 | (1)构件名称:拆除檐口混凝土 | m | 58.15 |  |  |  | 清单
315 | 011605001010 | 平面块料拆除 | (1)饰面材料种类:拆除地面装饰层(拆除块料面层（含结合层）) | m2 | 4 |  |  |  | 清单
316 | 011602001007 | 混凝土构件拆除 | (1)构件名称:拆除砼垫层 | m3 | 0.4 |  |  |  | 清单
317 | 011612002019 | 卫生洁具拆除 | (1)拆除坐式大便器安装(连体水箱) | 套 | 1 |  |  |  | 清单
318 | 010103002009 | 建筑垃圾外运 | (1)废弃料品种:建筑垃圾 (2)运距:由投标单位自行考虑，弃置点自理 | 车 | 1 |  |  |  | 清单
装饰 | [8 empty] | 分项工程(17房屋建筑与装饰)
|  | 楼地面项目 | [6 empty] | 清单
319 | 011102003009 | 块料楼地面 | (1)结合层厚度、砂浆配合比:20mm厚1:2水泥砂浆结合层 (2)面层材料品种、规格、颜色:800*800mm陶瓷地砖楼地面(水泥砂浆结合层) | m2 | 2 |  |  |  | 清单
320 | 011102001002 | 石材楼地面 | (1)结合层厚度、砂浆配合比:30mm厚水泥砂浆结合层 (2)面层材料品种、规格、颜色:单色大理石板地面 厚20mm（周长3200mm以内） | m2 | 2 |  |  |  | 清单
|  | 内墙面项目 | [6 empty] | 清单
321 | 011201001001 | 墙面一般抹灰 | (1)外墙面水泥砂浆找平抹灰(砖墙、混凝土墙 9+5mm厚) | m2 | 10.5 |  |  |  | 清单
322 | 011406001026 | 抹灰面油漆涂料 | (1)外墙丙烯酸酯涂料(墙面 二遍) | m2 | 10.5 |  |  |  | 清单
|  | 其他项目 | [6 empty] | 清单
323 | 010607003003 | 成品雨篷 | (1)不锈钢PC耐力板雨篷 | m2 | 26.25 |  |  |  | 清单
324 | 010607003007 | 成品雨篷 | (1)雨棚仅更换PC耐力板 | m2 | 10 |  |  |  | 清单
325 | 010606008001 | 钢梯 | (1)踏步式钢梯 (2)货车检查梯（钢架） | t | 0.65 |  |  |  | 清单
326 | 011405001003 | 金属面油漆 | (1)钢梯 (2)防锈漆、反光漆 | m2 | 15.6 |  |  |  | 清单
327 | 010101003001 | 挖沟槽土方 | (1)土壤类别:人工挖沟槽土方(三类土 槽 | m3 | 2 |  |  |  | 清单
分部分项工程量清单与计价表
工程名称：2025年泉州公司房屋修缮工程（本部、应急保障中心及泉州高速辖区） | [6 empty] | 第21页 共71页
序号 | 项目编码 | 项目名称 | 项目特征描述 | 计量单位 | 工程量 | 金 额(元)
[6 empty] | 综合单价 |  | 合价
深2m以内)
328 | 010103001001 | 回填方 | (1)回填中砂 | m3 | 2 |  |  |  | 清单
329 | 010404001002 | 垫层 | (1)垫层材料种类、配合比、厚度:C15砼垫层 | m3 | 0.4 |  |  |  | 清单
安装工程 | [8 empty] | 单位工程(17安装)
水卫工程 | [8 empty] | 分项工程(17安装)
330 | 031001006010 | 塑料管 | (1)DN110PVC排水管 (2)室外 | m | 12 |  |  |  | 清单
南石段-榕桥服务区 | [8 empty] | 单项工程(17房屋建筑与装饰)
房屋建筑与装饰工程 | [8 empty] | 单位工程(17房屋建筑与装饰)
拆除工程 | [8 empty] | 分项工程(17房屋建筑与装饰)
331 | 010103002010 | 建筑垃圾外运 | (1)废弃料品种:建筑垃圾 (2)运距:由投标单位自行考虑，弃置点自理 | 车 | 1 |  |  |  | 清单
装饰 | [8 empty] | 分项工程(17房屋建筑与装饰)
332 | 010B02016002 | 更换中空玻璃（含拆除安装） | (1)更换中空玻璃（含拆除安装） | m2 | 4.5 |  |  |  | 清单
南石段-石井所 | [8 empty] | 单项工程(17房屋建筑与装饰)
房屋建筑与装饰工程 | [8 empty] | 单位工程(17房屋建筑与装饰)
拆除工程 | [8 empty] | 分项工程(17房屋建筑与装饰)
333 | 011605001011 | 平面块料拆除 | (1)饰面材料种类:拆除地面装饰层(拆除块料面层（含结合层）) | m2 | 92 |  |  |  | 清单
334 | 010103002011 | 建筑垃圾外运 | (1)废弃料品种:建筑垃圾 (2)运距:由投标单位自行考虑，弃置点自理 | 车 | 1 |  |  |  | 清单
装饰 | [8 empty] | 分项工程(17房屋建筑与装饰)
|  | 楼地面项目 | [6 empty] | 清单
335 | 011102003010 | 块料楼地面 | (1)结合层厚度、砂浆配合比:20mm厚1:2水泥砂浆结合层 (2)面层材料品种、规格、颜色:800*800mm陶瓷地砖楼地面(水泥砂浆结合层) | m2 | 72 |  |  |  | 清单
336 | 011104002003 | 竹、木（复合）地板 | (1)木地板(条形复合地板（成品安装） 铺在水泥地面上) (2)PVC收口线 | m2 | 20 |  |  |  | 清单
南石段-水头西 | [8 empty] | 单项工程(17房屋建筑与装饰)
房屋建筑与装饰工程 | [8 empty] | 单位工程(17房屋建筑与装饰)
拆除工程 | [8 empty] | 分项工程(17房屋建筑与装饰)
分部分项工程量清单与计价表
工程名称：2025年泉州公司房屋修缮工程（本部、应急保障中心及泉州高速辖区） | [6 empty] | 第22页 共71页
序号 | 项目编码 | 项目名称 | 项目特征描述 | 计量单位 | 工程量 | 金 额(元)
[6 empty] | 综合单价 |  | 合价
337 | 011609002004 | 隔断隔墙拆除 | (1)拆除栏杆栏板、轻质隔断隔墙(拆除轻质材料板隔墙) | m2 | 6.4 |  |  |  | 清单
338 | 011605001012 | 平面块料拆除 | (1)饰面材料种类:拆除地面装饰层(拆除块料面层（含结合层）) | m2 | 42.4 |  |  |  | 清单
339 | 011602001008 | 混凝土构件拆除 | (1)构件名称:拆除砼垫层 | m3 | 0.24 |  |  |  | 清单
340 | 010103002012 | 建筑垃圾外运 | (1)废弃料品种:建筑垃圾 (2)运距:由投标单位自行考虑，弃置点自理 | 车 | 4 |  |  |  | 清单
装饰 | [8 empty] | 分项工程(17房屋建筑与装饰)
|  | 楼地面项目 | [6 empty] | 清单
341 | 011102003011 | 块料楼地面 | (1)结合层厚度、砂浆配合比:25厚1:3干硬性水泥砂浆 (2)面层材料品种、规格、颜色:防滑砖，400*400mm | m2 | 2.4 |  |  |  | 清单
342 | 011104002004 | 竹、木（复合）地板 | (1)木地板(条形复合地板（成品安装） 铺在水泥地面上) (2)PVC收口线 | m2 | 40 |  |  |  | 清单
|  | 内墙面项目 | [6 empty] | 清单
343 | 011201001002 | 墙面一般抹灰 | (1)内墙面水泥砂浆找平抹灰(砖墙、混凝土墙 9+5mm厚) | m2 | 49 |  |  |  | 清单
|  | 其他项目 | [6 empty] | 清单
344 | 010B02016003 | 抽污水 | (1)抽污水 | 车 | 11 |  |  |  | 清单
345 | 050101001001 | 砍伐乔木 |  | 株 | 14 |  |  |  | 清单
346 | 011505007011 | 吊车吊运材料 | (1)吊车吊运材料 | 台班 | 2 |  |  |  | 清单
347 | 010101003006 | 挖沟槽土方 | (1)机械挖土方 | m3 | 94.5 |  |  |  | 清单
348 | 010101003007 | 挖沟槽土方 | (1)人工挖沟槽土方 (2)2m以内 | m3 | 6 |  |  |  | 清单
349 | 040504001001 | 砌筑井 | (1)污水井砌砖 (2)水泥砂浆粉刷 | m3 | 5.28 |  |  |  | 清单
350 | 010512008001 | 井盖板、井圈 | (1)井盖DN700 | 套 | 5 |  |  |  | 清单
351 | 010103001006 | 回填方 | (1)回填中砂 | m3 | 33 |  |  |  | 清单
352 | 010103001007 | 回填方 | (1)回填工程(填土人工夯实 槽坑) | m3 | 1.5 |  |  |  | 清单
353 | 050101009001 | 种植土回(换)填 | (1)弃土运距:回填种植土 | m3 | 63 |  |  |  | 清单
354 | 010401003001 | 实心砖墙 | (1)砖品种、规格、强度等级:实心砖墙(实心标准砖墙) | m3 | 24.5 |  |  |  | 清单
355 | 010404001003 | 垫层 | (1)垫层材料种类、配合比、厚度:C15砼垫 | m3 | 0.24 |  |  |  | 清单
分部分项工程量清单与计价表
工程名称：2025年泉州公司房屋修缮工程（本部、应急保障中心及泉州高速辖区） | [6 empty] | 第23页 共71页
序号 | 项目编码 | 项目名称 | 项目特征描述 | 计量单位 | 工程量 | 金 额(元)
[6 empty] | 综合单价 |  | 合价
层
356 | 011210005001 | 成品隔断 | (1)隔断材料品种、规格、颜色:成品隔断(防潮板隔断 卫生间) | m2 | 6.4 |  |  |  | 清单
安装工程 | [8 empty] | 单位工程(17安装)
水卫工程 | [8 empty] | 分项工程(17安装)
357 | 040501004005 | 管道冲洗 | (1)污水管道高压清洗DN300 | m | 168 |  |  |  | 清单
358 | 040501004006 | 塑料管 | (1)波纹管DN300 | m | 42 |  |  |  | 清单
359 | 031001006011 | 塑料管 | (1)连接形式:DN110PVC排水管 (2)安装部位:室外 | m | 18 |  |  |  | 清单
360 | 031004006003 | 大便器 | (1)材质:蹲式大便器安装(瓷低水箱) | 组 | 2 |  |  |  | 清单
南惠段-崇武所 | [8 empty] | 单项工程(17房屋建筑与装饰)
房屋建筑与装饰工程 | [8 empty] | 单位工程(17房屋建筑与装饰)
拆除工程 | [8 empty] | 分项工程(17房屋建筑与装饰)
361 | 011607003005 | 屋面附着层拆除 | (1)附着层种类:拆除屋面(铲除卷材防水层 带砂石保护层) | m2 | 693 |  |  |  | 清单
362 | 011610001010 | 门窗拆除 | (1)材质:钢制 (2)门窗面积:2.5~4m2以内 | 樘 | 3 |  |  |  | 清单
363 | 011608001008 | 铲除油漆涂料面 | (1)铲除部位名称:清除抹灰面油漆涂料 | m2 | 286 |  |  |  | 清单
364 | 041001001002 | 拆除路面 | (1)材质:小型机械拆除混凝土类面层(有筋) (2)厚度: 厚20cm以内 | m2 | 55 |  |  |  | 清单
365 | 011605001013 | 平面块料拆除 | (1)饰面材料种类:拆除地面装饰层(拆除块料面层（含结合层）) | m2 | 76 |  |  |  | 清单
366 | 010103002013 | 建筑垃圾外运 | (1)废弃料品种:建筑垃圾 (2)运距:由投标单位自行考虑，弃置点自理 | 车 | 3 |  |  |  | 清单
装饰 | [8 empty] | 分项工程(17房屋建筑与装饰)
|  | 门窗项目 | [6 empty] | 清单
367 | 010802004003 | 防盗门 | (1)门框、扇材质:钢制防盗门 | m2 | 12.48 |  |  |  | 清单
|  | 楼地面项目 | [6 empty] | 清单
368 | 011104002005 | 竹、木（复合）地板 | (1)木地板(条形复合地板（成品安装） 铺在水泥地面上) (2)PVC收口线 | m2 | 76 |  |  |  | 清单
|  | 内墙面项目 | [6 empty] | 清单
369 | 011406001031 | 抹灰面油漆涂料 | (1)部位:内墙面 | m2 | 206 |  |  |  | 清单
分部分项工程量清单与计价表
工程名称：2025年泉州公司房屋修缮工程（本部、应急保障中心及泉州高速辖区） | [6 empty] | 第24页 共71页
序号 | 项目编码 | 项目名称 | 项目特征描述 | 计量单位 | 工程量 | 金 额(元)
[6 empty] | 综合单价 |  | 合价
(2)腻子种类、遍数:刮腻子2遍 (3)基层类型:乳胶漆
|  | 天棚项目 | [6 empty] | 清单
370 | 011406001032 | 抹灰面油漆涂料 | (1)部位:天棚 (2)腻子种类、遍数:刮腻子2遍 (3)基层类型:乳胶漆 | m2 | 80 |  |  |  | 清单
|  | 其他项目 | [6 empty] | 清单
371 | 01B002 | 屋面卫生清洗 | (1)屋面卫生清洗 | m2 | 176 |  |  |  | 清单
372 | 010B07008005 | 清理屋面天沟 | (1)清理屋面天沟 | m | 219 |  |  |  | 清单
373 | 010902002009 | 屋面涂膜防水 | (1)防水膜品种:涂料防水(聚氨脂防水涂膜2mm厚 平面) | m2 | 456 |  |  |  | 清单
374 | 010B07008006 | 门洞修补 | (1)门洞修补 | 个 | 3 |  |  |  | 清单
375 | 010101002001 | 挖一般土方 | (1)土壤类别:机械挖土方 | m3 | 13 |  |  |  | 清单
376 | 040204004001 | 安砌侧（平、缘）石 | (1)路床整理 (2)基础、垫层：材料品种、厚度:C15混凝土基座 (3)材料品种、规格:路沿石安装 | m | 22 |  |  |  | 清单
377 | 040203007002 | 水泥混凝土 | (1)掺和料:C30水泥路面 (2)20Cm | m2 | 55 |  |  |  | 清单
|  | 内墙面、天棚修补 | [6 empty] | 清单
378 | 011406001068 | 抹灰面油漆涂料 | (1)部位:内墙面修补 (2)腻子种类、遍数:腻子30% (3)油漆涂料品种、遍数（或厚度）:乳胶漆面漆一遍 | m2 | 50 |  |  |  | 清单
379 | 011406001069 | 抹灰面油漆涂料 | (1)部位:天棚修补 (2)腻子种类、遍数:腻子30% (3)油漆涂料品种、遍数（或厚度）:乳胶漆面漆一遍 | m2 | 50 |  |  |  | 清单
安装工程 | [8 empty] | 单位工程(17安装)
强电工程 | [8 empty] | 分项工程(17安装)
380 | 030411001007 | 配管 | (1)PC32 (2)配置形式:暗配 | m | 48 |  |  |  | 清单
381 | 030411004007 | 配线 | (1)名称:穿照明线 (2)型号:BV-4 | m | 22.5 |  |  |  | 清单
382 | 030408001001 | 电力电缆 | (1)名称:铜芯电力电缆敷设 (2)型号:YJV-3*6 | m | 48 |  |  |  | 清单
383 | 03B103004001 | 充电桩 | (1)防雨成品充电桩 | 套 | 5 |  |  |  | 清单
南惠段-泉州北 | [8 empty] | 单项工程(17房屋建筑与装饰)
分部分项工程量清单与计价表
工程名称：2025年泉州公司房屋修缮工程（本部、应急保障中心及泉州高速辖区） | [6 empty] | 第25页 共71页
序号 | 项目编码 | 项目名称 | 项目特征描述 | 计量单位 | 工程量 | 金 额(元)
[6 empty] | 综合单价 |  | 合价
房屋建筑与装饰工程 | [8 empty] | 单位工程(17房屋建筑与装饰)
拆除工程 | [8 empty] | 分项工程(17房屋建筑与装饰)
384 | 030108003005 | 拆除风机 |  | 台 | 1 |  |  |  | 清单
385 | 011607003006 | 屋面附着层拆除 | (1)附着层种类:拆除屋面(铲除卷材防水层 带砂石保护层) | m2 | 36 |  |  |  | 清单
386 | 010103002014 | 建筑垃圾外运 | (1)废弃料品种:建筑垃圾 (2)运距:由投标单位自行考虑，弃置点自理 | 车 | 1 |  |  |  | 清单
装饰 | [8 empty] | 分项工程(17房屋建筑与装饰)
|  | 其他项目 | [6 empty] | 清单
387 | 01B003 | 屋面卫生清洗 | (1)屋面卫生清洗 | m2 | 36 |  |  |  | 清单
388 | 010902002010 | 屋面涂膜防水 | (1)防水膜品种:涂料防水(聚氨脂防水涂膜2mm厚 平面) | m2 | 36 |  |  |  | 清单
安装工程 | [8 empty] | 单位工程(17安装)
强电工程 | [8 empty] | 分项工程(17安装)
389 | 030108003006 | 轴流通风机 | (1)3KW 380V风机 | 台 | 1 |  |  |  | 清单
390 | 030411001008 | 配管 | (1)名称:PC25 (2)配置形式:暗配 | m | 8 |  |  |  | 清单
391 | 030408001002 | 电力电缆 | (1)名称:铜芯电力电缆敷设 (2)型号:YJV4*4+1 | m | 9 |  |  |  | 清单
晋石段-晋江南所 | [8 empty] | 单项工程(17房屋建筑与装饰)
房屋建筑与装饰工程 | [8 empty] | 单位工程(17房屋建筑与装饰)
拆除工程 | [8 empty] | 分项工程(17房屋建筑与装饰)
392 | 011610001011 | 门窗拆除 | (1)材质:铝合金 (2)门窗面积:2.5m2以内 | 樘 | 2 |  |  |  | 清单
393 | 011605001014 | 平面块料拆除 | (1)饰面材料种类:拆除地面装饰层(拆除块料面层（含结合层）) | m2 | 125.36 |  |  |  | 清单
394 | 011605002001 | 立面块料拆除 | (1)拆除的基层类型:拆除墙面装饰层(拆除墙面块料层 含结合层) | m2 | 2.16 |  |  |  | 清单
395 | 011608001009 | 铲除油漆涂料面 | (1)铲除部位名称:清除抹灰面油漆涂料 | m2 | 215 |  |  |  | 清单
396 | 010103002015 | 建筑垃圾外运 | (1)废弃料品种:建筑垃圾 (2)运距:由投标单位自行考虑，弃置点自理 | 车 | 2 |  |  |  | 清单
装饰 | [8 empty] | 分项工程(17房屋建筑与装饰)
|  | 门窗项目 | [6 empty] | 清单
分部分项工程量清单与计价表
工程名称：2025年泉州公司房屋修缮工程（本部、应急保障中心及泉州高速辖区） | [6 empty] | 第26页 共71页
序号 | 项目编码 | 项目名称 | 项目特征描述 | 计量单位 | 工程量 | 金 额(元)
[6 empty] | 综合单价 |  | 合价
397 | 010802004004 | 防盗门 | (1)门框、扇材质:不锈钢玫瑰金玻璃花格防盗门 | m2 | 4.4 |  |  |  | 清单
398 | 010811001028 | 门窗五金 | (1)闭门器 | 个 | 2 |  |  |  | 清单
399 | 010811001029 | 门锁安装 | (1)名称、材质:304不锈钢门锁安装 | 个 | 1 |  |  |  | 清单
400 | 010811001030 | 门窗五金 | (1)名称、材质:密码锁 | 个 | 1 |  |  |  | 清单
|  | 楼地面项目 | [6 empty] | 清单
401 | 011104002006 | 竹、木（复合）地板 | (1)木地板(条形复合地板（成品安装） 铺在水泥地面上) (2)PVC收口线 | m2 | 57 |  |  |  | 清单
402 | 011102003012 | 块料楼地面 | (1)结合层厚度、砂浆配合比:20mm厚1:2水泥砂浆结合层 (2)面层材料品种、规格、颜色:800*800mm陶瓷地砖楼地面(水泥砂浆结合层) | m2 | 37.44 |  |  |  | 清单
403 | 011102001003 | 石材楼地面 | (1)结合层厚度、砂浆配合比:30mm厚水泥砂浆结合层 (2)面层材料品种、规格、颜色:单色大理石板地面 厚20mm（周长3200mm以内） | m2 | 28 |  |  |  | 清单
404 | 011107001003 | 石材台阶面 | (1)30mm石板材台阶(水泥砂浆结合层) | m2 | 1.95 |  |  |  | 清单
|  | 内墙面项目 | [6 empty] | 清单
405 | 011406001037 | 抹灰面油漆涂料 | (1)部位:内墙面 (2)腻子种类、遍数:刮腻子2遍 (3)基层类型:乳胶漆 | m2 | 126 |  |  |  | 清单
406 | 011204003003 | 块料墙面 | (1)墙体类型:内墙面(砖墙) (2)面层材料品种、规格、颜色:干挂瓷砖 | m2 | 2.16 |  |  |  | 清单
|  | 天棚项目 | [6 empty] | 清单
407 | 011406001038 | 抹灰面油漆涂料 | (1)部位:天棚 (2)腻子种类、遍数:刮腻子2遍 (3)基层类型:乳胶漆 | m2 | 89 |  |  |  | 清单
|  | 其他项目 | [6 empty] | 清单
408 | 010B07008011 | 玻璃雨棚漏水打胶处理 | (1)玻璃雨棚漏水打胶处理 | 项 | 1 |  |  |  | 清单
409 | 010B07008012 | 清理屋面天沟 | (1)清理屋面天沟 | m | 96 |  |  |  | 清单
|  | 内墙面、天棚修补 | [6 empty] | 清单
410 | 011406001070 | 抹灰面油漆涂料 | (1)部位:内墙面修补 (2)腻子种类、遍数:腻子30% | m2 | 20 |  |  |  | 清单
分部分项工程量清单与计价表
工程名称：2025年泉州公司房屋修缮工程（本部、应急保障中心及泉州高速辖区） | [6 empty] | 第27页 共71页
序号 | 项目编码 | 项目名称 | 项目特征描述 | 计量单位 | 工程量 | 金 额(元)
[6 empty] | 综合单价 |  | 合价
(3)油漆涂料品种、遍数（或厚度）:乳胶漆面漆一遍
411 | 011406001071 | 抹灰面油漆涂料 | (1)部位:天棚修补 (2)腻子种类、遍数:腻子30% (3)油漆涂料品种、遍数（或厚度）:乳胶漆面漆一遍 | m2 | 20 |  |  |  | 清单
安装工程 | [8 empty] | 单位工程(17安装)
水卫工程 | [8 empty] | 分项工程(17安装)
412 | 031004014008 | 给、排水附(配)件 | (1)名称:不锈钢水龙头 DN20 | 个 | 4 |  |  |  | 清单
413 | 031001006012 | 塑料管 | (1)热熔连接 (2)pvc塑料给水管 DN32 (3)管道及管件制作安装 (4)管道消毒、冲洗 | m | 25 |  |  |  | 清单
414 | 031001002001 | 钢管 | (1)DN110无缝钢管焊接 (2)管道喷漆 | m | 12 |  |  |  | 清单
晋石段-龙湖所 | [8 empty] | 单项工程(17房屋建筑与装饰)
房屋建筑与装饰工程 | [8 empty] | 单位工程(17房屋建筑与装饰)
拆除工程 | [8 empty] | 分项工程(17房屋建筑与装饰)
415 | 011605001015 | 平面块料拆除 | (1)饰面材料种类:拆除地面装饰层(拆除块料面层（含结合层）) | m2 | 96 |  |  |  | 清单
416 | 011608001010 | 铲除油漆涂料面 | (1)铲除部位名称:清除抹灰面油漆涂料 | m2 | 385 |  |  |  | 清单
417 | 011609001001 | 栏杆、栏板拆除 | (1)栏杆、栏板种类和高度:拆除原有金属栏杆 | m | 51 |  |  |  | 清单
418 | 010103002016 | 建筑垃圾外运 | (1)废弃料品种:建筑垃圾 (2)运距:由投标单位自行考虑，弃置点自理 | 车 | 3 |  |  |  | 清单
装饰 | [8 empty] | 分项工程(17房屋建筑与装饰)
|  | 楼地面项目 | [6 empty] | 清单
419 | 011104002007 | 竹、木（复合）地板 | (1)木地板(条形复合地板（成品安装） 铺在水泥地面上) (2)PVC收口线 | m2 | 38 |  |  |  | 清单
420 | 011102003013 | 块料楼地面 | (1)结合层厚度、砂浆配合比:20mm厚1:2水泥砂浆结合层 (2)面层材料品种、规格、颜色:800*800mm陶瓷地砖楼地面(水泥砂浆结合层) | m2 | 58 |  |  |  | 清单
分部分项工程量清单与计价表
工程名称：2025年泉州公司房屋修缮工程（本部、应急保障中心及泉州高速辖区） | [6 empty] | 第28页 共71页
序号 | 项目编码 | 项目名称 | 项目特征描述 | 计量单位 | 工程量 | 金 额(元)
[6 empty] | 综合单价 |  | 合价
|  | 内墙面项目 | [6 empty] | 清单
421 | 011406001043 | 抹灰面油漆涂料 | (1)部位:内墙面 (2)腻子种类、遍数:刮腻子2遍 (3)基层类型:乳胶漆 | m2 | 206 |  |  |  | 清单
|  | 天棚项目 | [6 empty] | 清单
422 | 011406001044 | 抹灰面油漆涂料 | (1)部位:天棚 (2)腻子种类、遍数:刮腻子2遍 (3)基层类型:乳胶漆 | m2 | 179 |  |  |  | 清单
|  | 其他项目 | [6 empty] | 清单
423 | 011503001001 | 金属扶手、栏杆、栏板 | (1)栏板材料种类、规格、颜色:围墙栏杆 (2)扶手材料种类、规格:镀锌钢管 (3)栏杆材料种类、规格:H=1.4m | m | 51 |  |  |  | 清单
|  | 内墙面、天棚修补 | [6 empty] | 清单
424 | 011406001072 | 抹灰面油漆涂料 | (1)部位:内墙面修补 (2)腻子种类、遍数:腻子30% (3)油漆涂料品种、遍数（或厚度）:乳胶漆面漆一遍 | m2 | 50 |  |  |  | 清单
425 | 011406001073 | 抹灰面油漆涂料 | (1)部位:天棚修补 (2)腻子种类、遍数:腻子30% (3)油漆涂料品种、遍数（或厚度）:乳胶漆面漆一遍 | m2 | 50 |  |  |  | 清单
晋石段-石狮所 | [8 empty] | 单项工程(17房屋建筑与装饰)
房屋建筑与装饰工程 | [8 empty] | 单位工程(17房屋建筑与装饰)
拆除工程 | [8 empty] | 分项工程(17房屋建筑与装饰)
426 | 011605001016 | 平面块料拆除 | (1)饰面材料种类:拆除地面装饰层(拆除块料面层（含结合层）) | m2 | 147.68 |  |  |  | 清单
427 | 011614007002 | 踢脚线拆除 | (1)踢脚线材质:拆除踢脚线 | m | 18.2 |  |  |  | 清单
428 | 011608001011 | 铲除油漆涂料面 | (1)铲除部位名称:清除抹灰面油漆涂料 | m2 | 300 |  |  |  | 清单
429 | 011607003007 | 屋面附着层拆除 | (1)附着层种类:拆除屋面(铲除卷材防水层 带砂石保护层) | m2 | 96 |  |  |  | 清单
430 | 010103002017 | 建筑垃圾外运 | (1)废弃料品种:建筑垃圾 (2)运距:由投标单位自行考虑，弃置点自理 | 车 | 2 |  |  |  | 清单
装饰 | [8 empty] | 分项工程(17房屋建筑与装饰)
|  | 楼地面项目 | [6 empty] | 清单
分部分项工程量清单与计价表
工程名称：2025年泉州公司房屋修缮工程（本部、应急保障中心及泉州高速辖区） | [6 empty] | 第29页 共71页
序号 | 项目编码 | 项目名称 | 项目特征描述 | 计量单位 | 工程量 | 金 额(元)
[6 empty] | 综合单价 |  | 合价
431 | 011104002008 | 竹、木（复合）地板 | (1)木地板(条形复合地板（成品安装） 铺在水泥地面上) (2)PVC收口线 | m2 | 100 |  |  |  | 清单
432 | 011102003014 | 块料楼地面 | (1)结合层厚度、砂浆配合比:20mm厚1:2水泥砂浆结合层 (2)面层材料品种、规格、颜色:800*800mm陶瓷地砖楼地面(水泥砂浆结合层) | m2 | 47.68 |  |  |  | 清单
433 | 011105004001 | 塑料板踢脚线 | (1)踢脚线高度:PVC踢脚线 | m | 18.2 |  |  |  | 清单
|  | 内墙面项目 | [6 empty] | 清单
434 | 011406001051 | 抹灰面油漆涂料 | (1)部位:内墙面 (2)腻子种类、遍数:刮腻子2遍 (3)基层类型:乳胶漆 | m2 | 153 |  |  |  | 清单
435 | 011406001052 | 抹灰面油漆涂料 | (1)部位:外墙面 (2)腻子种类、遍数:刮腻子2遍 (3)基层类型:乳胶漆 | m2 | 62 |  |  |  | 清单
|  | 天棚项目 | [6 empty] | 清单
436 | 011406001053 | 抹灰面油漆涂料 | (1)部位:天棚 (2)腻子种类、遍数:刮腻子2遍 (3)基层类型:乳胶漆 | m2 | 85 |  |  |  | 清单
|  | 其他项目 | [6 empty] | 清单
437 | 010B07008017 | 宿舍楼、办公楼卫生间管道疏通 | (1)宿舍楼、办公楼卫生间管道疏通 | 根 | 2 |  |  |  | 清单
438 | 010B07008018 | 铝合金窗漏水打胶处理 | (1)铝合金窗漏水打胶处理 | 项 | 2 |  |  |  | 清单
439 | 010902002011 | 屋面涂膜防水 | (1)防水膜品种:涂料防水(聚氨脂防水涂膜2mm厚 平面) | m2 | 96 |  |  |  | 清单
440 | 011615001001 | 开孔 | (1)部位:开孔DN75 | 个 | 1 |  |  |  | 清单
|  | 墙面、天棚修补 | [6 empty] | 清单
441 | 011406001074 | 抹灰面油漆涂料 | (1)部位:内墙面修补 (2)腻子种类、遍数:腻子30% (3)油漆涂料品种、遍数（或厚度）:乳胶漆面漆一遍 | m2 | 50 |  |  |  | 清单
442 | 011406001075 | 抹灰面油漆涂料 | (1)部位:天棚修补 (2)腻子种类、遍数:腻子30% (3)油漆涂料品种、遍数（或厚度）:乳胶漆面漆一遍 | m2 | 50 |  |  |  | 清单
安装工程 | [8 empty] | 单位工程(17安装)
水卫工程 | [8 empty] | 分项工程(17安装)
分部分项工程量清单与计价表
工程名称：2025年泉州公司房屋修缮工程（本部、应急保障中心及泉州高速辖区） | [6 empty] | 第30页 共71页
序号 | 项目编码 | 项目名称 | 项目特征描述 | 计量单位 | 工程量 | 金 额(元)
[6 empty] | 综合单价 |  | 合价
443 | 031003005005 | 塑料阀门 | (1)规格:塑料阀门(粘接) DN50 | 个 | 12 |  |  |  | 清单
444 | 031003005006 | 塑料阀门 | (1)规格:塑料阀门(粘接) DN32 | 个 | 5 |  |  |  | 清单
445 | 031003013001 | 水表 | (1)PE水表DN50 | 组/个 | 3 |  |  |  | 清单
446 | 030807003001 | 低压法兰阀门 | (1)PE法兰DN50 | 个 | 6 |  |  |  | 清单
447 | 031001002006 | 钢管 | (1)DN110无缝钢管焊接 (2)管道喷漆 | m | 40 |  |  |  | 清单
448 | 031001007008 | 复合管 | (1)螺纹连接 (2)室外 (3)PE塑料给水管 DN50 (4)管道消毒 冲洗 | m | 172 |  |  |  | 清单
449 | 031001007009 | 复合管 | (1)螺纹连接 (2)室外 (3)PE塑料给水管 DN32 (4)管道消毒 冲洗 | m | 108 |  |  |  | 清单
450 | 031001007010 | 复合管 | (1)螺纹连接 (2)室外 (3)PE塑料给水管 DN20 (4)管道消毒 冲洗 | m | 22 |  |  |  | 清单
451 | 031004014009 | 给、排水附(配)件 | (1)名称:不锈钢水龙头 DN20 | 个 | 8 |  |  |  | 清单
452 | 031001006013 | 塑料管 | (1)DN110PVC排水管 (2)室外 | m | 5.5 |  |  |  | 清单
453 | 031001002007 | 钢管 | (1)DN110无缝钢管焊接 (2)管道喷漆 | m | 18 |  |  |  | 清单
金安段-安溪东 | [8 empty] | 单项工程(17房屋建筑与装饰)
房屋建筑与装饰工程 | [8 empty] | 单位工程(17房屋建筑与装饰)
拆除工程 | [8 empty] | 分项工程(17房屋建筑与装饰)
454 | 011607003008 | 屋面附着层拆除 | (1)附着层种类:拆除屋面(铲除卷材防水层 带砂石保护层) | m2 | 85 |  |  |  | 清单
装饰 | [8 empty] | 分项工程(17房屋建筑与装饰)
|  | 其他项目 | [6 empty] | 清单
455 | 010902002012 | 屋面涂膜防水 | (1)防水膜品种:涂料防水(聚氨脂防水涂膜2mm厚 平面) | m2 | 85 |  |  |  | 清单
456 | 010B07008023 | 清理屋面天沟 | (1)清理屋面天沟 | m | 156 |  |  |  | 清单
457 | 010B07008024 | 管道疏通 | (1)管道疏通 | 根 | 4 |  |  |  | 清单
金安段-金淘所 | [8 empty] | 单项工程(17房屋建筑与装饰)
房屋建筑与装饰工程 | [8 empty] | 单位工程(17房屋建筑与装饰)
拆除工程 | [8 empty] | 分项工程(17房屋建筑与装饰)
458 | 011608001012 | 铲除油漆涂料面 | (1)铲除部位名称:清 | m2 | 964.8 |  |  |  | 清单
分部分项工程量清单与计价表
工程名称：2025年泉州公司房屋修缮工程（本部、应急保障中心及泉州高速辖区） | [6 empty] | 第31页 共71页
序号 | 项目编码 | 项目名称 | 项目特征描述 | 计量单位 | 工程量 | 金 额(元)
[6 empty] | 综合单价 |  | 合价
除抹灰面油漆涂料
459 | 011612002020 | 卫生洁具拆除 | (1)拆除洗脸盆(立柱式) | 套 | 9 |  |  |  | 清单
460 | 011613002003 | 玻璃拆除 | (1)玻璃厚度:拆除镜面玻璃 | m2 | 1.8 |  |  |  | 清单
461 | 011612002021 | 卫生洁具拆除 | (1)拆除坐式大便器安装(连体水箱) | 套 | 9 |  |  |  | 清单
462 | 011612002022 | 卫生洁具拆除 | (1)拆除原有洗衣池 | 套 | 9 |  |  |  | 清单
463 | 011505006019 | 拆除原有浴巾架 | (1)拆除原有浴巾架 | 套 | 9 |  |  |  | 清单
464 | 011613001005 | 灯具拆除 | (1)拆除灯具高度:拆除灯具 | 套 | 45 |  |  |  | 清单
465 | 011606003006 | 天棚面龙骨及饰面拆除 | (1)拆除的基层类型:拆除天棚装饰层(拆除天棚 金属龙骨 金属面) | m2 | 27 |  |  |  | 清单
466 | 030404033016 | 风扇 | (1)名称:拆除排气扇 | 台 | 9 |  |  |  | 清单
467 | 011610001012 | 门窗拆除 | (1)材质:铝合金 (2)门窗面积:2.5m2以内 | 樘 | 9 |  |  |  | 清单
468 | 010811001031 | 拆除门锁 | (1)名称、材质:拆除门锁 | 个 | 18 |  |  |  | 清单
469 | 010103002018 | 建筑垃圾外运 | (1)废弃料品种:建筑垃圾 (2)运距:由投标单位自行考虑，弃置点自理 | 车 | 2 |  |  |  | 清单
装饰 | [8 empty] | 分项工程(17房屋建筑与装饰)
|  | 门窗项目 | [6 empty] | 清单
470 | 010802001003 | 金属（塑钢）门 | (1)门框、扇材质:铝合金平开门 (2)玻璃品种、厚度:长虹钢化玻璃δ8 | m2 | 17.01 |  |  |  | 清单
471 | 010811001032 | 门锁安装 | (1)名称、材质:304不锈钢古铜门锁 | 个 | 18 |  |  |  | 清单
472 | 010811001033 | 门锁安装 | (1)名称、材质:304不锈钢门锁安装 | 个 | 9 |  |  |  | 清单
|  | 楼地面项目 | [6 empty] | 清单
473 | 011101006006 | 平面砂浆找平层 | (1)找平层厚度、砂浆配合比:水泥砂浆找平层(在混凝土 或硬基层面上 20mm厚) | m2 | 116 |  |  |  | 清单
474 | 011101006007 | 平面砂浆找平层 | (1)找平层厚度、砂浆配合比:水泥砂浆保护层层(在混凝土 或硬基层面上 20mm厚) | m2 | 116 |  |  |  | 清单
|  | 内墙面项目 | [6 empty] | 清单
475 | 011406001054 | 抹灰面油漆涂料 | (1)部位:内墙面 (2)腻子种类、遍数:刮腻子2遍 (3)基层类型:乳胶漆 | m2 | 450 |  |  |  | 清单
分部分项工程量清单与计价表
工程名称：2025年泉州公司房屋修缮工程（本部、应急保障中心及泉州高速辖区） | [6 empty] | 第32页 共71页
序号 | 项目编码 | 项目名称 | 项目特征描述 | 计量单位 | 工程量 | 金 额(元)
[6 empty] | 综合单价 |  | 合价
|  | 天棚项目 | [6 empty] | 清单
476 | 011406001055 | 抹灰面油漆涂料 | (1)部位:天棚 (2)腻子种类、遍数:刮腻子2遍 (3)基层类型:乳胶漆 | m2 | 280 |  |  |  | 清单
477 | 011302001006 | 吊顶天棚 | (1)吊顶形式、吊杆规格、高度:600×600mm方型铝扣板天棚面层 (2)龙骨材料种类、规格、中距:天棚龙骨(装配式U型轻钢（不上人型） 面层规格 (600mm×600mm) 平面) (3)面层材料品种、规格:天棚面层(方形铝扣板600mm×600mm) (4)压条材料种类、规格:天棚面层(铝扣板收边线) | m2 | 27 |  |  |  | 清单
|  | 其他项目 | [6 empty] | 清单
478 | 011615001006 | 开孔 | (1)部位:开孔DN75 | 个 | 8 |  |  |  | 清单
479 | 011615001007 | 孔洞封堵 | (1)部位:孔洞封堵 | 个 | 8 |  |  |  | 清单
480 | 01B004 | 屋面卫生清洗 | (1)屋面卫生清洗 | m2 | 116 |  |  |  | 清单
481 | 010902002013 | 屋面涂膜防水 | (1)防水膜品种:涂料防水(聚氨脂防水涂膜2mm厚 平面) | m2 | 116 |  |  |  | 清单
482 | 041001001003 | 切割地面 | (1)切割地面 | m | 8 |  |  |  | 清单
483 | 011505001003 | 洗衣池 | (1)成品洗衣池 | 个 | 9 |  |  |  | 清单
484 | 011505006020 | 毛巾杆(架) | (1)600长不锈钢枪灰色毛巾、浴巾架 | 套 | 9 |  |  |  | 清单
485 | 011505006021 | 置物架 | (1)不锈钢300长置物架 | 套 | 9 |  |  |  | 清单
486 | 011405001004 | 金属面油漆 | (1)金属面喷涂汽车漆 | m2 | 54 |  |  |  | 清单
487 | 011501003003 | 衣柜 | (1)木质衣柜 | m2 | 25.33 |  |  |  | 清单
488 | 011505007012 | 标房家具搬运 | (1)标房家具搬运 | 间 | 9 |  |  |  | 清单
|  | 墙面、天棚修补 | [6 empty] | 清单
489 | 011406001076 | 抹灰面油漆涂料 | (1)部位:内墙面修补 (2)腻子种类、遍数:腻子30% (3)油漆涂料品种、遍数（或厚度）:乳胶漆面漆一遍 | m2 | 20 |  |  |  | 清单
490 | 011406001077 | 抹灰面油漆涂料 | (1)部位:天棚修补 (2)腻子种类、遍数:腻子30% (3)油漆涂料品种、遍数（或厚度）:乳胶漆面漆一遍 | m2 | 20 |  |  |  | 清单
安装工程 | [8 empty] | 单位工程(17安装)
分部分项工程量清单与计价表
工程名称：2025年泉州公司房屋修缮工程（本部、应急保障中心及泉州高速辖区） | [6 empty] | 第33页 共71页
序号 | 项目编码 | 项目名称 | 项目特征描述 | 计量单位 | 工程量 | 金 额(元)
[6 empty] | 综合单价 |  | 合价
水卫工程 | [8 empty] | 分项工程(17安装)
491 | 031001006014 | 塑料管 | (1)连接形式:DN75PVC排水管 (2)安装部位:室外 | m | 24 |  |  |  | 清单
492 | 031001007011 | 复合管 | (1)螺纹连接 (2)室外 (3)PE塑料给水管 DN32 (4)管道消毒 冲洗 | m | 490 |  |  |  | 清单
493 | 031003001030 | 螺纹阀门 | (1)螺纹连接 (2)闸阀 DN50（铜） | 个 | 3 |  |  |  | 清单
494 | 031003001031 | 螺纹阀门 | (1)螺纹连接 (2)闸阀 DN63 | 个 | 1 |  |  |  | 清单
495 | 031003001032 | 螺纹阀门 | (1)螺纹连接 (2)截止阀DN63 | 个 | 1 |  |  |  | 清单
496 | 031003001033 | 螺纹阀门 | (1)螺纹连接 (2)球阀DN75 | 个 | 1 |  |  |  | 清单
497 | 031003013002 | 水表 | (1)PE水表DN50 | 组/个 | 1 |  |  |  | 清单
498 | 030109011001 | 潜水泵 | (1)不锈钢自动污水泵安装 电机功率（1.5KW以内） | 台 | 1 |  |  |  | 清单
499 | 031004003003 | 洗脸盆 | (1)材质:洗脸盆 冷热水嘴（九牧） | 组 | 9 |  |  |  | 清单
500 | 031004006004 | 大便器 | (1)打螺栓孔 (2)大便器、水箱及附件安装（九牧品牌） (3)与上下水管连接，试水 | 组 | 9 |  |  |  | 清单
501 | 031003001043 | 螺纹阀门 | (1)角阀 DN20 | 个 | 45 |  |  |  | 清单
502 | 031004014010 | 给、排水附(配)件 | (1)名称:不锈钢水龙头 DN20 | 个 | 18 |  |  |  | 清单
503 | 031004010003 | 淋浴器 | (1)淋浴花洒 | 套 | 9 |  |  |  | 清单
504 | 031003001044 | 螺纹阀门 | (1)混水阀 DN20 | 个 | 9 |  |  |  | 清单
505 | 031001006015 | 塑料管 | (1)热熔连接 (2)PPR热水给水管 DN32 (3)管道及管件制作安装 (4)管道消毒、冲洗 | m | 108 |  |  |  | 清单
506 | 031003001045 | 螺纹阀门 | (1)螺纹连接 (2)闸阀DN32（铜） | 个 | 9 |  |  |  | 清单
强电工程 | [8 empty] | 分项工程(17安装)
507 | 030411001009 | 配管 | (1)名称:PC25 (2)配置形式:暗配 | m | 146 |  |  |  | 清单
508 | 030411004008 | 配线 | (1)名称:穿照明线 (2)型号:BV-2.5 | m | 515 |  |  |  | 清单
509 | 030502005004 | 双绞线缆 | (1)规格:超6类网络线 (2)敷设方式:管内穿放 | m | 125 |  |  |  | 清单
510 | 040801005001 | 控制柜 | (1)污水泵自动控制柜 | 台 | 1 |  |  |  | 清单
分部分项工程量清单与计价表
工程名称：2025年泉州公司房屋修缮工程（本部、应急保障中心及泉州高速辖区） | [6 empty] | 第34页 共71页
序号 | 项目编码 | 项目名称 | 项目特征描述 | 计量单位 | 工程量 | 金 额(元)
[6 empty] | 综合单价 |  | 合价
511 | 031004008003 | 其他成品卫生器具 | (1)多功能浴霸 (2)300*600 | 组 | 9 |  |  |  | 清单
512 | 030412001021 | 普通灯具 | (1)LED吸顶灯 | 套 | 36 |  |  |  | 清单
513 | 030411006006 | 接线盒 | (1)名称:铁制开关盒 (2)安装形式:明装 | 个 | 9 |  |  |  | 清单
514 | 030404034024 | 照明开关 | (1)名称:单联单控开关 | 个 | 9 |  |  |  | 清单
515 | 030404034025 | 照明开关 | (1)名称:三开开关 | 个 | 18 |  |  |  | 清单
516 | 030404034023 | 照明开关 | (1)五开开关 | 个 | 9 |  |  |  | 清单
517 | 030404035022 | 插座 | (1)规格:10A (2)名称:二加三安全插座 | 个 | 63 |  |  |  | 清单
518 | 030404035023 | 插座 | (1)三孔安全插座 16A | 个 | 18 |  |  |  | 清单
519 | 030404035024 | 插座 | (1)空白面板 | 个 | 9 |  |  |  | 清单
520 | 030502004003 | 电视、电话插座 | (1)电视插座(明装) | 个 | 9 |  |  |  | 清单
521 | 030502012003 | 信息插座 | (1)安装信息插座底盒(接线盒)(明装) (2)光纤信息插座(单口) | 个/块 | 9 |  |  |  | 清单
金安段-龙门所 | [8 empty] | 单项工程(17房屋建筑与装饰)
安装工程 | [8 empty] | 单位工程(17安装)
水卫工程 | [8 empty] | 分项工程(17安装)
522 | 031001007018 | 复合管 | (1)螺纹连接 (2)室外 (3)PE塑料给水管 DN50 (4)管道消毒 冲洗 | m | 2662 |  |  |  | 清单
523 | 031001007019 | 复合管 | (1)螺纹连接 (2)室外 (3)PE塑料给水管 DN40 (4)管道消毒 冲洗 | m | 56 |  |  |  | 清单
524 | 031001007020 | 复合管 | (1)螺纹连接 (2)室外 (3)PE塑料给水管 DN32 (4)管道消毒 冲洗 | m | 62 |  |  |  | 清单
525 | 031003001040 | 螺纹阀门 | (1)螺纹连接 (2)闸阀 DN50（铜） | 个 | 2 |  |  |  | 清单
526 | 031003001041 | 螺纹阀门 | (1)螺纹连接 (2)闸阀 DN40（铜） | 个 | 7 |  |  |  | 清单
527 | 031003001042 | 螺纹阀门 | (1)螺纹连接 (2)闸阀 DN32（铜） | 个 | 2 |  |  |  | 清单
528 | 031003013003 | 水表 | (1)PE水表DN50 | 组/个 | 1 |  |  |  | 清单
529 | 030109011002 | 潜水泵 | (1)不锈钢自动污水泵安装 电机功率（1.5KW以内） | 台 | 1 |  |  |  | 清单
强电工程 | [8 empty] | 分项工程(17安装)
分部分项工程量清单与计价表
工程名称：2025年泉州公司房屋修缮工程（本部、应急保障中心及泉州高速辖区） | [6 empty] | 第35页 共71页
序号 | 项目编码 | 项目名称 | 项目特征描述 | 计量单位 | 工程量 | 金 额(元)
[6 empty] | 综合单价 |  | 合价
530 | 030411001010 | 配管 | (1)名称:PC25 (2)配置形式:暗配 | m | 35 |  |  |  | 清单
531 | 030411004009 | 配线 | (1)名称:穿照明线 (2)型号:BV-2.5 | m | 105 |  |  |  | 清单
532 | 030502005005 | 双绞线缆 | (1)规格:超6类网络线 (2)敷设方式:管内穿放 | m | 35 |  |  |  | 清单
533 | 040801005002 | 控制柜 | (1)污水泵自动控制柜 | 台 | 1 |  |  |  | 清单
配套工程-培训中心 | [8 empty] | 单项工程(17房屋建筑与装饰)
房屋建筑与装饰工程 | [8 empty] | 单位工程(17房屋建筑与装饰)
拆除工程 | [8 empty] | 分项工程(17房屋建筑与装饰)
534 | 011610001013 | 门窗拆除 | (1)材质:钢制 (2)门窗面积:2.5~4m2以内 | 樘 | 1 |  |  |  | 清单
535 | 011605001019 | 平面块料拆除 | (1)饰面材料种类:拆除地面装饰层(拆除块料面层（含结合层）) | m2 | 1223.55 |  |  |  | 清单
536 | 011606001002 | 楼地面龙骨及饰面拆除 | (1)拆除的基层类型:拆除地面装饰层(拆除木地板面层 带龙骨) | m2 | 21 |  |  |  | 清单
537 | 011614009003 | 招牌、灯箱拆除 | (1)构件名称:拆除箱式钢结构 广告牌（灯箱） | m | 6 |  |  |  | 清单
538 | 011608001013 | 铲除油漆涂料面 | (1)铲除部位名称:清除抹灰面油漆涂料 | m2 | 768 |  |  |  | 清单
539 | 011613001006 | 灯具拆除 | (1)拆除灯具高度:拆除灯具 | 套 | 92 |  |  |  | 清单
540 | 031004014016 | 拆除水龙头，角阀 | (1)名称:拆除水龙头，角阀 | 个 | 30 |  |  |  | 清单
541 | 030404035028 | 拆除插座 | (1)拆除插座 | 个 | 11 |  |  |  | 清单
542 | 011607003009 | 屋面附着层拆除 | (1)附着层种类:拆除屋面(铲除卷材防水层 带砂石保护层) | m2 | 277.8 |  |  |  | 清单
543 | 011612002023 | 卫生洁具拆除 | (1)拆除坐式大便器安装(连体水箱) | 套 | 2 |  |  |  | 清单
544 | 011602001009 | 混凝土构件拆除 | (1)构件名称:拆除砼垫层 | m3 | 15.9 |  |  |  | 清单
545 | 011605001020 | 平面块料拆除 | (1)拆除地面装饰层(拆除塑胶地面) | m2 | 112.5 |  |  |  | 清单
546 | 011609001002 | 栏杆、栏板拆除 | (1)栏杆、栏板种类和高度:拆除破损石材栏杆 | m | 83 |  |  |  | 清单
547 | 010103002021 | 建筑垃圾外运 | (1)废弃料品种:建筑垃圾 (2)运距:由投标单位自行考虑，弃置点自理 | 车 | 9 |  |  |  | 清单
装饰 | [8 empty] | 分项工程(17房屋建筑与装饰)
|  | 门窗项目 | [6 empty] | 清单
分部分项工程量清单与计价表
工程名称：2025年泉州公司房屋修缮工程（本部、应急保障中心及泉州高速辖区） | [6 empty] | 第36页 共71页
序号 | 项目编码 | 项目名称 | 项目特征描述 | 计量单位 | 工程量 | 金 额(元)
[6 empty] | 综合单价 |  | 合价
548 | 010B07008027 | 更换感应门控制器 | (1)更换感应门控制器（含遥控器6把） | 套 | 2 |  |  |  | 清单
549 | 010B07008028 | 更换感应门防撞条 | (1)更换感应门防撞条 | m | 6 |  |  |  | 清单
550 | 010B02016004 | 更换中空玻璃（含拆除安装） | (1)更换中空玻璃（含拆除安装） | m2 | 6 |  |  |  | 清单
551 | 010802003001 | 钢质防火门 | (1)门框、扇材质:304不锈钢防火门（双门） (2)综合 含门锁，闭门器 | m2 | 3.68 |  |  |  | 清单
|  | 楼地面项目 | [6 empty] | 清单
552 | 011101006008 | 平面砂浆找平层 | (1)找平层厚度、砂浆配合比:水泥砂浆找平层(在混凝土 或硬基层面上 20mm厚) | m2 | 614 |  |  |  | 清单
553 | 011102003018 | 块料楼地面 | (1)结合层厚度、砂浆配合比:25厚1:3干硬性水泥砂浆 (2)面层材料品种、规格、颜色:防滑砖，400*400mm | m2 | 409 |  |  |  | 清单
554 | 011102003019 | 块料楼地面 | (1)结合层厚度、砂浆配合比:20mm厚1:2水泥砂浆结合层 (2)面层材料品种、规格、颜色:800*800mm陶瓷地砖楼地面(水泥砂浆结合层) | m2 | 499.36 |  |  |  | 清单
555 | 011104002011 | 木地台 | (1)镀锌钢管架地台（高度17CM） (2)地台18厘阻燃板底板 | m2 | 40.62 |  |  |  | 清单
556 | 011104002012 | 竹、木（复合）地板 | (1)木地板(条形复合地板（成品安装） 铺在水泥地面上) (2)PVC收口线 | m2 | 1115.66 |  |  |  | 清单
557 | 011105002002 | 石材踢脚线 | (1)粘贴层厚度、材料种类:水泥砂浆结合层 (2)面层材料品种、规格、颜色:大理石踢脚板 | m2 | 0.45 |  |  |  | 清单
558 | 011103003002 | 塑料板楼地面 | (1)运动塑胶地板 | m2 | 112.5 |  |  |  | 清单
559 | 010524001001 | 嵌缝打胶 | (1)美缝 | m | 486 |  |  |  | 清单
|  | 墙面项目 | [6 empty] | 清单
560 | 011406001082 | 抹灰面油漆涂料 | (1)部位:内墙面 (2)腻子种类、遍数:刮腻子2遍 (3)基层类型:乳胶漆 | m2 | 1768 |  |  |  | 清单
561 | 011207001007 | 墙面装饰板 | (1)门洞轻钢龙骨18厘阻燃板板封堵 | m2 | 6 |  |  |  | 清单
|  | 天棚项目 | [6 empty] | 清单
562 | 011406001083 | 抹灰面油漆涂料 | (1)部位:天棚 | m2 | 1213 |  |  |  | 清单
分部分项工程量清单与计价表
工程名称：2025年泉州公司房屋修缮工程（本部、应急保障中心及泉州高速辖区） | [6 empty] | 第37页 共71页
序号 | 项目编码 | 项目名称 | 项目特征描述 | 计量单位 | 工程量 | 金 额(元)
[6 empty] | 综合单价 |  | 合价
(2)腻子种类、遍数:刮腻子2遍 (3)基层类型:乳胶漆
563 | 011302001009 | 吊顶天棚 | (1)龙骨材料种类、规格、中距:装配式U型轻钢天棚龙骨(不上人型) 面层规格 600mm×600mm以上 平面 (2)面层材料品种、规格:石膏板(天棚面层 安在U形轻钢龙骨上) (3)防护材料种类:乳胶漆(室内 天棚面 二遍) | m2 | 155 |  |  |  | 清单
564 | 011302001010 | 吊顶天棚 | (1)吊顶形式、吊杆规格、高度:600×600mm方型铝扣板天棚面层 (2)龙骨材料种类、规格、中距:天棚龙骨(装配式U型轻钢（不上人型） 面层规格 (600mm×600mm) 平面) (3)面层材料品种、规格:天棚面层(方形铝扣板600mm×600mm) (4)压条材料种类、规格:天棚面层(铝扣板收边线) | m2 | 293 |  |  |  | 清单
|  | 其他项目 | [6 empty] | 清单
565 | 011505014001 | 淋浴房 | (1)铝合金玻璃滑轮淋浴房（玻璃厚度8mm） | m2 | 69 |  |  |  | 清单
566 | 011505007013 | 标房家具搬运 | (1)标房家具搬运 | 间 | 3 |  |  |  | 清单
567 | 010904002001 | 楼（地）面涂膜防水 | (1)卫生间 (2)涂料防水(聚氨脂防水涂膜2mm厚 平面) | m2 | 6 |  |  |  | 清单
568 | 01B009 | 屋面卫生清洗 | (1)屋面卫生清洗 | m2 | 118.8 |  |  |  | 清单
569 | 010902002016 | 屋面涂膜防水 | (1)防水膜品种:涂料防水(聚氨脂防水涂膜2mm厚 平面) | m2 | 458.8 |  |  |  | 清单
570 | 010902002017 | 屋面卷材防水 | (1)防水膜品种:卷材防水(改性沥青卷材 热熔法一层 平面) | m2 | 340 |  |  |  | 清单
571 | 01B010 | 屋面开裂渗漏（裂缝修补） | (1)屋面开裂渗漏（裂缝修补） | m | 132 |  |  |  | 清单
572 | 010404001004 | 垫层 | (1)垫层材料种类、配合比、厚度:C20砼垫层 | m3 | 23.85 |  |  |  | 清单
573 | 010101003008 | 挖沟槽土方 | (1)土壤类别:人工挖沟槽土方(三类土 槽深2m以内) | m3 | 8 |  |  |  | 清单
574 | 010103001008 | 回填方 | (1)土方回填 | m3 | 8 |  |  |  | 清单
575 | 010403006009 | 抽水台班 | (1)抽水台班 | 台班 | 2 |  |  |  | 清单
576 | 010403006010 | 石栏杆 | (1)石料种类、规格: | m | 83 |  |  |  | 清单
分部分项工程量清单与计价表
工程名称：2025年泉州公司房屋修缮工程（本部、应急保障中心及泉州高速辖区） | [6 empty] | 第38页 共71页
序号 | 项目编码 | 项目名称 | 项目特征描述 | 计量单位 | 工程量 | 金 额(元)
[6 empty] | 综合单价 |  | 合价
石材栏杆
577 | 011502001001 | 金属装饰线 | (1)铝合金收口线 | m | 12 |  |  |  | 清单
|  | 墙面、天棚修补 | [6 empty] | 清单
578 | 011406001084 | 抹灰面油漆涂料 | (1)部位:内墙面修补 (2)腻子种类、遍数:腻子30% (3)油漆涂料品种、遍数（或厚度）:乳胶漆面漆一遍 | m2 | 30 |  |  |  | 清单
579 | 011406001085 | 抹灰面油漆涂料 | (1)部位:天棚修补 (2)腻子种类、遍数:腻子30% (3)油漆涂料品种、遍数（或厚度）:乳胶漆面漆一遍 | m2 | 30 |  |  |  | 清单
安装工程 | [8 empty] | 单位工程(17安装)
水卫工程 | [8 empty] | 分项工程(17安装)
580 | 031001006016 | 塑料管 | (1)热熔连接 (2)PP-R塑料给水管 DN20 (3)管道及管件制作安装 (4)管道消毒、冲洗 | m | 24 |  |  |  | 清单
581 | 031001007027 | 复合管 | (1)螺纹连接 (2)室外 (3) PE钢丝网骨架给水管 DN110 (4)压力试验及吹、洗设计要求:管道消毒 冲洗 | m | 282 |  |  |  | 清单
582 | 031001007028 | 复合管 | (1)螺纹连接 (2)室外 (3)PE塑料给水管 DN75 (4)压力试验及吹、洗设计要求:管道消毒 冲洗 | m | 306 |  |  |  | 清单
583 | 031001007029 | 复合管 | (1)螺纹连接 (2)室外 (3)PE塑料给水管 DN63 (4)管道消毒 冲洗 | m | 8 |  |  |  | 清单
584 | 031001007030 | 复合管 | (1)螺纹连接 (2)室外 (3)PE塑料给水管 DN50 (4)管道消毒 冲洗 | m | 515 |  |  |  | 清单
585 | 031001007031 | 复合管 | (1)螺纹连接 (2)室外 (3)PE塑料给水管 DN40 (4)管道消毒 冲洗 | m | 18 |  |  |  | 清单
586 | 031001007032 | 复合管 | (1)螺纹连接 (2)室外 | m | 416 |  |  |  | 清单
分部分项工程量清单与计价表
工程名称：2025年泉州公司房屋修缮工程（本部、应急保障中心及泉州高速辖区） | [6 empty] | 第39页 共71页
序号 | 项目编码 | 项目名称 | 项目特征描述 | 计量单位 | 工程量 | 金 额(元)
[6 empty] | 综合单价 |  | 合价
(3)PE塑料给水管 DN32 (4)管道消毒 冲洗
587 | 031003001049 | 螺纹阀门 | (1)螺纹连接 (2)闸阀DN75（铜） | 个 | 8 |  |  |  | 清单
588 | 031003001050 | 螺纹阀门 | (1)螺纹连接 (2)闸阀DN50（铜） | 个 | 20 |  |  |  | 清单
589 | 030807003011 | 低压法兰阀门 | (1)法兰DN63（不锈钢） | 个 | 10 |  |  |  | 清单
590 | 030807003012 | 低压法兰阀门 | (1)法兰DN50（不锈钢） | 个 | 6 |  |  |  | 清单
591 | 031003001051 | 螺纹阀门 | (1)角阀 DN20 | 个 | 4 |  |  |  | 清单
592 | 031003018001 | 沟槽阀门 | (1)沟槽阀门DN110 | 个 | 3 |  |  |  | 清单
593 | 030807003013 | 低压法兰阀门 | (1)法兰DN110（不锈钢） | 个 | 8 |  |  |  | 清单
594 | 030807003014 | 低压法兰阀门 | (1)法兰DN75（不锈钢） | 个 | 4 |  |  |  | 清单
595 | 030807003015 | 低压法兰阀门 | (1)法兰DN50（不锈钢） | 个 | 4 |  |  |  | 清单
596 | 031003013006 | 水表 | (1)水表DN110 | 个 | 5 |  |  |  | 清单
597 | 031003013007 | 水表 | (1)PE水表DN50 | 个 | 2 |  |  |  | 清单
598 | 030503008001 | 电动、电磁阀门 | (1)电磁阀DN50 | 个 | 2 |  |  |  | 清单
599 | 030904001001 | 316探头 | (1)316探头 | 个 | 2 |  |  |  | 清单
600 | 030817006001 | 水位计安装 | (1)液位V5控制器 | 组 | 2 |  |  |  | 清单
601 | 030109001007 | 离心式泵 | (1)MHI804变频增压泵一用一备（德国威乐） | 台 | 4 |  |  |  | 清单
602 | 030109001008 | 离心式泵 | (1)GD65-30/4KW管道泵（德国威乐） | 台 | 2 |  |  |  | 清单
603 | 030109001009 | 泵宝50L罐 | (1)泵宝50L罐 | 套 | 2 |  |  |  | 清单
604 | 031004006005 | 大便器 | (1)打螺栓孔 (2)大便器、水箱及附件安装（九牧品牌） (3)与上下水管连接，试水 | 组 | 2 |  |  |  | 清单
605 | 031004014017 | 给、排水附(配)件 | (1)名称:不锈钢水龙头 DN20 | 个 | 16 |  |  |  | 清单
606 | 031004014018 | 给、排水附(配)件 | (1)名称:双出水龙头 DN20 | 个 | 2 |  |  |  | 清单
607 | 031004014019 | 给、排水附(配)件 | (1)名称:冷热水龙头 DN20 | 个 | 28 |  |  |  | 清单
608 | 0310B1002012 | 更换蹲位水箱 | (1)更换蹲位水箱 | 套 | 3 |  |  |  | 清单
609 | 0310B1002013 | 更换马桶水箱配件 | (1)更换马桶水箱配件 | 套 | 3 |  |  |  | 清单
610 | 031004010007 | 淋浴器 | (1)淋浴花洒 | 套 | 2 |  |  |  | 清单
611 | 031004014020 | 给、排水附(配)件 | (1)厨房半自动龙头 | 个 | 3 |  |  |  | 清单
612 | 031004010008 | 淋浴器 | (1)淋浴花洒 | 套 | 1 |  |  |  | 清单
分部分项工程量清单与计价表
工程名称：2025年泉州公司房屋修缮工程（本部、应急保障中心及泉州高速辖区） | [6 empty] | 第40页 共71页
序号 | 项目编码 | 项目名称 | 项目特征描述 | 计量单位 | 工程量 | 金 额(元)
[6 empty] | 综合单价 |  | 合价
强电工程 | [8 empty] | 分项工程(17安装)
613 | 030412004017 | 装饰灯 | (1)应急指示灯 | 套 | 6 |  |  |  | 清单
614 | 030411006007 | 接线盒 | (1)名称:铁制开关盒 (2)安装形式:明装 | 个 | 7 |  |  |  | 清单
615 | 030404035029 | 插座 | (1)铜地插 | 个 | 6 |  |  |  | 清单
616 | 030404035030 | 插座 | (1)规格:10A (2)名称:二加三安全插座 | 个 | 7 |  |  |  | 清单
617 | 030411001013 | 配管 | (1)名称:PC25 (2)配置形式:暗配 | m | 221 |  |  |  | 清单
618 | 030411001014 | 配管 | (1)PC40 (2)配置形式:暗配 | m | 12 |  |  |  | 清单
619 | 030411004010 | 配线 | (1)名称:穿照明线 (2)型号:BV-2.5 | m | 114 |  |  |  | 清单
620 | 030408001005 | 电力电缆 | (1)名称:铜芯电力电缆敷设 (2)型号:YJV4*4+1 | m | 183 |  |  |  | 清单
621 | 030502005008 | 双绞线缆 | (1)规格:5eUTP4 (2)敷设方式:管内穿放 | m | 15 |  |  |  | 清单
622 | 030502005009 | 双绞线缆 | (1)规格:超6类网络线 (2)敷设方式:管内穿放 | m | 228 |  |  |  | 清单
623 | 040801005003 | 控制柜 | (1)污水泵自动控制柜 | 台 | 6 |  |  |  | 清单
624 | 030601002001 | 压力仪表 | (1)点接式压力表 | 台 | 3 |  |  |  | 清单
625 | 030404022001 | 控制器 | (1)55KW背负式变频器 | 台 | 1 |  |  |  | 清单
626 | 030408001006 | 电力电缆 | (1)名称:铜芯电力电缆敷设 (2)型号:YJV-3*6 | m | 15 |  |  |  | 清单
627 | 030412004018 | 装饰灯 | (1)LED线条灯 LED DC24 10W 黄色 1000MM | 套 | 26 |  |  |  | 清单
628 | 030412004019 | 装饰灯 | (1)名称:LED洗墙灯 LED AC220 24W 黄色 1000MM | 套 | 48 |  |  |  | 清单
629 | 0310B1002014 | 更换防雨电源400W | (1)更换防雨电源400W | 套 | 5 |  |  |  | 清单
630 | 030412001024 | 普通灯具 | (1)300*600 (2)LED平板灯 | 套 | 1 |  |  |  | 清单
631 | 030412001025 | 普通灯具 | (1) 200*1200 (2)LED平板灯 | 套 | 13 |  |  |  | 清单
配套工程-客房改造 | [8 empty] | 单项工程(17房屋建筑与装饰)
房屋建筑与装饰工程 | [8 empty] | 单位工程(17房屋建筑与装饰)
拆除工程 | [8 empty] | 分项工程(17房屋建筑与装饰)
632 | 011613001007 | 灯具拆除 | (1)拆除灯具高度:拆除灯具 | 套 | 94 |  |  |  | 清单
633 | 030404033019 | 风扇 | (1)名称:拆除排气扇 | 台 | 30 |  |  |  | 清单
634 | 030703011006 | 拆除空调出风口 | (1)拆除空调出风口 | 个 | 128 |  |  |  | 清单
分部分项工程量清单与计价表
工程名称：2025年泉州公司房屋修缮工程（本部、应急保障中心及泉州高速辖区） | [6 empty] | 第41页 共71页
序号 | 项目编码 | 项目名称 | 项目特征描述 | 计量单位 | 工程量 | 金 额(元)
[6 empty] | 综合单价 |  | 合价
635 | 011608001014 | 铲除油漆涂料面 | (1)铲除部位名称:清除抹灰面油漆涂料 | m2 | 209 |  |  |  | 清单
636 | 011610001014 | 门窗拆除 | (1)材质:钢制 (2)门窗面积:2.5~4m2以内 | 樘 | 1 |  |  |  | 清单
637 | 010103002022 | 建筑垃圾外运 | (1)废弃料品种:建筑垃圾 (2)运距:由投标单位自行考虑，弃置点自理 | 车 | 1 |  |  |  | 清单
装饰 | [8 empty] | 分项工程(17房屋建筑与装饰)
|  | 门窗项目 | [6 empty] | 清单
638 | 010801006001 | 门锁安装 | (1)锁品种:磁卡感应锁 | 个 | 36 |  |  |  | 清单
639 | 010802003002 | 钢质防火门 | (1)门框、扇材质:304不锈钢防火门（双门） (2)综合 含门锁，闭门器 | m2 | 3.3 |  |  |  | 清单
640 | 010811001036 | 门窗五金 | (1)闭门器 | 个 | 2 |  |  |  | 清单
641 | 010811001037 | 门锁安装 | (1)名称、材质:304不锈钢门锁安装 | 个 | 2 |  |  |  | 清单
|  | 墙面项目 | [6 empty] | 清单
642 | 011406001090 | 抹灰面油漆涂料 | (1)部位:内墙面 (2)腻子种类、遍数:刮腻子2遍 (3)基层类型:乳胶漆 | m2 | 1800 |  |  |  | 清单
|  | 天棚项目 | [6 empty] | 清单
643 | 011406001091 | 抹灰面油漆涂料 | (1)部位:天棚 (2)腻子种类、遍数:刮腻子2遍 (3)基层类型:乳胶漆 | m2 | 1000 |  |  |  | 清单
644 | 011302001011 | 吊顶天棚 | (1)吊顶形式、吊杆规格、高度:300×300mm方型铝扣板天棚面层 (2)龙骨材料种类、规格、中距:天棚龙骨(装配式U型轻钢（不上人型） 面层规格 (300mm×300mm) 平面) (3)面层材料品种、规格:天棚面层(方形铝扣板300mm×300mm) (4)压条材料种类、规格:天棚面层(铝扣板收边线) | m2 | 300 |  |  |  | 清单
|  | 其他项目 | [6 empty] | 清单
645 | 011505014002 | 淋浴房 | (1)铝合金玻璃滑轮淋浴房（玻璃厚度8mm） | m2 | 140 |  |  |  | 清单
646 | 011505006024 | 毛巾杆(架) | (1)600长不锈钢枪灰色毛巾、浴巾架 | 套 | 100 |  |  |  | 清单
647 | 011505006025 | 置物架 | (1)不锈钢300长置物 | 套 | 50 |  |  |  | 清单
分部分项工程量清单与计价表
工程名称：2025年泉州公司房屋修缮工程（本部、应急保障中心及泉州高速辖区） | [6 empty] | 第42页 共71页
序号 | 项目编码 | 项目名称 | 项目特征描述 | 计量单位 | 工程量 | 金 额(元)
[6 empty] | 综合单价 |  | 合价
架
648 | 011615001008 | 开孔 | (1)部位:开孔DN75 | 个 | 60 |  |  |  | 清单
|  | 墙面、天棚修补 | [6 empty] | 清单
649 | 011406001092 | 抹灰面油漆涂料 | (1)部位:内墙面修补 (2)腻子种类、遍数:腻子30% (3)油漆涂料品种、遍数（或厚度）:乳胶漆面漆一遍 | m2 | 30 |  |  |  | 清单
650 | 011406001093 | 抹灰面油漆涂料 | (1)部位:天棚修补 (2)腻子种类、遍数:腻子30% (3)油漆涂料品种、遍数（或厚度）:乳胶漆面漆一遍 | m2 | 30 |  |  |  | 清单
安装工程 | [8 empty] | 单位工程(17安装)
水卫工程 | [8 empty] | 分项工程(17安装)
651 | 031004014021 | 给、排水附(配)件 | (1)名称:冷热水龙头 DN20 | 个 | 36 |  |  |  | 清单
652 | 031003001054 | 螺纹阀门 | (1)角阀 DN20 | 个 | 196 |  |  |  | 清单
653 | 031003001055 | 螺纹阀门 | (1)混水阀 DN20 | 个 | 30 |  |  |  | 清单
654 | 031004010009 | 淋浴器 | (1)淋浴花洒 | 套 | 30 |  |  |  | 清单
655 | 0310B1002015 | 更换马桶水箱配件 | (1)更换马桶水箱配件 | 套 | 20 |  |  |  | 清单
656 | 031001006017 | 塑料管 | (1)热熔连接 (2)PPR热水给水管 DN32 (3)管道及管件制作安装 (4)管道消毒、冲洗 | m | 250 |  |  |  | 清单
657 | 031003005007 | 塑料阀门 | (1)规格:塑料阀门(粘接) DN32 | 个 | 250 |  |  |  | 清单
强电工程 | [8 empty] | 分项工程(17安装)
658 | 030412001029 | 普通灯具 | (1)300*300 (2)LED平板灯 | 套 | 30 |  |  |  | 清单
659 | 030411001015 | 配管 | (1)名称:PC25 (2)配置形式:暗配 | m | 172 |  |  |  | 清单
660 | 030411004011 | 配线 | (1)名称:穿照明线 (2)型号:BV-2.5 | m | 860 |  |  |  | 清单
661 | 030412001030 | 普通灯具 | (1)600*600 (2)LED平板灯 | 套 | 64 |  |  |  | 清单
662 | 030412001031 | 普通灯具 | (1)筒灯 | 套 | 5 |  |  |  | 清单
663 | 031004008004 | 其他成品卫生器具 | (1)多功能浴霸 (2)300*600 | 组 | 46 |  |  |  | 清单
664 | 030404033020 | 风扇 | (1)排气扇300*300 | 台 | 75 |  |  |  | 清单
665 | 030703011007 | 铝及铝合金风口、散流器 | (1)铝合金空调出风口200*30cm | 个 | 128 |  |  |  | 清单
666 | 030404035033 | 插座 | (1)规格:10A (2)名称:二加三安全 | 个 | 160 |  |  |  | 清单
分部分项工程量清单与计价表
工程名称：2025年泉州公司房屋修缮工程（本部、应急保障中心及泉州高速辖区） | [6 empty] | 第43页 共71页
序号 | 项目编码 | 项目名称 | 项目特征描述 | 计量单位 | 工程量 | 金 额(元)
[6 empty] | 综合单价 |  | 合价
插座
667 | 030404035034 | 插座 | (1)三孔安全插座 16A | 个 | 32 |  |  |  | 清单
668 | 030404034029 | 照明开关 | (1)名称:单联单控开关 | 个 | 10 |  |  |  | 清单
669 | 030404034030 | 照明开关 | (1)名称:双联单控开关 | 个 | 20 |  |  |  | 清单
670 | 030404034031 | 照明开关 | (1)五开开关 | 个 | 62 |  |  |  | 清单
配套工程-泉州东 | [8 empty] | 单项工程(17房屋建筑与装饰)
房屋建筑与装饰工程 | [8 empty] | 单位工程(17房屋建筑与装饰)
拆除工程 | [8 empty] | 分项工程(17房屋建筑与装饰)
671 | 011605001021 | 平面块料拆除 | (1)饰面材料种类:拆除地面装饰层(拆除块料面层（含结合层）) | m2 | 21 |  |  |  | 清单
672 | 011606003007 | 天棚面龙骨及饰面拆除 | (1)拆除的基层类型:拆除天棚装饰层(拆除天棚 金属龙骨 石膏面) | m2 | 8 |  |  |  | 清单
673 | 011610001015 | 门窗拆除 | (1)材质:钢制 (2)门窗面积:2.5m2以内 | 樘 | 1 |  |  |  | 清单
674 | 031004014022 | 拆除原有洗菜盆下水 | (1)名称:拆除原有洗菜盆下水 | 个 | 14 |  |  |  | 清单
675 | 011602001010 | 混凝土构件拆除 | (1)构件名称:拆除砼垫层 | m3 | 0.2 |  |  |  | 清单
676 | 011613001008 | 灯具拆除 | (1)拆除灯具高度:拆除灯具 | 套 | 222 |  |  |  | 清单
677 | 010103002023 | 建筑垃圾外运 | (1)废弃料品种:建筑垃圾 (2)运距:由投标单位自行考虑，弃置点自理 | 车 | 2 |  |  |  | 清单
装饰 | [8 empty] | 分项工程(17房屋建筑与装饰)
|  | 门窗项目 | [6 empty] | 清单
678 | 010802001004 | 金属（塑钢）门 | (1)门框、扇材质:铝合金平开门 (2)玻璃品种、厚度:长虹钢化玻璃δ8 | m2 | 75.6 |  |  |  | 清单
679 | 010801002008 | 木质门带套 | (1)入户复合实木门 | 樘 | 10 |  |  |  | 清单
680 | 010805001002 | 电子感应门 | (1)门代号及洞口尺寸:不锈钢玻璃自动感应门 | m2 | 18 |  |  |  | 清单
681 | 010807004001 | 金属纱窗 | (1)铝合金纱窗 | m2 | 30 |  |  |  | 清单
682 | 010B02016005 | 更换中空玻璃（含拆除安装） | (1)更换中空玻璃（含拆除安装） | m2 | 30 |  |  |  | 清单
683 | 010811001040 | 门窗五金 | (1)闭门器 | 个 | 10 |  |  |  | 清单
684 | 010801002009 | 木质门带套 | (1)实木门 | 樘 | 10 |  |  |  | 清单
685 | 010801001002 | 木质门 | (1)木质暗门 | m2 | 10 |  |  |  | 清单
分部分项工程量清单与计价表
工程名称：2025年泉州公司房屋修缮工程（本部、应急保障中心及泉州高速辖区） | [6 empty] | 第44页 共71页
序号 | 项目编码 | 项目名称 | 项目特征描述 | 计量单位 | 工程量 | 金 额(元)
[6 empty] | 综合单价 |  | 合价
686 | 010811001041 | 门窗五金 | (1)名称、材质:密码锁 | 个 | 10 |  |  |  | 清单
|  | 楼地面项目 | [6 empty] | 清单
687 | 010524001002 | 嵌缝打胶 | (1)美缝 | m | 35.5 |  |  |  | 清单
688 | 011102003023 | 块料楼地面 | (1)结合层厚度、砂浆配合比:20mm厚1:2水泥砂浆结合层 (2)面层材料品种、规格、颜色:800*800mm陶瓷地砖楼地面(水泥砂浆结合层) | m2 | 100 |  |  |  | 清单
689 | 011104002013 | 竹、木（复合）地板 | (1)木地板(条形复合地板（成品安装） 铺在水泥地面上) (2)PVC收口线 | m2 | 80 |  |  |  | 清单
690 | 011102003024 | 块料楼地面 | (1)结合层厚度、砂浆配合比:25厚1:3干硬性水泥砂浆 (2)面层材料品种、规格、颜色:防滑砖，400*400mm | m2 | 50 |  |  |  | 清单
691 | 011102003025 | 块料楼地面 | (1)结合层厚度、砂浆配合比:25厚1:3干硬性水泥砂浆 (2)面层材料品种、规格、颜色:闽南六角砖 | m2 | 100 |  |  |  | 清单
692 | 011108001002 | 石材零星项目 | (1)石板材(零星项目石板材楼地面 水泥砂浆结合层) | m2 | 9.54 |  |  |  | 清单
693 | 040202010001 | 雨花石路面 | (1)雨花石路面 | m2 | 2 |  |  |  | 清单
|  | 天棚项目 | [6 empty] | 清单
694 | 011406001097 | 抹灰面油漆涂料 | (1)部位:天棚 (2)腻子种类、遍数:刮腻子2遍 (3)基层类型:乳胶漆 | m2 | 1713 |  |  |  | 清单
695 | 011302001014 | 吊顶天棚 | (1)龙骨材料种类、规格、中距:装配式U型轻钢天棚龙骨(不上人型) 面层规格 600mm×600mm以上 平面 (2)面层材料品种、规格:石膏板(天棚面层 安在U形轻钢龙骨上) (3)防护材料种类:乳胶漆(室内 天棚面 二遍) | m2 | 150 |  |  |  | 清单
696 | 011302001015 | 吊顶天棚 | (1)吊顶形式、吊杆规格、高度:600×600mm方型铝扣板天棚面层 (2)龙骨材料种类、规格、中距:天棚龙骨(装配式U型轻钢（不上人型） 面层规格 (600mm×600mm) 平面) (3)面层材料品种、规 | m2 | 100 |  |  |  | 清单
分部分项工程量清单与计价表
工程名称：2025年泉州公司房屋修缮工程（本部、应急保障中心及泉州高速辖区） | [6 empty] | 第45页 共71页
序号 | 项目编码 | 项目名称 | 项目特征描述 | 计量单位 | 工程量 | 金 额(元)
[6 empty] | 综合单价 |  | 合价
格:天棚面层(方形铝扣板600mm×600mm) (4)压条材料种类、规格:天棚面层(铝扣板收边线)
|  | 其他项目 | [6 empty] | 清单
697 | 010902002020 | 屋面涂膜防水 | (1)防水膜品种:涂料防水(聚氨脂防水涂膜2mm厚 平面) | m2 | 330 |  |  |  | 清单
698 | 010902002021 | 屋面卷材防水 | (1)防水膜品种:卷材防水(改性沥青卷材 热熔法一层 平面) | m2 | 330 |  |  |  | 清单
699 | 010404001011 | 垫层 | (1)垫层材料种类、配合比、厚度:C15砼垫层 | m3 | 0.2 |  |  |  | 清单
700 | 010101001002 | 平整场地 | (1)土壤类别:平整场地(人工) | m2 | 86.4 |  |  |  | 清单
701 | 010101002003 | 挖一般土方 | (1)土壤类别:机械挖土方 | m3 | 12.96 |  |  |  | 清单
702 | 010101003009 | 挖沟槽土方 | (1)土壤类别:人工挖沟槽土方(三类土 槽深2m以内) | m3 | 5.04 |  |  |  | 清单
703 | 010101004001 | 挖基坑土方 | (1)土壤类别:人工挖基坑土方(三类土 坑深2m以内) | m3 | 6 |  |  |  | 清单
704 | 010501003001 | 独立基础 | (1)混凝土强度等级:栏杆基础 (2)混凝土种类（商品混凝土、现场拌制，泵送、非泵送）:C25非泵送砼 | m3 | 6 |  |  |  | 清单
705 | 010516002001 | 预埋铁件 | (1)铁件、螺栓(预埋铁件安装) | t | 0.042 |  |  |  | 清单
706 | 010404001012 | 垫层 | (1)垫层材料种类、配合比、厚度:C20砼垫层 | m3 | 10.37 |  |  |  | 清单
707 | 010401003004 | 实心砖墙 | (1)砖品种、规格、强度等级:闽南福泰砖 | m3 | 1.6 |  |  |  | 清单
708 | 011505001004 | 洗漱台 | (1)材料品种、规格、颜色:石材洗碗池(1㎡以外) | m2 | 2.97 |  |  |  | 清单
709 | 011615001009 | 开孔 | (1)部位:开孔DN75 | 个 | 2 |  |  |  | 清单
710 | 010606013001 | 钢结构凉亭 | (1)钢结构凉亭（100*100镀锌钢管） (2)环氧底漆 (3)木纹漆、罩光面漆 | t | 0.812 |  |  |  | 清单
711 | 01B003000007 | 树脂瓦 | (1)树脂瓦 | m2 | 23.2 |  |  |  | 清单
712 | 011501003004 | 衣柜 | (1)木质衣柜 | m2 | 55 |  |  |  | 清单
|  | 墙面、天棚修补 | [6 empty] | 清单
713 | 011406001098 | 抹灰面油漆涂料 | (1)部位:内墙面修补 (2)腻子种类、遍数:腻子30% | m2 | 30 |  |  |  | 清单
分部分项工程量清单与计价表
工程名称：2025年泉州公司房屋修缮工程（本部、应急保障中心及泉州高速辖区） | [6 empty] | 第46页 共71页
序号 | 项目编码 | 项目名称 | 项目特征描述 | 计量单位 | 工程量 | 金 额(元)
[6 empty] | 综合单价 |  | 合价
(3)油漆涂料品种、遍数（或厚度）:乳胶漆面漆一遍
714 | 011406001099 | 抹灰面油漆涂料 | (1)部位:天棚修补 (2)腻子种类、遍数:腻子30% (3)油漆涂料品种、遍数（或厚度）:乳胶漆面漆一遍 | m2 | 30 |  |  |  | 清单
安装工程 | [8 empty] | 单位工程(17安装)
水卫工程 | [8 empty] | 分项工程(17安装)
715 | 031001006020 | 塑料管 | (1)热熔连接 (2)pvc塑料给水管 DN32 (3)管道及管件制作安装 (4)管道消毒、冲洗 | m | 3 |  |  |  | 清单
716 | 0310B1002018 | 洗菜盆防臭下水（含管） | (1)室外给水管破损修复 | 套 | 14 |  |  |  | 清单
717 | 031001006021 | 塑料管 | (1)连接形式:DN75PVC排水管 (2)安装部位:室外 | m | 28 |  |  |  | 清单
718 | 031001007033 | 复合管 | (1)螺纹连接 (2)室外 (3)PE塑料给水管 DN32 (4)管道消毒 冲洗 | m | 21 |  |  |  | 清单
719 | 031003001056 | 螺纹阀门 | (1)角阀 DN20 | 个 | 2 |  |  |  | 清单
720 | 031004004001 | 洗涤盆 | (1)不锈钢洗菜池手工盆68*45 (2)冷热菜盆龙头 | 组 | 1 |  |  |  | 清单
强电工程 | [8 empty] | 分项工程(17安装)
721 | 030411001016 | 配管 | (1)名称:PC25 (2)配置形式:暗配 | m | 329 |  |  |  | 清单
722 | 030411004012 | 配线 | (1)名称:穿照明线 (2)型号:BV-2.5 | m | 8 |  |  |  | 清单
723 | 030502005010 | 双绞线缆 | (1)规格:超6类网络线 (2)敷设方式:管内穿放 | m | 68 |  |  |  | 清单
724 | 030408001009 | 电力电缆 | (1)名称:铜芯电力电缆敷设 (2)型号:YJV-3*2.5 | m | 219 |  |  |  | 清单
725 | 030408001010 | 电力电缆 | (1)名称:铜芯电力电缆敷设 (2)型号:YJV-3*4 | m | 18 |  |  |  | 清单
726 | 030411006010 | 接线盒 | (1)名称:铁制开关盒 (2)安装形式:明装 | 个 | 2 |  |  |  | 清单
727 | 030411006011 | 接线盒 | (1)名称:难燃聚氯乙烯暗装开关盒 (2)安装形式:暗装 | 个 | 3 |  |  |  | 清单
728 | 030412001037 | 普通灯具 | (1)筒灯 | 套 | 2 |  |  |  | 清单
分部分项工程量清单与计价表
工程名称：2025年泉州公司房屋修缮工程（本部、应急保障中心及泉州高速辖区） | [6 empty] | 第47页 共71页
序号 | 项目编码 | 项目名称 | 项目特征描述 | 计量单位 | 工程量 | 金 额(元)
[6 empty] | 综合单价 |  | 合价
729 | 030412001038 | 普通灯具 | (1)射灯 | 套 | 4 |  |  |  | 清单
730 | 030412004022 | 装饰灯 | (1)LED线条灯 LED DC24 10W 黄色 1000MM | 套 | 86 |  |  |  | 清单
731 | 030412001039 | 普通灯具 | (1)投射灯圆形36W | 套 | 48 |  |  |  | 清单
732 | 030412001040 | 普通灯具 | (1)投射灯方形48W | 套 | 32 |  |  |  | 清单
733 | 0310B1002019 | 更换防雨电源400W | (1)更换防雨电源400W | 套 | 68 |  |  |  | 清单
734 | 030412004023 | 装饰灯 | (1)LED线条灯 LED DC24 10W 黄色 1000MM | 套 | 342 |  |  |  | 清单
735 | 030412001041 | 普通灯具 | (1)双头壁灯 | 套 | 2 |  |  |  | 清单
736 | 030412005002 | 荧光灯 | (1)名称:荧光灯具安装 成套型 吸顶式 双管 | 套 | 2 |  |  |  | 清单
737 | 030404034032 | 照明开关 | (1)名称:单联单控开关 | 个 | 1 |  |  |  | 清单
738 | 030404035035 | 插座 | (1)规格:10A (2)名称:二加三安全插座 | 个 | 2 |  |  |  | 清单
739 | 030404017002 | 配电箱 | (1)成套配电箱 | 台 | 1 |  |  |  | 清单
配套工程-景观绿化 | [8 empty] | 单项工程(17房屋建筑与装饰)
室外总体市政工程 | [8 empty] | 单位工程(17房屋建筑与装饰)
桥下公园、地块三跑道 | [8 empty] | 分项工程(17房屋建筑与装饰)
740 | 041001001004 | 拆除路面 | (1)材质:现状混凝土地面 (2)厚度:20cm (3)锯缝 | m2 | 452 |  |  |  | 清单
741 | 010103002026 | 余方弃置 | (1)废弃料品种:拆除后的道渣 (2)运距:10km | m3 | 90.4 |  |  |  | 清单
742 | 040204002016 | 人行道块料铺设 | (1)路床土石类别:素土夯实（夯实系数＞94%） (2)基础、垫层：材料品种、厚度:150厚碎石灌砂垫层+100厚C20混凝土垫层 (3)砂浆强度等级:5厚素水泥浆一道+30厚1:3干硬性水泥砂浆结合层 (4)块料品种、规格:100厚本地自然面块石自然拼接 边数大于5+缝隙2-4嵌草 | m2 | 110.75 |  |  |  | 清单
743 | 040204002017 | 人行道块料铺设 | (1)路床土石类别:素土夯实（夯实系数＞94%） (2)基础、垫层：材料品种、厚度:150厚碎石灌砂垫层+100厚C20混凝土垫层 (3)砂浆强度等级:5厚 | m2 | 76.41 |  |  |  | 清单
分部分项工程量清单与计价表
工程名称：2025年泉州公司房屋修缮工程（本部、应急保障中心及泉州高速辖区） | [6 empty] | 第48页 共71页
序号 | 项目编码 | 项目名称 | 项目特征描述 | 计量单位 | 工程量 | 金 额(元)
[6 empty] | 综合单价 |  | 合价
素水泥浆一道+30厚1:3干硬性水泥砂浆结合层 (4)块料品种、规格:1000×300×30厚泉州白细凿面 仿古处理
744 | 040204002018 | 人行道块料铺设 | (1)路床土石类别:素土夯实（夯实系数＞94%） (2)基础、垫层：材料品种、厚度:150厚碎石灌砂垫层+100厚C20混凝土垫层 (3)砂浆强度等级:5厚素水泥浆一道+30厚1:3干硬性水泥砂浆结合层 (4)块料品种、规格:50厚泉州白花岗岩（荔枝面）碎拼 仿古处理 | m2 | 260.54 |  |  |  | 清单
745 | 050402001001 | 现浇混凝土垫层 | (1)汀步基础 (2)100厚C20混凝土垫层 (3)素土夯实，压实系数＞94% | m2 | 18.9 |  |  |  | 清单
746 | 050201013001 | 石汀步(步石、飞石) | (1)砂浆强度等级、配合比:30厚1:3水泥砂浆结合层 (2)石料种类、规格:900×300×50厚泉州白细凿面 | m3 | 0.02 |  |  |  | 清单
747 | 050307016001 | 花池 | (1)石材坐凳，详8/T01 (2)土质类别:素土夯实（夯实系数＞94%） (3)垫层：材料品种、厚度:150厚碎石灌砂垫层+100厚C20混凝土垫层 (4)池壁材料种类、规格:M7.5水泥砂浆MU10砖砌筑 (5)饰面材料种类:300*350*30厚芝麻灰花岗岩（荔枝面）+20厚1:2.5水泥砂浆结合层 (6)200*50*30闽南红砖+水泥封膏 (7)坐凳面材料种类:900*450*50厚芝麻灰花岗岩（荔枝面）+30厚1:2.5水泥砂浆结合层 | m | 4 |  |  |  | 清单
748 | 040204004003 | 安砌侧（平、缘）石 | (1)路沿石，详5/T01 (2)素土夯实（夯实系数＞94%） (3)基础、垫层：材料品种、厚度:150厚碎石灌砂垫层+100厚C20混凝土垫层+C20细石 | m | 347.19 |  |  |  | 清单
分部分项工程量清单与计价表
工程名称：2025年泉州公司房屋修缮工程（本部、应急保障中心及泉州高速辖区） | [6 empty] | 第49页 共71页
序号 | 项目编码 | 项目名称 | 项目特征描述 | 计量单位 | 工程量 | 金 额(元)
[6 empty] | 综合单价 |  | 合价
砼二次浇筑 (4)30厚1:3水泥砂浆结合层 (5)材料品种、规格:1000×250×150厚芝麻灰烧面道牙（一边切20*20角）
旗台、旗台广场 | [8 empty] | 分项工程(17房屋建筑与装饰)
749 | 050301005009 | 点风景石 | (1)石料种类:自然型泰山石 (2)石料规格、重量:单块质量1t以内 | t | 5.419 |  |  |  | 清单
750 | 050301005010 | 点风景石 | (1)石料种类:自然型泰山石 (2)石料规格、重量:单块质量5t以内 | t | 4.844 |  |  |  | 清单
园林绿化与景观工程 | [8 empty] | 单位工程(17园林)
绿化工程 | [8 empty] | 分项工程(17园林)
安装工程 | [8 empty] | 单位工程(17安装)
自动灌溉系统 | [8 empty] | 分项工程(17安装)
751 | 031001006045 | 塑料管 | (1)连接形式:热熔连接 (2)安装部位:室外 (3)材质、规格:PE塑料给水管DN15 (4)压力试验及吹、洗设计要求:管道消毒 冲洗 | m | 67.2 |  |  |  | 清单
752 | 031001006046 | 塑料管 | (1)连接形式:热熔连接 (2)安装部位:室外 (3)材质、规格:PE塑料给水管DN20 (4)压力试验及吹、洗设计要求:管道消毒 冲洗 | m | 83.88 |  |  |  | 清单
753 | 031001006047 | 塑料管 | (1)连接形式:热熔连接 (2)安装部位:室外 (3)材质、规格:PE塑料给水管DN25 (4)压力试验及吹、洗设计要求:管道消毒 冲洗 | m | 1069.37 |  |  |  | 清单
754 | 031001006048 | 塑料管 | (1)连接形式:热熔连接 (2)安装部位:室外 (3)材质、规格:PE塑料给水管DN50 (4)压力试验及吹、洗设计要求:管道消毒 冲洗 | m | 820.3 |  |  |  | 清单
755 | 031001006049 | 塑料管 | (1)连接形式:热熔连接 | m | 219.59 |  |  |  | 清单
分部分项工程量清单与计价表
工程名称：2025年泉州公司房屋修缮工程（本部、应急保障中心及泉州高速辖区） | [6 empty] | 第50页 共71页
序号 | 项目编码 | 项目名称 | 项目特征描述 | 计量单位 | 工程量 | 金 额(元)
[6 empty] | 综合单价 |  | 合价
(2)安装部位:室外 (3)材质、规格:PE塑料给水管DN65 (4)压力试验及吹、洗设计要求:管道消毒 冲洗
756 | 031001001009 | 镀锌钢管 | (1)连接形式:沟槽连接 (2)安装部位:室外 (3)材质、规格:镀锌钢管保护管 DN75 | m | 30.4 |  |  |  | 清单
757 | 031001001010 | 镀锌钢管 | (1)连接形式:沟槽连接 (2)安装部位:室外 (3)材质、规格:镀锌钢管保护管 DN100 | m | 5.14 |  |  |  | 清单
758 | 031001006050 | 塑料管 | (1)连接形式:热熔连接 (2)安装部位:室外 (3)介质:给水 (4)材质、规格:喷头PVC保护套管DN50 (5)压力试验及吹、洗设计要求:满足规范及设计要求 | m | 53.76 |  |  |  | 清单
759 | 031001006051 | 塑料管 | (1)连接形式:热熔连接 (2)安装部位:室外 (3)介质:给水 (4)材质、规格:喷头PVC保护套管DN75 (5)压力试验及吹、洗设计要求:满足规范及设计要求 | m | 56.16 |  |  |  | 清单
760 | 031003001060 | 螺纹阀门 | (1)名称:自动进排气阀 (2)连接形式:螺纹连接 (3)规格、压力等级:DN25 (4)阀门箱VB708 | 个 | 3 |  |  |  | 清单
761 | 031003001061 | 螺纹阀门 | (1)规格、压力等级:DN20 (2)类型:取水阀 (3)阀门箱VB708 (4)含304不锈钢卡箍、外丝接头、检修球阀、D50圆木桩支撑（长》=500） | 个 | 20 |  |  |  | 清单
762 | 031003001062 | 螺纹阀门 | (1)规格、压力等级:DN50 (2)类型:闸阀 | 个 | 2 |  |  |  | 清单
763 | 031003013008 | 水表 | (1)附件配置:水表*1、Y型过滤器*1、闸阀*2、低阻力倒流防止器*1、可曲挠橡胶管接头*1 (2)安装部位(室内外) | 组 | 1 |  |  |  | 清单
分部分项工程量清单与计价表
工程名称：2025年泉州公司房屋修缮工程（本部、应急保障中心及泉州高速辖区） | [6 empty] | 第51页 共71页
序号 | 项目编码 | 项目名称 | 项目特征描述 | 计量单位 | 工程量 | 金 额(元)
[6 empty] | 综合单价 |  | 合价
:室外 (3)型号、规格:DN50 (4)名称:水表组
764 | 030503003013 | 控制器 | (1)名称:5G智能控制器分控DN25 (2)类别:KNMB2512 (3)阀门箱VB1419 (4)由自动控制器主机、自动控制器成套组件组成（含电源扩展口，检修/手动阀，电磁阀，流量传感器，水位传感器，过滤器，检修阀，活接，土壤墒情传感器等） | 台 | 1 |  |  |  | 清单
765 | 030503003014 | 控制器 | (1)名称:5G智能灌溉自动控制器分控DN50 (2)类别:KNMB5022 (3)由自动控制器主机、自动控制器成套组件组成（含电源扩展口，检修/手动阀，电磁阀，流量传感器，水位传感器，过滤器，检修阀，活接，土壤墒情传感器等） (4)砖砌阀门井 详大样 | 台 | 10 |  |  |  | 清单
766 | 030503003015 | 控制器 | (1)名称:5G智能灌溉自动控制器总控DN50 (2)类别:KNMX5022 (3)阀门箱VB1320 (4)由自动控制器主机、自动控制器成套组件组成（含电源扩展口，检修/手动阀，电磁阀，智能水表，水位传感器，自动进排气阀，水压表，加压球阀，过滤器，检修阀，活接等） | 台 | 1 |  |  |  | 清单
767 | 031003019033 | 喷泉喷头 | (1)名称:散射喷头 (2)规格、压力等级:ACC04-6AN 接口尺寸为DN15，180°半圆，半径R=1.8米，流量=0.13立方米/小时，设计间距2.3±1.0m。 (3)连接形式:螺纹连接 (4)含千秋架 | 个 | 6 |  |  |  | 清单
768 | 031003019034 | 喷泉喷头 | (1)名称:散射喷头 (2)规格、压力等级:ACC04-10AN接口尺寸为DN15，180°半圆，半径R=3.0米，流量=0.22立方米/小时，设计间距3.8±1.0m。 (3)连接形式:螺纹连 | 个 | 20 |  |  |  | 清单
分部分项工程量清单与计价表
工程名称：2025年泉州公司房屋修缮工程（本部、应急保障中心及泉州高速辖区） | [6 empty] | 第52页 共71页
序号 | 项目编码 | 项目名称 | 项目特征描述 | 计量单位 | 工程量 | 金 额(元)
[6 empty] | 综合单价 |  | 合价
接 (4)含千秋架
769 | 031003019035 | 喷泉喷头 | (1)名称:散射喷头 (2)规格、压力等级:ACC04-10AN接口尺寸为DN15，90°1/4圆，半径R=3.0米，流量=0.11立方米/小时，设计间距3.8±1.0m。 (3)连接形式:螺纹连接 (4)含千秋架 | 个 | 1 |  |  |  | 清单
770 | 031003019036 | 喷泉喷头 | (1)名称:散射喷头 (2)规格、压力等级:ACC04-17AN接口尺寸为DN15，180°半圆，半径R=5.2米，流量=0.54立方米/小时，设计间距6.5±1.0m。 (3)连接形式:螺纹连接 (4)含千秋架 | 个 | 23 |  |  |  | 清单
771 | 031003019037 | 喷泉喷头 | (1)名称:散射喷头 (2)规格、压力等级:ACC04-17AN接口尺寸为DN15，90°1/4圆，半径R=5.2米，流量=0.27立方米/小时，设计间距6.5±1.0m。 (3)连接形式:螺纹连接 (4)含千秋架 | 个 | 5 |  |  |  | 清单
772 | 031003019038 | 喷泉喷头 | (1)名称:齿轮驱动喷头 (2)规格、压力等级:SUPERPRO10003(#3喷嘴，26度仰角)接口尺寸为DN20，180°半圆，半径R=11.6米，流量=0.81立方米/小时 ，设计间距15±1.0m。 (3)连接形式:螺纹连接 (4)含千秋架 | 个 | 30 |  |  |  | 清单
773 | 031003019039 | 喷泉喷头 | (1)名称:齿轮驱动喷头 (2)规格、压力等级:SUPERPRO10003(#3喷嘴，26度仰角)接口尺寸为DN20，360°全圆，半径R=11.6米，流量=0.81立方米/小时 ，设计间距15±1.0m。 (3)连接形式:螺纹连接 (4)含千秋架 | 个 | 10 |  |  |  | 清单
774 | 031003019040 | 喷泉喷头 | (1)名称:齿轮驱动喷头 | 个 | 15 |  |  |  | 清单
分部分项工程量清单与计价表
工程名称：2025年泉州公司房屋修缮工程（本部、应急保障中心及泉州高速辖区） | [6 empty] | 第53页 共71页
序号 | 项目编码 | 项目名称 | 项目特征描述 | 计量单位 | 工程量 | 金 额(元)
[6 empty] | 综合单价 |  | 合价
(2)规格、压力等级:SUPERPRO10003(#3喷嘴，26度仰角)接口尺寸为DN20，90°1/4圆，半径R=11.6米，流量=0.81立方米/小时，设计间距15±1.0m。 (3)连接形式:螺纹连接 (4)含千秋架
775 | 040504001013 | 砌筑井 | (1)砖砌矩形水表井2150*1100*1400mm 做法详图集05S502-43 (2)混凝土强度等级:C10、C25 (3)砂浆强度等级、配合比:M10水泥砂浆 (4)盖板材质、规格:C25钢筋混凝土盖板 (5)垫层、基础材质及厚度:C15混凝土垫层100mm、C25钢筋混凝土底板200mm (6)砌筑材料品种、规格、强度等级:水泥实心砖 240×115×53 MU10 (7)勾缝、抹面要求:1:2.5水泥砂浆抹灰 (8)井盖、井圈材质及规格:轻型球墨铸铁井盖φ700 | 座 | 1 |  |  |  | 清单
776 | 040504001014 | 砌筑井 | (1)φ1200圆形砖砌阀门井 参考图集：05S502-16 (2)混凝土强度等级:C25底板、预制盖板 (3)砂浆强度等级、配合比:M10水泥砂浆 (4)盖板材质、规格:铸铁井盖φ700 (5)垫层、基础材质及厚度:100mm厚 C10砼垫层、200mm厚 C25砼底板 (6)砌筑材料品种、规格、强度等级:M10水泥砂浆砌筑MU10砖 | 座 | 1 |  |  |  | 清单
777 | 040101002009 | 挖沟槽土方 | (1)土壤类别:三类土 (2)挖土深度:2m以内 | m3 | 384.85 |  |  |  | 清单
778 | 040305001009 | 垫层 | (1)厚度:10Cm (2)材料品种、规格:砂垫层 | m3 | 56.12 |  |  |  | 清单
779 | 040103001017 | 回填方 | (1)填方材料品种:回填砂 | m3 | 63.23 |  |  |  | 清单
780 | 040103001018 | 回填方 | (1)填方材料品种:原土回填 | m3 | 267.27 |  |  |  | 清单
排水系统 | [8 empty] | 分项工程(17安装)
分部分项工程量清单与计价表
工程名称：2025年泉州公司房屋修缮工程（本部、应急保障中心及泉州高速辖区） | [6 empty] | 第54页 共71页
序号 | 项目编码 | 项目名称 | 项目特征描述 | 计量单位 | 工程量 | 金 额(元)
[6 empty] | 综合单价 |  | 合价
781 | 031001006052 | 塑料管 | (1)连接形式:粘接 (2)安装部位:室外 (3)材质、规格:室外 UPVC排水管 DN100 (4)压力试验及吹、洗设计要求:灌水试验 | m | 6.69 |  |  |  | 清单
782 | 031001006053 | 塑料管 | (1)连接形式:胶圈接口 (2)安装部位:室外 (3)材质、规格:室外 UPVC双壁波纹管 DN200 8KN/m (4)压力试验及吹、洗设计要求:灌水试验 | m | 79.49 |  |  |  | 清单
783 | 031001006054 | 塑料管 | (1)连接形式:胶圈接口 (2)安装部位:室外 (3)材质、规格:室外 UPVC双壁波纹管 DN300 8KN/m (4)压力试验及吹、洗设计要求:灌水试验 | m | 94.02 |  |  |  | 清单
784 | 040504009009 | 雨水口 | (1)道路雨水口 详园建 (2)垫层、基础材质及厚度:100mm厚C20砼垫层、100mm厚碎石灌砂垫层 (3)砌筑材料品种、规格:M10水泥砂浆砌MU10砖 (4)砂浆强度等级及配合比:20mm厚1：3水泥砂浆抹灰 (5)雨水箅子及圈口材质、型号、规格:铸铁箅子500*300*50 | 座 | 10 |  |  |  | 清单
785 | 040504009010 | 雨水口 | (1)绿地雨水口 详园建 (2)垫层、基础材质及厚度:100mm厚C20砼垫层、150mm厚碎石灌砂垫层 (3)砌筑材料品种、规格:M10水泥砂浆砌MU10砖 (4)砂浆强度等级及配合比:20mm厚1：2水泥砂浆抹灰 (5)雨水箅子及圈口材质、型号、规格:花岗岩雨水口篦子600*300*50 | 座 | 5 |  |  |  | 清单
786 | 040504001015 | 砌筑井 | (1)Φ1000圆形 砖砌雨水检查井 井深1.2m 参考图集：06MS201-3 (2)混凝土强度等级:C15底板 | 座 | 1 |  |  |  | 清单
分部分项工程量清单与计价表
工程名称：2025年泉州公司房屋修缮工程（本部、应急保障中心及泉州高速辖区） | [6 empty] | 第55页 共71页
序号 | 项目编码 | 项目名称 | 项目特征描述 | 计量单位 | 工程量 | 金 额(元)
[6 empty] | 综合单价 |  | 合价
(3)砂浆强度等级、配合比:1：2水泥砂浆 (4)盖板材质、规格:铸铁井盖井座 Φ700 (5)垫层、基础材质及厚度:150mm厚 C15砼底板 (6)砌筑材料品种、规格、强度等级:M7.5水泥砂浆砌筑MU10砖 (7)勾缝、抹面要求:井内外侧20厚1：2水泥防水砂浆抹面 (8)井盖、井圈材质及规格:C30混凝土井圈
787 | 040101002010 | 挖沟槽土方 | (1)土壤类别:三类土 (2)挖土深度:2m以内 | m3 | 86.44 |  |  |  | 清单
788 | 040305001010 | 垫层 | (1)厚度:15Cm (2)材料品种、规格:碎石垫层 | m3 | 15.73 |  |  |  | 清单
789 | 040103001019 | 回填方 | (1)填方材料品种:回填砂 | m3 | 50.35 |  |  |  | 清单
790 | 040103001020 | 回填方 | (1)填方材料品种:原土回填 | m3 | 14.69 |  |  |  | 清单
代管段-德化厦沙段-德化所道路保障 | [8 empty] | 单项工程(17房屋建筑与装饰)
房屋建筑与装饰工程 | [8 empty] | 单位工程(17房屋建筑与装饰)
拆除工程 | [8 empty] | 分项工程(17房屋建筑与装饰)
791 | 011613001009 | 灯具拆除 | (1)拆除灯具高度:拆除灯具 | 套 | 8 |  |  |  | 清单
792 | 030404033021 | 风扇 | (1)名称:拆除排气扇 | 台 | 8 |  |  |  | 清单
793 | 011612002024 | 卫生洁具拆除 | (1)拆除洗脸盆(立柱式) | 套 | 1 |  |  |  | 清单
794 | 011608001015 | 铲除油漆涂料面 | (1)铲除部位名称:清除抹灰面油漆涂料 | m2 | 228 |  |  |  | 清单
795 | 011609002005 | 隔断隔墙拆除 | (1)拆除栏杆栏板、轻质隔断隔墙(拆除金属龙骨轻质材料板隔断 双面) | m2 | 22 |  |  |  | 清单
796 | 010103002028 | 建筑垃圾外运 | (1)废弃料品种:建筑垃圾 (2)运距:由投标单位自行考虑，弃置点自理 | 车 | 1 |  |  |  | 清单
装饰 | [8 empty] | 分项工程(17房屋建筑与装饰)
|  | 门窗项目 | [6 empty] | 清单
797 | 010805005003 | 地弹门 | (1)框材质:地弹簧玻璃门 | m2 | 10 |  |  |  | 清单
798 | 010811001042 | 门锁安装 | (1)名称、材质:304不锈钢古铜门锁 | 个 | 15 |  |  |  | 清单
|  | 楼地面项目 | [6 empty] | 清单
799 | 011102001004 | 石材楼地面 | (1)结合层厚度、砂浆 | m2 | 20 |  |  |  | 清单
分部分项工程量清单与计价表
工程名称：2025年泉州公司房屋修缮工程（本部、应急保障中心及泉州高速辖区） | [6 empty] | 第56页 共71页
序号 | 项目编码 | 项目名称 | 项目特征描述 | 计量单位 | 工程量 | 金 额(元)
[6 empty] | 综合单价 |  | 合价
配合比:30mm厚水泥砂浆结合层 (2)面层材料品种、规格、颜色:单色大理石板地面 厚20mm（周长3200mm以内）
800 | 011102003026 | 块料楼地面 | (1)结合层厚度、砂浆配合比:20mm厚1:2水泥砂浆结合层 (2)面层材料品种、规格、颜色:800*800mm陶瓷地砖楼地面(水泥砂浆结合层) | m2 | 80 |  |  |  | 清单
|  | 内墙面项目 | [6 empty] | 清单
801 | 011406001104 | 抹灰面油漆涂料 | (1)部位:内墙面 (2)腻子种类、遍数:刮腻子2遍 (3)基层类型:乳胶漆 | m2 | 133 |  |  |  | 清单
802 | 011210006003 | 其他隔断 | (1)骨架、边框材料种类、规格:双面轻钢龙骨护墙板隔墙 | m2 | 22 |  |  |  | 清单
|  | 天棚项目 | [6 empty] | 清单
803 | 011406001105 | 抹灰面油漆涂料 | (1)部位:天棚 (2)腻子种类、遍数:刮腻子2遍 (3)基层类型:乳胶漆 | m2 | 95 |  |  |  | 清单
804 | 011302001016 | 吊顶天棚 | (1)吊顶形式、吊杆规格、高度:600×600mm方型铝扣板天棚面层 (2)龙骨材料种类、规格、中距:天棚龙骨(装配式U型轻钢（不上人型） 面层规格 (600mm×600mm) 平面) (3)面层材料品种、规格:天棚面层(方形铝扣板600mm×600mm) (4)压条材料种类、规格:天棚面层(铝扣板收边线) | m2 | 60 |  |  |  | 清单
|  | 其他项目 | [6 empty] | 清单
805 | 01B003000008 | 树脂瓦 | (1)镀锌钢管架 (2)树脂瓦 | m2 | 60 |  |  |  | 清单
|  | 墙面、天棚修补 | [6 empty] | 清单
806 | 011406001106 | 抹灰面油漆涂料 | (1)部位:内墙面修补 (2)腻子种类、遍数:腻子30% (3)油漆涂料品种、遍数（或厚度）:乳胶漆面漆一遍 | m2 | 30 |  |  |  | 清单
807 | 011406001107 | 抹灰面油漆涂料 | (1)部位:天棚修补 (2)腻子种类、遍数:腻子30% (3)油漆涂料品种、遍数（或厚度）:乳胶漆 | m2 | 30 |  |  |  | 清单
分部分项工程量清单与计价表
工程名称：2025年泉州公司房屋修缮工程（本部、应急保障中心及泉州高速辖区） | [6 empty] | 第57页 共71页
序号 | 项目编码 | 项目名称 | 项目特征描述 | 计量单位 | 工程量 | 金 额(元)
[6 empty] | 综合单价 |  | 合价
面漆一遍
安装工程 | [8 empty] | 单位工程(17安装)
水卫工程 | [8 empty] | 分项工程(17安装)
808 | 031004003004 | 洗脸盆 | (1)材质:洗脸盆 冷热水嘴 | 组 | 1 |  |  |  | 清单
强电工程 | [8 empty] | 分项工程(17安装)
809 | 030411001017 | 配管 | (1)名称:PC25 (2)配置形式:暗配 | m | 24 |  |  |  | 清单
810 | 030411004020 | 配线 | (1)名称:穿照明线 (2)型号:BV-2.5 | m | 120 |  |  |  | 清单
811 | 031004008005 | 其他成品卫生器具 | (1)多功能浴霸 (2)300*600 | 组 | 8 |  |  |  | 清单
812 | 030411004021 | 配线 | (1)名称:穿照明线 (2)型号:BV-4 | m | 9 |  |  |  | 清单
813 | 030411004022 | 配线 | (1)名称:穿照明线 (2)型号:BV-6 | m | 315 |  |  |  | 清单
814 | 03B103004002 | 充电桩 | (1)双头立柱充电桩 | 套 | 3 |  |  |  | 清单
815 | 030412001042 | 普通灯具 | (1)600*600 (2)LED平板灯 | 套 | 6 |  |  |  | 清单
代管段-德化厦沙段-德化所养护站 | [8 empty] | 单项工程(17房屋建筑与装饰)
房屋建筑与装饰工程 | [8 empty] | 单位工程(17房屋建筑与装饰)
拆除工程 | [8 empty] | 分项工程(17房屋建筑与装饰)
816 | 011610001016 | 门窗拆除 | (1)材质:铝合金 (2)门窗面积:2.5~4m2以内 | 樘 | 1 |  |  |  | 清单
817 | 030404033026 | 风扇 | (1)名称:拆除排气扇 | 台 | 2 |  |  |  | 清单
818 | 030404033027 | 拆除原有喷雾机 | (1)名称:拆除原有喷雾机 | 台 | 2 |  |  |  | 清单
819 | 030404033028 | 拆除原有喷雾剂变压器 | (1)名称:拆除原有喷雾剂变压器 | 台 | 2 |  |  |  | 清单
820 | 030412007001 | 拆除原有路灯 | (1)拆除原有路灯 | 套 | 3 |  |  |  | 清单
821 | 011608001016 | 铲除油漆涂料面 | (1)铲除部位名称:清除抹灰面油漆涂料 | m2 | 223 |  |  |  | 清单
822 | 011609002006 | 隔断隔墙拆除 | (1)拆除栏杆栏板、轻质隔断隔墙(拆除金属龙骨轻质材料板隔断 双面) | m2 | 15 |  |  |  | 清单
823 | 010103002029 | 建筑垃圾外运 | (1)废弃料品种:建筑垃圾 (2)运距:由投标单位自行考虑，弃置点自理 | 车 | 1 |  |  |  | 清单
装饰 | [8 empty] | 分项工程(17房屋建筑与装饰)
|  | 门窗项目 | [6 empty] | 清单
824 | 010802001005 | 金属（塑钢）门 | (1)门框、扇材质:铝合金平开门 (2)玻璃品种、厚度: | m2 | 3.5 |  |  |  | 清单
分部分项工程量清单与计价表
工程名称：2025年泉州公司房屋修缮工程（本部、应急保障中心及泉州高速辖区） | [6 empty] | 第58页 共71页
序号 | 项目编码 | 项目名称 | 项目特征描述 | 计量单位 | 工程量 | 金 额(元)
[6 empty] | 综合单价 |  | 合价
中空玻璃5+9+5
825 | 010805005004 | 地弹门 | (1)框材质:地弹簧玻璃门 | m2 | 10 |  |  |  | 清单
826 | 010811001043 | 门锁安装 | (1)名称、材质:304不锈钢古铜门锁 | 个 | 11 |  |  |  | 清单
|  | 楼地面项目 | [6 empty] | 清单
827 | 011102001005 | 石材楼地面 | (1)结合层厚度、砂浆配合比:30mm厚水泥砂浆结合层 (2)面层材料品种、规格、颜色:单色大理石板地面 厚20mm（周长3200mm以内） | m2 | 20 |  |  |  | 清单
828 | 011102003027 | 块料楼地面 | (1)结合层厚度、砂浆配合比:20mm厚1:2水泥砂浆结合层 (2)面层材料品种、规格、颜色:800*800mm陶瓷地砖楼地面(水泥砂浆结合层) | m2 | 80 |  |  |  | 清单
|  | 内墙面项目 | [6 empty] | 清单
829 | 011406001112 | 抹灰面油漆涂料 | (1)部位:内墙面 (2)腻子种类、遍数:刮腻子2遍 (3)基层类型:乳胶漆 | m2 | 125 |  |  |  | 清单
830 | 011210006004 | 其他隔断 | (1)骨架、边框材料种类、规格:双面轻钢龙骨护墙板隔墙 | m2 | 15 |  |  |  | 清单
|  | 天棚项目 | [6 empty] | 清单
831 | 011406001113 | 抹灰面油漆涂料 | (1)部位:天棚 (2)腻子种类、遍数:刮腻子2遍 (3)基层类型:乳胶漆 | m2 | 148 |  |  |  | 清单
832 | 011302001017 | 吊顶天棚 | (1)吊顶形式、吊杆规格、高度:600×600mm方型铝扣板天棚面层 (2)龙骨材料种类、规格、中距:天棚龙骨(装配式U型轻钢（不上人型） 面层规格 (600mm×600mm) 平面) (3)面层材料品种、规格:天棚面层(方形铝扣板600mm×600mm) (4)压条材料种类、规格:天棚面层(铝扣板收边线) | m2 | 80 |  |  |  | 清单
|  | 其他项目 | [6 empty] | 清单
833 | 010B02016006 | 更换中空玻璃（含拆除安装） | (1)更换中空玻璃（含拆除安装） | m2 | 2 |  |  |  | 清单
834 | 01B003000009 | 树脂瓦 | (1)镀锌钢管架 (2)树脂瓦 | m2 | 60 |  |  |  | 清单
|  | 墙面、天棚修补 | [6 empty] | 清单
分部分项工程量清单与计价表
工程名称：2025年泉州公司房屋修缮工程（本部、应急保障中心及泉州高速辖区） | [6 empty] | 第59页 共71页
序号 | 项目编码 | 项目名称 | 项目特征描述 | 计量单位 | 工程量 | 金 额(元)
[6 empty] | 综合单价 |  | 合价
835 | 011406001114 | 抹灰面油漆涂料 | (1)部位:内墙面修补 (2)腻子种类、遍数:腻子30% (3)油漆涂料品种、遍数（或厚度）:乳胶漆面漆一遍 | m2 | 30 |  |  |  | 清单
836 | 011406001115 | 抹灰面油漆涂料 | (1)部位:天棚修补 (2)腻子种类、遍数:腻子30% (3)油漆涂料品种、遍数（或厚度）:乳胶漆面漆一遍 | m2 | 30 |  |  |  | 清单
安装工程 | [8 empty] | 单位工程(17安装)
水卫工程 | [8 empty] | 分项工程(17安装)
837 | 031004003005 | 洗脸盆 | (1)材质:洗脸盆 冷热水嘴 | 组 | 1 |  |  |  | 清单
强电工程 | [8 empty] | 分项工程(17安装)
838 | 030411001018 | 配管 | (1)名称:PC25 (2)配置形式:暗配 | m | 24 |  |  |  | 清单
839 | 030411004023 | 配线 | (1)名称:穿照明线 (2)型号:BV-2.5 | m | 120 |  |  |  | 清单
840 | 031004008006 | 其他成品卫生器具 | (1)多功能浴霸 (2)300*600 | 组 | 8 |  |  |  | 清单
841 | 030404033029 | 风扇 | (1)排气扇600*600 | 台 | 2 |  |  |  | 清单
842 | 030817004001 | 喷雾机 |  | 台 | 2 |  |  |  | 清单
843 | 030401002001 | 变压器 | (1)喷雾剂变压器 | 台 | 2 |  |  |  | 清单
844 | 040805003001 | 高杆照明灯 | (1)LED太阳能路灯400W | 套 | 3 |  |  |  | 清单
代管段-德化厦沙段-德化所 | [8 empty] | 单项工程(17房屋建筑与装饰)
房屋建筑与装饰工程 | [8 empty] | 单位工程(17房屋建筑与装饰)
拆除工程 | [8 empty] | 分项工程(17房屋建筑与装饰)
845 | 011608001017 | 铲除油漆涂料面 | (1)铲除部位名称:清除抹灰面油漆涂料 | m2 | 288 |  |  |  | 清单
846 | 011607003010 | 屋面附着层拆除 | (1)附着层种类:拆除屋面(铲除卷材防水层 带砂石保护层) | m2 | 198 |  |  |  | 清单
847 | 010103002030 | 建筑垃圾外运 | (1)废弃料品种:建筑垃圾 (2)运距:由投标单位自行考虑，弃置点自理 | 车 | 1 |  |  |  | 清单
装饰 | [8 empty] | 分项工程(17房屋建筑与装饰)
|  | 楼地面项目 | [6 empty] | 清单
848 | 011102001006 | 石材楼地面 | (1)结合层厚度、砂浆配合比:30mm厚水泥砂浆结合层 (2)面层材料品种、规格、颜色:单色大理石板地面 厚20mm（周长 | m2 | 20 |  |  |  | 清单
分部分项工程量清单与计价表
工程名称：2025年泉州公司房屋修缮工程（本部、应急保障中心及泉州高速辖区） | [6 empty] | 第60页 共71页
序号 | 项目编码 | 项目名称 | 项目特征描述 | 计量单位 | 工程量 | 金 额(元)
[6 empty] | 综合单价 |  | 合价
3200mm以内）
849 | 011102003028 | 块料楼地面 | (1)结合层厚度、砂浆配合比:20mm厚1:2水泥砂浆结合层 (2)面层材料品种、规格、颜色:800*800mm陶瓷地砖楼地面(水泥砂浆结合层) | m2 | 50 |  |  |  | 清单
|  | 内墙面项目 | [6 empty] | 清单
850 | 011406001120 | 抹灰面油漆涂料 | (1)部位:内墙面 (2)腻子种类、遍数:刮腻子2遍 (3)基层类型:乳胶漆 | m2 | 485 |  |  |  | 清单
|  | 天棚项目 | [6 empty] | 清单
851 | 011406001121 | 抹灰面油漆涂料 | (1)部位:天棚 (2)腻子种类、遍数:刮腻子2遍 (3)基层类型:乳胶漆 | m2 | 203 |  |  |  | 清单
852 | 011302001018 | 吊顶天棚 | (1)吊顶形式、吊杆规格、高度:600×600mm方型铝扣板天棚面层 (2)龙骨材料种类、规格、中距:天棚龙骨(装配式U型轻钢（不上人型） 面层规格 (600mm×600mm) 平面) (3)面层材料品种、规格:天棚面层(方形铝扣板600mm×600mm) (4)压条材料种类、规格:天棚面层(铝扣板收边线) | m2 | 180 |  |  |  | 清单
|  | 其他项目 | [6 empty] | 清单
853 | 010902002024 | 屋面涂膜防水 | (1)防水膜品种:涂料防水(聚氨脂防水涂膜2mm厚 平面) | m2 | 198 |  |  |  | 清单
854 | 010902002025 | 屋面卷材防水 | (1)防水膜品种:卷材防水(改性沥青卷材 热熔法一层 平面) | m2 | 198 |  |  |  | 清单
|  | 墙面、天棚修补 | [6 empty] | 清单
855 | 011406001122 | 抹灰面油漆涂料 | (1)部位:内墙面修补 (2)腻子种类、遍数:腻子30% (3)油漆涂料品种、遍数（或厚度）:乳胶漆面漆一遍 | m2 | 30 |  |  |  | 清单
856 | 011406001123 | 抹灰面油漆涂料 | (1)部位:天棚修补 (2)腻子种类、遍数:腻子30% (3)油漆涂料品种、遍数（或厚度）:乳胶漆面漆一遍 | m2 | 30 |  |  |  | 清单
安装工程 | [8 empty] | 单位工程(17安装)
分部分项工程量清单与计价表
工程名称：2025年泉州公司房屋修缮工程（本部、应急保障中心及泉州高速辖区） | [6 empty] | 第61页 共71页
序号 | 项目编码 | 项目名称 | 项目特征描述 | 计量单位 | 工程量 | 金 额(元)
[6 empty] | 综合单价 |  | 合价
水卫工程 | [8 empty] | 分项工程(17安装)
857 | 031001006055 | 塑料管 | (1)连接形式:DN110PVC排水管 (2)安装部位:室外 | m | 6 |  |  |  | 清单
858 | 031001007037 | 复合管 | (1)螺纹连接 (2)室外 (3) PE钢丝网骨架给水管 DN110 (4)压力试验及吹、洗设计要求:管道消毒 冲洗 | m | 6 |  |  |  | 清单
859 | 031001007038 | 复合管 | (1)螺纹连接 (2)室外 (3)PE塑料给水管 DN75 (4)压力试验及吹、洗设计要求:管道消毒 冲洗 | m | 186 |  |  |  | 清单
860 | 031001007039 | 复合管 | (1)螺纹连接 (2)室外 (3)PE塑料给水管 DN50 (4)管道消毒 冲洗 | m | 36 |  |  |  | 清单
861 | 031003013009 | 水表 | (1)水表DN110 | 组/个 | 1 |  |  |  | 清单
862 | 031003001066 | 螺纹阀门 | (1)螺纹连接 (2)闸阀 DN110（铜） | 个 | 1 |  |  |  | 清单
863 | 031003001067 | 螺纹阀门 | (1)螺纹连接 (2)闸阀 DN75（铜） | 个 | 1 |  |  |  | 清单
864 | 031003001068 | 螺纹阀门 | (1)螺纹连接 (2)闸阀 DN50（铜） | 个 | 2 |  |  |  | 清单
865 | 030807003016 | 低压法兰阀门 | (1)法兰DN110（不锈钢） | 个 | 2 |  |  |  | 清单
强电工程 | [8 empty] | 分项工程(17安装)
866 | 030411001019 | 配管 | (1)名称:PC25 (2)配置形式:暗配 | m | 113 |  |  |  | 清单
867 | 030411004027 | 配线 | (1)名称:穿照明线 (2)型号:BV-2.5 | m | 15 |  |  |  | 清单
868 | 030411004028 | 配线 | (1)名称:穿照明线 (2)型号:BV-4 | m | 9 |  |  |  | 清单
869 | 030411004029 | 配线 | (1)名称:穿照明线 (2)型号:BV-6 | m | 315 |  |  |  | 清单
870 | 03B103004003 | 充电桩 | (1)双头立柱充电桩 | 套 | 3 |  |  |  | 清单
871 | 030404034033 | 照明开关 | (1)空开1P32A | 个 | 1 |  |  |  | 清单
872 | 030412001043 | 普通灯具 | (1)600*600 (2)LED平板灯 | 套 | 6 |  |  |  | 清单
代管段-德化厦沙段-德化上涌 | [8 empty] | 单项工程(17房屋建筑与装饰)
房屋建筑与装饰工程 | [8 empty] | 单位工程(17房屋建筑与装饰)
拆除工程 | [8 empty] | 分项工程(17房屋建筑与装饰)
873 | 011608001018 | 铲除油漆涂料面 | (1)铲除部位名称:清除抹灰面油漆涂料 | m2 | 288 |  |  |  | 清单
分部分项工程量清单与计价表
工程名称：2025年泉州公司房屋修缮工程（本部、应急保障中心及泉州高速辖区） | [6 empty] | 第62页 共71页
序号 | 项目编码 | 项目名称 | 项目特征描述 | 计量单位 | 工程量 | 金 额(元)
[6 empty] | 综合单价 |  | 合价
874 | 011607003011 | 屋面附着层拆除 | (1)附着层种类:拆除屋面(铲除卷材防水层 带砂石保护层) | m2 | 198 |  |  |  | 清单
875 | 010103002031 | 建筑垃圾外运 | (1)废弃料品种:建筑垃圾 (2)运距:由投标单位自行考虑，弃置点自理 | 车 | 1 |  |  |  | 清单
装饰 | [8 empty] | 分项工程(17房屋建筑与装饰)
|  | 门窗项目 | [6 empty] | 清单
876 | 010801001003 | 木质门 | (1)实木门、木门框 | m2 | 5.5 |  |  |  | 清单
877 | 010805005005 | 地弹门 | (1)框材质:地弹簧玻璃门 | m2 | 15 |  |  |  | 清单
878 | 010811001044 | 门锁安装 | (1)名称、材质:304不锈钢古铜门锁 | 个 | 20 |  |  |  | 清单
|  | 楼地面项目 | [6 empty] | 清单
879 | 011102001007 | 石材楼地面 | (1)结合层厚度、砂浆配合比:30mm厚水泥砂浆结合层 (2)面层材料品种、规格、颜色:单色大理石板地面 厚20mm（周长3200mm以内） | m2 | 20 |  |  |  | 清单
880 | 011102003029 | 块料楼地面 | (1)结合层厚度、砂浆配合比:20mm厚1:2水泥砂浆结合层 (2)面层材料品种、规格、颜色:800*800mm陶瓷地砖楼地面(水泥砂浆结合层) | m2 | 50 |  |  |  | 清单
|  | 内墙面项目 | [6 empty] | 清单
881 | 011406001128 | 抹灰面油漆涂料 | (1)部位:内墙面 (2)腻子种类、遍数:刮腻子2遍 (3)基层类型:乳胶漆 | m2 | 335 |  |  |  | 清单
|  | 天棚项目 | [6 empty] | 清单
882 | 011406001129 | 抹灰面油漆涂料 | (1)部位:天棚 (2)腻子种类、遍数:刮腻子2遍 (3)基层类型:乳胶漆 | m2 | 163.94 |  |  |  | 清单
883 | 011302001019 | 吊顶天棚 | (1)吊顶形式、吊杆规格、高度:600×600mm方型铝扣板天棚面层 (2)龙骨材料种类、规格、中距:天棚龙骨(装配式U型轻钢（不上人型） 面层规格 (600mm×600mm) 平面) (3)面层材料品种、规格:天棚面层(方形铝扣板600mm×600mm) (4)压条材料种类、规格:天棚面层(铝扣板 | m2 | 120 |  |  |  | 清单
分部分项工程量清单与计价表
工程名称：2025年泉州公司房屋修缮工程（本部、应急保障中心及泉州高速辖区） | [6 empty] | 第63页 共71页
序号 | 项目编码 | 项目名称 | 项目特征描述 | 计量单位 | 工程量 | 金 额(元)
[6 empty] | 综合单价 |  | 合价
收边线)
|  | 其他项目 | [6 empty] | 清单
884 | 010902002028 | 屋面涂膜防水 | (1)防水膜品种:涂料防水(聚氨脂防水涂膜2mm厚 平面) | m2 | 198 |  |  |  | 清单
885 | 010902002029 | 屋面卷材防水 | (1)防水膜品种:卷材防水(改性沥青卷材 热熔法一层 平面) | m2 | 198 |  |  |  | 清单
|  | 墙面、天棚修补 | [6 empty] | 清单
886 | 011406001130 | 抹灰面油漆涂料 | (1)部位:内墙面修补 (2)腻子种类、遍数:腻子30% (3)油漆涂料品种、遍数（或厚度）:乳胶漆面漆一遍 | m2 | 30 |  |  |  | 清单
887 | 011406001131 | 抹灰面油漆涂料 | (1)部位:天棚修补 (2)腻子种类、遍数:腻子30% (3)油漆涂料品种、遍数（或厚度）:乳胶漆面漆一遍 | m2 | 30 |  |  |  | 清单
安装工程 | [8 empty] | 单位工程(17安装)
水卫工程 | [8 empty] | 分项工程(17安装)
888 | 031001007040 | 复合管 | (1)螺纹连接 (2)室外 (3)PE塑料给水管 DN63 (4)管道消毒 冲洗 | m | 15 |  |  |  | 清单
889 | 031003001069 | 螺纹阀门 | (1)混水阀 DN20 | 个 | 1 |  |  |  | 清单
强电工程 | [8 empty] | 分项工程(17安装)
890 | 030411001020 | 配管 | (1)名称:PC25 (2)配置形式:暗配 | m | 130 |  |  |  | 清单
891 | 030411004033 | 配线 | (1)名称:穿照明线 (2)型号:BV-2.5 | m | 15 |  |  |  | 清单
892 | 030411004034 | 配线 | (1)名称:穿照明线 (2)型号:BV-4 | m | 141 |  |  |  | 清单
893 | 030411004035 | 配线 | (1)名称:穿照明线 (2)型号:BV-6 | m | 234 |  |  |  | 清单
894 | 030412001044 | 普通灯具 | (1)600*600 (2)LED平板灯 | 套 | 25 |  |  |  | 清单
895 | 030411006012 | 接线盒 | (1)名称:铁制开关盒 (2)安装形式:明装 | 个 | 3 |  |  |  | 清单
896 | 030404035036 | 插座 | (1)三孔安全插座 16A | 个 | 3 |  |  |  | 清单
897 | 030404034034 | 照明开关 | (1)空开1P32A | 个 | 2 |  |  |  | 清单
898 | 03B103004004 | 充电桩 | (1)双头立柱充电桩 | 套 | 3 |  |  |  | 清单
代管段-安溪厦沙段-清水岩 | [8 empty] | 单项工程(17房屋建筑与装饰)
房屋建筑与装饰工程 | [8 empty] | 单位工程(17房屋建筑与装饰)
拆除工程 | [8 empty] | 分项工程(17房屋建筑与装饰)
分部分项工程量清单与计价表
工程名称：2025年泉州公司房屋修缮工程（本部、应急保障中心及泉州高速辖区） | [6 empty] | 第64页 共71页
序号 | 项目编码 | 项目名称 | 项目特征描述 | 计量单位 | 工程量 | 金 额(元)
[6 empty] | 综合单价 |  | 合价
899 | 011605001022 | 平面块料拆除 | (1)饰面材料种类:拆除地面装饰层(拆除块料面层（含结合层）) | m2 | 150 |  |  |  | 清单
900 | 010103002032 | 建筑垃圾外运 | (1)废弃料品种:建筑垃圾 (2)运距:由投标单位自行考虑，弃置点自理 | 车 | 2 |  |  |  | 清单
装饰 | [8 empty] | 分项工程(17房屋建筑与装饰)
|  | 门窗项目 | [6 empty] | 清单
901 | 010801001004 | 木质门 | (1)实木门、木门框 | m2 | 5.5 |  |  |  | 清单
902 | 010805005006 | 地弹门 | (1)框材质:地弹簧玻璃门 | m2 | 10 |  |  |  | 清单
903 | 010811001045 | 门锁安装 | (1)名称、材质:304不锈钢古铜门锁 | 个 | 15 |  |  |  | 清单
|  | 楼地面项目 | [6 empty] | 清单
904 | 011104002014 | 竹、木（复合）地板 | (1)木地板(条形复合地板（成品安装） 铺在水泥地面上) (2)PVC收口线 | m2 | 150 |  |  |  | 清单
905 | 011102001008 | 石材楼地面 | (1)结合层厚度、砂浆配合比:30mm厚水泥砂浆结合层 (2)面层材料品种、规格、颜色:单色大理石板地面 厚20mm（周长3200mm以内） | m2 | 20 |  |  |  | 清单
906 | 011102003030 | 块料楼地面 | (1)结合层厚度、砂浆配合比:20mm厚1:2水泥砂浆结合层 (2)面层材料品种、规格、颜色:800*800mm陶瓷地砖楼地面(水泥砂浆结合层) | m2 | 50 |  |  |  | 清单
|  | 内墙面项目 | [6 empty] | 清单
907 | 011406001136 | 抹灰面油漆涂料 | (1)部位:内墙面 (2)腻子种类、遍数:刮腻子2遍 (3)基层类型:乳胶漆 | m2 | 1200 |  |  |  | 清单
|  | 天棚项目 | [6 empty] | 清单
908 | 011406001137 | 抹灰面油漆涂料 | (1)部位:天棚 (2)腻子种类、遍数:刮腻子2遍 (3)基层类型:乳胶漆 | m2 | 500 |  |  |  | 清单
909 | 011302001020 | 吊顶天棚 | (1)吊顶形式、吊杆规格、高度:600×600mm方型铝扣板天棚面层 (2)龙骨材料种类、规格、中距:天棚龙骨(装配式U型轻钢（不上人型） 面层规格 (600mm×600mm) 平面) (3)面层材料品种、规 | m2 | 240 |  |  |  | 清单
分部分项工程量清单与计价表
工程名称：2025年泉州公司房屋修缮工程（本部、应急保障中心及泉州高速辖区） | [6 empty] | 第65页 共71页
序号 | 项目编码 | 项目名称 | 项目特征描述 | 计量单位 | 工程量 | 金 额(元)
[6 empty] | 综合单价 |  | 合价
格:天棚面层(方形铝扣板600mm×600mm) (4)压条材料种类、规格:天棚面层(铝扣板收边线)
|  | 其他项目 | [6 empty] | 清单
910 | 01B003000010 | 树脂瓦 | (1)镀锌钢管架 (2)树脂瓦 | m2 | 115 |  |  |  | 清单
|  | 墙面、天棚修补 | [6 empty] | 清单
911 | 011406001138 | 抹灰面油漆涂料 | (1)部位:内墙面修补 (2)腻子种类、遍数:腻子30% (3)油漆涂料品种、遍数（或厚度）:乳胶漆面漆一遍 | m2 | 30 |  |  |  | 清单
912 | 011406001139 | 抹灰面油漆涂料 | (1)部位:天棚修补 (2)腻子种类、遍数:腻子30% (3)油漆涂料品种、遍数（或厚度）:乳胶漆面漆一遍 | m2 | 30 |  |  |  | 清单
安装工程 | [8 empty] | 单位工程(17安装)
水卫工程 | [8 empty] | 分项工程(17安装)
913 | 010101007001 | 管沟土方 | (1)三类土 (2)DN50 (3)1米以内 | m | 108 |  |  |  | 清单
914 | 031001006058 | 塑料管 | (1)热熔连接 (2)pvc塑料给水管 DN50 (3)管道及管件制作安装 (4)管道消毒、冲洗 | m | 168 |  |  |  | 清单
915 | 031001006059 | 塑料管 | (1)热熔连接 (2)pvc塑料给水管 DN50 (3)管道及管件制作安装 (4)管道消毒、冲洗 | m | 2 |  |  |  | 清单
916 | 030109011003 | 潜水泵 | (1)不锈钢自动污水泵安装 电机功率（1.5KW以内） | 台 | 3 |  |  |  | 清单
强电工程 | [8 empty] | 分项工程(17安装)
917 | 030411001021 | 配管 | (1)名称:PC25 (2)配置形式:暗配 | m | 28 |  |  |  | 清单
918 | 030411004036 | 配线 | (1)名称:穿照明线 (2)型号:BV-2.5 | m | 84 |  |  |  | 清单
919 | 030502005011 | 双绞线缆 | (1)规格:超6类网络线 (2)敷设方式:管内穿放 | m | 22 |  |  |  | 清单
920 | 040801005004 | 控制柜 | (1)污水泵自动控制柜 | 台 | 3 |  |  |  | 清单
代管段-跨海大桥段-石狮北 | [8 empty] | 单项工程(17房屋建筑与装饰)
分部分项工程量清单与计价表
工程名称：2025年泉州公司房屋修缮工程（本部、应急保障中心及泉州高速辖区） | [6 empty] | 第66页 共71页
序号 | 项目编码 | 项目名称 | 项目特征描述 | 计量单位 | 工程量 | 金 额(元)
[6 empty] | 综合单价 |  | 合价
房屋建筑与装饰工程 | [8 empty] | 单位工程(17房屋建筑与装饰)
拆除工程 | [8 empty] | 分项工程(17房屋建筑与装饰)
921 | 011605001023 | 平面块料拆除 | (1)饰面材料种类:拆除地面装饰层(拆除块料面层（含结合层）) | m2 | 2 |  |  |  | 清单
922 | 011602001011 | 混凝土构件拆除 | (1)构件名称:拆除砼垫层 | m3 | 0.2 |  |  |  | 清单
923 | 011612002025 | 卫生洁具拆除 | (1)拆除坐式大便器安装(连体水箱) | 套 | 1 |  |  |  | 清单
924 | 041001001009 | 拆除路面 | (1)材质:小型机械拆除混凝土类面层(无筋 厚15cm以内) | m2 | 3.6 |  |  |  | 清单
925 | 011606003008 | 天棚面龙骨及饰面拆除 | (1)拆除的基层类型:拆除天棚装饰层(拆除天棚 金属龙骨 石膏面) | m2 | 40 |  |  |  | 清单
926 | 011613001010 | 灯具拆除 | (1)拆除灯具高度:拆除灯具 | 套 | 6 |  |  |  | 清单
927 | 011614002002 | 柜体拆除 | (1)拆除其他构件(拆除柜体) | m2 | 10.23 |  |  |  | 清单
928 | 011607003012 | 屋面附着层拆除 | (1)附着层种类:拆除屋面(铲除卷材防水层 带砂石保护层) | m2 | 366 |  |  |  | 清单
929 | 010103002033 | 建筑垃圾外运 | (1)废弃料品种:建筑垃圾 (2)运距:由投标单位自行考虑，弃置点自理 | 车 | 3 |  |  |  | 清单
装饰 | [8 empty] | 分项工程(17房屋建筑与装饰)
|  | 门窗项目 | [6 empty] | 清单
930 | 010811001048 | 门窗五金 | (1)名称、材质:更换玻璃门地弹簧 | 个 | 4 |  |  |  | 清单
931 | 010801001005 | 木质门 | (1)实木门、木门框 | m2 | 5.5 |  |  |  | 清单
932 | 010805005007 | 地弹门 | (1)框材质:地弹簧玻璃门 | m2 | 10 |  |  |  | 清单
933 | 010811001049 | 门锁安装 | (1)名称、材质:304不锈钢古铜门锁 | 个 | 11 |  |  |  | 清单
|  | 楼地面项目 | [6 empty] | 清单
934 | 011102001009 | 石材楼地面 | (1)结合层厚度、砂浆配合比:30mm厚水泥砂浆结合层 (2)面层材料品种、规格、颜色:单色大理石板地面 厚20mm（周长3200mm以内） | m2 | 20 |  |  |  | 清单
935 | 011102003031 | 块料楼地面 | (1)结合层厚度、砂浆配合比:20mm厚1:2水泥砂浆结合层 (2)面层材料品种、规格、颜色:800*800mm陶瓷地砖楼地面(水泥 | m2 | 50 |  |  |  | 清单
分部分项工程量清单与计价表
工程名称：2025年泉州公司房屋修缮工程（本部、应急保障中心及泉州高速辖区） | [6 empty] | 第67页 共71页
序号 | 项目编码 | 项目名称 | 项目特征描述 | 计量单位 | 工程量 | 金 额(元)
[6 empty] | 综合单价 |  | 合价
砂浆结合层)
|  | 内墙面项目 | [6 empty] | 清单
936 | 011406001144 | 抹灰面油漆涂料 | (1)部位:内墙面 (2)腻子种类、遍数:刮腻子2遍 (3)基层类型:乳胶漆 | m2 | 850 |  |  |  | 清单
937 | 011207001008 | 墙面装饰板 | (1)木饰面墙面，底板18mm夹芯板 | m2 | 36 |  |  |  | 清单
938 | 011204003004 | 块料墙面 | (1)墙面瓷砖400×800 | m2 | 22 |  |  |  | 清单
|  | 天棚项目 | [6 empty] | 清单
939 | 011406001145 | 抹灰面油漆涂料 | (1)部位:天棚 (2)腻子种类、遍数:刮腻子2遍 (3)基层类型:乳胶漆 | m2 | 180 |  |  |  | 清单
940 | 011302001021 | 吊顶天棚 | (1)吊顶形式、吊杆规格、高度:600×600mm方型铝扣板天棚面层 (2)龙骨材料种类、规格、中距:天棚龙骨(装配式U型轻钢（不上人型） 面层规格 (600mm×600mm) 平面) (3)面层材料品种、规格:天棚面层(方形铝扣板600mm×600mm) (4)压条材料种类、规格:天棚面层(铝扣板收边线) | m2 | 240 |  |  |  | 清单
|  | 其他项目 | [6 empty] | 清单
941 | 010B07008029 | 管道疏通 | (1)管道疏通 | 根 | 2 |  |  |  | 清单
942 | 010101003010 | 挖沟槽土方 | (1)土壤类别:人工挖沟槽土方(三类土 槽深2m以内) | m3 | 8 |  |  |  | 清单
943 | 010103001012 | 回填方 | (1)中砂回填 | m3 | 5 |  |  |  | 清单
944 | 010103001013 | 回填方 | (1)回填工程(填土人工夯实 槽坑) | m3 | 1.92 |  |  |  | 清单
945 | 010404001013 | 垫层 | (1)垫层材料种类、配合比、厚度:C15砼垫层 | m3 | 0.2 |  |  |  | 清单
946 | 010401012001 | 零星砌砖 | (1)零星砌砖 | m3 | 0.24 |  |  |  | 清单
947 | 011203001001 | 零星项目一般抹灰 | (1)零星项目水泥砂浆找平层(20mm厚) | m2 | 1 |  |  |  | 清单
948 | 040203007004 | 水泥混凝土 | (1)C30水泥路面 (2)20Cm | m2 | 78.1 |  |  |  | 清单
949 | 041001001010 | 切割地面 | (1)切割地面 | m | 15 |  |  |  | 清单
950 | 01B003000011 | 树脂瓦 | (1)镀锌钢管架 (2)树脂瓦 | m2 | 115 |  |  |  | 清单
951 | 010902002032 | 屋面涂膜防水 | (1)防水膜品种:涂料防水(聚氨脂防水涂膜2mm厚 平面) | m2 | 366 |  |  |  | 清单
分部分项工程量清单与计价表
工程名称：2025年泉州公司房屋修缮工程（本部、应急保障中心及泉州高速辖区） | [6 empty] | 第68页 共71页
序号 | 项目编码 | 项目名称 | 项目特征描述 | 计量单位 | 工程量 | 金 额(元)
[6 empty] | 综合单价 |  | 合价
952 | 010902002033 | 屋面卷材防水 | (1)防水膜品种:卷材防水(改性沥青卷材 热熔法一层 平面) | m2 | 366 |  |  |  | 清单
|  | 墙面、天棚修补 | [6 empty] | 清单
953 | 011406001146 | 抹灰面油漆涂料 | (1)部位:内墙面修补 (2)腻子种类、遍数:腻子30% (3)油漆涂料品种、遍数（或厚度）:乳胶漆面漆一遍 | m2 | 30 |  |  |  | 清单
954 | 011406001147 | 抹灰面油漆涂料 | (1)部位:天棚修补 (2)腻子种类、遍数:腻子30% (3)油漆涂料品种、遍数（或厚度）:乳胶漆面漆一遍 | m2 | 30 |  |  |  | 清单
安装工程 | [8 empty] | 单位工程(17安装)
水卫工程 | [8 empty] | 分项工程(17安装)
955 | 031001006060 | 塑料管 | (1)连接形式:DN110PVC排水管 (2)安装部位:室外 | m | 6 |  |  |  | 清单
956 | 031001007044 | 复合管 | (1)螺纹连接 (2)室外 (3) PE钢丝网骨架给水管 DN110 (4)压力试验及吹、洗设计要求:管道消毒 冲洗 | m | 6 |  |  |  | 清单
957 | 031001007045 | 复合管 | (1)螺纹连接 (2)室外 (3)PE塑料给水管 DN75 (4)压力试验及吹、洗设计要求:管道消毒 冲洗 | m | 186 |  |  |  | 清单
958 | 031001007046 | 复合管 | (1)螺纹连接 (2)室外 (3)PE塑料给水管 DN50 (4)管道消毒 冲洗 | m | 36 |  |  |  | 清单
959 | 031003013010 | 水表 | (1)水表DN110 | 组/个 | 1 |  |  |  | 清单
960 | 031003001073 | 螺纹阀门 | (1)螺纹连接 (2)闸阀 DN110（铜） | 个 | 1 |  |  |  | 清单
961 | 031003001074 | 螺纹阀门 | (1)螺纹连接 (2)闸阀 DN75（铜） | 个 | 1 |  |  |  | 清单
962 | 031003001075 | 螺纹阀门 | (1)螺纹连接 (2)闸阀 DN50（铜） | 个 | 2 |  |  |  | 清单
963 | 030807003017 | 低压法兰阀门 | (1)法兰DN110（不锈钢） | 个 | 2 |  |  |  | 清单
强电工程 | [8 empty] | 分项工程(17安装)
964 | 030411001022 | 配管 | (1)名称:PC25 (2)配置形式:暗配 | m | 113 |  |  |  | 清单
分部分项工程量清单与计价表
工程名称：2025年泉州公司房屋修缮工程（本部、应急保障中心及泉州高速辖区） | [6 empty] | 第69页 共71页
序号 | 项目编码 | 项目名称 | 项目特征描述 | 计量单位 | 工程量 | 金 额(元)
[6 empty] | 综合单价 |  | 合价
965 | 030411004040 | 配线 | (1)名称:穿照明线 (2)型号:BV-2.5 | m | 15 |  |  |  | 清单
966 | 030411004041 | 配线 | (1)名称:穿照明线 (2)型号:BV-4 | m | 9 |  |  |  | 清单
967 | 030411004042 | 配线 | (1)名称:穿照明线 (2)型号:BV-6 | m | 315 |  |  |  | 清单
968 | 03B103004005 | 充电桩 | (1)双头立柱充电桩 | 套 | 3 |  |  |  | 清单
969 | 030404034035 | 照明开关 | (1)空开1P32A | 个 | 1 |  |  |  | 清单
970 | 030412001045 | 普通灯具 | (1)600*600 (2)LED平板灯 | 套 | 6 |  |  |  | 清单
代管段-跨海大桥段-张坂所 | [8 empty] | 单项工程(17房屋建筑与装饰)
房屋建筑与装饰工程 | [8 empty] | 单位工程(17房屋建筑与装饰)
拆除工程 | [8 empty] | 分项工程(17房屋建筑与装饰)
971 | 011608001019 | 铲除油漆涂料面 | (1)铲除部位名称:清除抹灰面油漆涂料 | m2 | 1085 |  |  |  | 清单
972 | 011613001011 | 灯具拆除 | (1)拆除灯具高度:拆除灯具 | 套 | 25 |  |  |  | 清单
973 | 011606003009 | 天棚面龙骨及饰面拆除 | (1)拆除的基层类型:拆除天棚装饰层(拆除天棚 金属龙骨 石膏面) | m2 | 40 |  |  |  | 清单
974 | 011607003013 | 屋面附着层拆除 | (1)附着层种类:拆除屋面(铲除卷材防水层 带砂石保护层) | m2 | 450 |  |  |  | 清单
975 | 010103002034 | 建筑垃圾外运 | (1)废弃料品种:建筑垃圾 (2)运距:由投标单位自行考虑，弃置点自理 | 车 | 3 |  |  |  | 清单
装饰 | [8 empty] | 分项工程(17房屋建筑与装饰)
|  | 门窗项目 | [6 empty] | 清单
976 | 010807001001 | 金属（塑钢、断桥）窗 | (1)框、扇材质:铝合金推拉窗 (2)玻璃品种、厚度:中空玻璃5+9+5 | m2 | 163.8 |  |  |  | 清单
977 | 010807004002 | 金属纱窗 | (1)金刚网纱窗 | m2 | 45 |  |  |  | 清单
978 | 010811001050 | 门锁安装 | (1)名称、材质:304不锈钢古铜门锁 | 个 | 11 |  |  |  | 清单
979 | 010805005008 | 地弹门 | (1)框材质:地弹簧玻璃门 | m2 | 10 |  |  |  | 清单
|  | 楼地面项目 | [6 empty] | 清单
980 | 011102001010 | 石材楼地面 | (1)结合层厚度、砂浆配合比:30mm厚水泥砂浆结合层 (2)面层材料品种、规格、颜色:单色大理石板地面 厚20mm（周长3200mm以内） | m2 | 20 |  |  |  | 清单
981 | 011102003032 | 块料楼地面 | (1)结合层厚度、砂浆 | m2 | 50 |  |  |  | 清单
分部分项工程量清单与计价表
工程名称：2025年泉州公司房屋修缮工程（本部、应急保障中心及泉州高速辖区） | [6 empty] | 第70页 共71页
序号 | 项目编码 | 项目名称 | 项目特征描述 | 计量单位 | 工程量 | 金 额(元)
[6 empty] | 综合单价 |  | 合价
配合比:20mm厚1:2水泥砂浆结合层 (2)面层材料品种、规格、颜色:800*800mm陶瓷地砖楼地面(水泥砂浆结合层)
|  | 内墙面项目 | [6 empty] | 清单
982 | 011406001152 | 抹灰面油漆涂料 | (1)部位:内墙面 (2)腻子种类、遍数:刮腻子2遍 (3)基层类型:乳胶漆 | m2 | 750 |  |  |  | 清单
|  | 天棚项目 | [6 empty] | 清单
983 | 011406001153 | 抹灰面油漆涂料 | (1)部位:天棚 (2)腻子种类、遍数:刮腻子2遍 (3)基层类型:乳胶漆 | m2 | 335 |  |  |  | 清单
984 | 011302001022 | 吊顶天棚 | (1)吊顶形式、吊杆规格、高度:600×600mm方型铝扣板天棚面层 (2)龙骨材料种类、规格、中距:天棚龙骨(装配式U型轻钢（不上人型） 面层规格 (600mm×600mm) 平面) (3)面层材料品种、规格:天棚面层(方形铝扣板600mm×600mm) (4)压条材料种类、规格:天棚面层(铝扣板收边线) | m2 | 140 |  |  |  | 清单
|  | 其他项目 | [6 empty] | 清单
985 | 011505002001 | 晒衣架 |  | 个 | 2 |  |  |  | 清单
986 | 010101003011 | 挖沟槽土方 | (1)土壤类别:人工挖沟槽土方(三类土 槽深2m以内) | m3 | 3.6 |  |  |  | 清单
987 | 010904002002 | 楼（地）面涂膜防水 | (1)涂料防水(聚氨脂防水涂膜2mm厚 平面) | m2 | 12 |  |  |  | 清单
988 | 01B003000012 | 树脂瓦 | (1)镀锌钢管架 (2)树脂瓦 | m2 | 120 |  |  |  | 清单
989 | 010902002036 | 屋面涂膜防水 | (1)防水膜品种:涂料防水(聚氨脂防水涂膜2mm厚 平面) | m2 | 450 |  |  |  | 清单
990 | 010902002037 | 屋面卷材防水 | (1)防水膜品种:卷材防水(改性沥青卷材 热熔法一层 平面) | m2 | 450 |  |  |  | 清单
|  | 墙面、天棚修补 | [6 empty] | 清单
991 | 011406001154 | 抹灰面油漆涂料 | (1)部位:内墙面修补 (2)腻子种类、遍数:腻子30% (3)油漆涂料品种、遍数（或厚度）:乳胶漆面漆一遍 | m2 | 30 |  |  |  | 清单
992 | 011406001155 | 抹灰面油漆涂料 | (1)部位:天棚修补 | m2 | 30 |  |  |  | 清单
分部分项工程量清单与计价表
工程名称：2025年泉州公司房屋修缮工程（本部、应急保障中心及泉州高速辖区） | [6 empty] | 第71页 共71页
序号 | 项目编码 | 项目名称 | 项目特征描述 | 计量单位 | 工程量 | 金 额(元)
[6 empty] | 综合单价 |  | 合价
(2)腻子种类、遍数:腻子30% (3)油漆涂料品种、遍数（或厚度）:乳胶漆面漆一遍
安装工程 | [8 empty] | 单位工程(17安装)
水卫工程 | [8 empty] | 分项工程(17安装)
993 | 031001007047 | 复合管 | (1)螺纹连接 (2)室外 (3)PE塑料给水管 DN63 (4)管道消毒 冲洗 | m | 15 |  |  |  | 清单
994 | 031003001076 | 螺纹阀门 | (1)混水阀 DN20 | 个 | 1 |  |  |  | 清单
强电工程 | [8 empty] | 分项工程(17安装)
995 | 030411001023 | 配管 | (1)名称:PC25 (2)配置形式:暗配 | m | 130 |  |  |  | 清单
996 | 030411004046 | 配线 | (1)名称:穿照明线 (2)型号:BV-2.5 | m | 15 |  |  |  | 清单
997 | 030411004047 | 配线 | (1)名称:穿照明线 (2)型号:BV-4 | m | 141 |  |  |  | 清单
998 | 030411004048 | 配线 | (1)名称:穿照明线 (2)型号:BV-6 | m | 234 |  |  |  | 清单
999 | 030412001046 | 普通灯具 | (1)600*600 (2)LED平板灯 | 套 | 25 |  |  |  | 清单
1000 | 030411006013 | 接线盒 | (1)名称:铁制开关盒 (2)安装形式:明装 | 个 | 3 |  |  |  | 清单
1001 | 030404035037 | 插座 | (1)三孔安全插座 16A | 个 | 3 |  |  |  | 清单
1002 | 030404034036 | 照明开关 | (1)空开1P32A | 个 | 2 |  |  |  | 清单
1003 | 03B103004006 | 充电桩 | (1)双头立柱充电桩 | 套 | 3 |  |  |  | 清单
安全生产费、人员工资 | [8 empty] | 单项工程(17房屋建筑与装饰)
安全生产费、人员工资 | [8 empty] | 单位工程(17房屋建筑与装饰)
人员工资 | [8 empty] | 分项工程(17房屋建筑与装饰)
安全生产费 | [8 empty] | 分项工程(17房屋建筑与装饰)
合 计 | [8 empty] | 无效数据

## 表7单价措施项目清单与计价表
单价措施项目清单与计价表
工程名称：2025年泉州公司房屋修缮工程（本部、应急保障中心及泉州高速辖区） | [6 empty] | 第1页 共7页
序号 | 项目编码 | 项目名称 | 项目特征描述 | 计量单位 | 工程量 | 金 额(元)
[6 empty] | 综合单价 |  | 合价
泉三段-黄沙加水区 | [8 empty] | 单项工程(17房屋建筑与装饰)
房屋建筑与装饰工程 | [8 empty] | 单位工程(17房屋建筑与装饰)
拆除工程 | [8 empty] | 分项工程(17房屋建筑与装饰)
装饰 | [8 empty] | 分项工程(17房屋建筑与装饰)
泉三段-码头所 | [8 empty] | 单项工程(17房屋建筑与装饰)
房屋建筑与装饰工程 | [8 empty] | 单位工程(17房屋建筑与装饰)
拆除工程 | [8 empty] | 分项工程(17房屋建筑与装饰)
装饰 | [8 empty] | 分项工程(17房屋建筑与装饰)
泉三段-蓬壶所 | [8 empty] | 单项工程(17房屋建筑与装饰)
房屋建筑与装饰工程 | [8 empty] | 单位工程(17房屋建筑与装饰)
拆除工程 | [8 empty] | 分项工程(17房屋建筑与装饰)
装饰 | [8 empty] | 分项工程(17房屋建筑与装饰)
安装工程 | [8 empty] | 单位工程(17安装)
水卫工程 | [8 empty] | 分项工程(17安装)
1 | 031301017101 | 脚手架搭拆 |  | 项 | 1 |  |  |  | 清单
泉三段-永春所 | [8 empty] | 单项工程(17房屋建筑与装饰)
房屋建筑与装饰工程 | [8 empty] | 单位工程(17房屋建筑与装饰)
拆除工程 | [8 empty] | 分项工程(17房屋建筑与装饰)
装饰 | [8 empty] | 分项工程(17房屋建筑与装饰)
2 | 011701002001 | 外脚手架及垂直封闭安全网 | (1)外脚手架（落地式钢管）(外墙扣件式钢管脚手架 双排 建筑物高度30m以内) (2)建筑物垂直封闭(阻燃安全网) | m2 | 150 |  |  |  | 清单
安装工程 | [8 empty] | 单位工程(17安装)
水卫工程 | [8 empty] | 分项工程(17安装)
3 | 031301017107 | 脚手架搭拆 |  | 项 | 1 |  |  |  | 清单
强电工程 | [8 empty] | 分项工程(17安装)
4 | 031301017108 | 脚手架搭拆 |  | 项 | 1 |  |  |  | 清单
泉三段-省新服务区 | [8 empty] | 单项工程(17房屋建筑与装饰)
房屋建筑与装饰工程 | [8 empty] | 单位工程(17房屋建筑与装饰)
装饰 | [8 empty] | 分项工程(17房屋建筑与装饰)
泉三段-南安北 | [8 empty] | 单项工程(17房屋建筑与装饰)
房屋建筑与装饰工程 | [8 empty] | 单位工程(17房屋建筑与装饰)
拆除工程 | [8 empty] | 分项工程(17房屋建筑与装饰)
装饰 | [8 empty] | 分项工程(17房屋建筑与装饰)
安装工程 | [8 empty] | 单位工程(17安装)
水卫工程 | [8 empty] | 分项工程(17安装)
5 | 031301017113 | 脚手架搭拆 |  | 项 | 1 |  |  |  | 清单
强电工程 | [8 empty] | 分项工程(17安装)
6 | 031301017114 | 脚手架搭拆 |  | 项 | 1 |  |  |  | 清单
泉三段-泉州西 | [8 empty] | 单项工程(17房屋建筑与装饰)
房屋建筑与装饰工程 | [8 empty] | 单位工程(17房屋建筑与装饰)
单价措施项目清单与计价表
工程名称：2025年泉州公司房屋修缮工程（本部、应急保障中心及泉州高速辖区） | [6 empty] | 第2页 共7页
序号 | 项目编码 | 项目名称 | 项目特征描述 | 计量单位 | 工程量 | 金 额(元)
[6 empty] | 综合单价 |  | 合价
拆除工程 | [8 empty] | 分项工程(17房屋建筑与装饰)
装饰 | [8 empty] | 分项工程(17房屋建筑与装饰)
安装工程 | [8 empty] | 单位工程(17安装)
水卫工程 | [8 empty] | 分项工程(17安装)
7 | 031301017119 | 脚手架搭拆 |  | 项 | 1 |  |  |  | 清单
强电工程 | [8 empty] | 分项工程(17安装)
8 | 031301017120 | 脚手架搭拆 |  | 项 | 1 |  |  |  | 清单
沈海复线段-罗东服务区 | [8 empty] | 单项工程(17房屋建筑与装饰)
房屋建筑与装饰工程 | [8 empty] | 单位工程(17房屋建筑与装饰)
装饰 | [8 empty] | 分项工程(17房屋建筑与装饰)
9 | 011701002002 | 外脚手架及垂直封闭安全网 | (1)外脚手架（落地式钢管）(外墙扣件式钢管脚手架 双排 建筑物高度30m以内) (2)建筑物垂直封闭(阻燃安全网) | m2 | 105 |  |  |  | 清单
沈海复线段-罗溪所 | [8 empty] | 单项工程(17房屋建筑与装饰)
房屋建筑与装饰工程 | [8 empty] | 单位工程(17房屋建筑与装饰)
拆除工程 | [8 empty] | 分项工程(17房屋建筑与装饰)
装饰 | [8 empty] | 分项工程(17房屋建筑与装饰)
10 | 011701002003 | 外脚手架及垂直封闭安全网 | (1)外脚手架（落地式钢管）(外墙扣件式钢管脚手架 双排 建筑物高度30m以内) (2)建筑物垂直封闭(阻燃安全网) | m2 | 305 |  |  |  | 清单
莆永段-槐植服务区 | [8 empty] | 单项工程(17房屋建筑与装饰)
房屋建筑与装饰工程 | [8 empty] | 单位工程(17房屋建筑与装饰)
拆除工程 | [8 empty] | 分项工程(17房屋建筑与装饰)
装饰 | [8 empty] | 分项工程(17房屋建筑与装饰)
11 | 011701002004 | 外脚手架及垂直封闭安全网 | (1)外脚手架（落地式钢管）(外墙扣件式钢管脚手架 双排 建筑物高度30m以内) (2)建筑物垂直封闭(阻燃安全网) | m2 | 32 |  |  |  | 清单
莆永段-永春东 | [8 empty] | 单项工程(17房屋建筑与装饰)
房屋建筑与装饰工程 | [8 empty] | 单位工程(17房屋建筑与装饰)
装饰 | [8 empty] | 分项工程(17房屋建筑与装饰)
安装工程 | [8 empty] | 单位工程(17安装)
强电工程 | [8 empty] | 分项工程(17安装)
12 | 031301017121 | 脚手架搭拆 |  | 项 | 1 |  |  |  | 清单
南石段-南安南 | [8 empty] | 单项工程(17房屋建筑与装饰)
房屋建筑与装饰工程 | [8 empty] | 单位工程(17房屋建筑与装饰)
拆除工程 | [8 empty] | 分项工程(17房屋建筑与装饰)
装饰 | [8 empty] | 分项工程(17房屋建筑与装饰)
单价措施项目清单与计价表
工程名称：2025年泉州公司房屋修缮工程（本部、应急保障中心及泉州高速辖区） | [6 empty] | 第3页 共7页
序号 | 项目编码 | 项目名称 | 项目特征描述 | 计量单位 | 工程量 | 金 额(元)
[6 empty] | 综合单价 |  | 合价
南石段-南安所 | [8 empty] | 单项工程(17房屋建筑与装饰)
房屋建筑与装饰工程 | [8 empty] | 单位工程(17房屋建筑与装饰)
拆除工程 | [8 empty] | 分项工程(17房屋建筑与装饰)
装饰 | [8 empty] | 分项工程(17房屋建筑与装饰)
13 | 011701002005 | 外脚手架及垂直封闭安全网 | (1)外脚手架（落地式钢管）(外墙扣件式钢管脚手架 双排 建筑物高度30m以内) (2)建筑物垂直封闭(阻燃安全网) | m2 | 10.5 |  |  |  | 清单
安装工程 | [8 empty] | 单位工程(17安装)
水卫工程 | [8 empty] | 分项工程(17安装)
14 | 031301017122 | 脚手架搭拆 |  | 项 | 1 |  |  |  | 清单
南石段-榕桥服务区 | [8 empty] | 单项工程(17房屋建筑与装饰)
房屋建筑与装饰工程 | [8 empty] | 单位工程(17房屋建筑与装饰)
拆除工程 | [8 empty] | 分项工程(17房屋建筑与装饰)
装饰 | [8 empty] | 分项工程(17房屋建筑与装饰)
南石段-石井所 | [8 empty] | 单项工程(17房屋建筑与装饰)
房屋建筑与装饰工程 | [8 empty] | 单位工程(17房屋建筑与装饰)
拆除工程 | [8 empty] | 分项工程(17房屋建筑与装饰)
装饰 | [8 empty] | 分项工程(17房屋建筑与装饰)
南石段-水头西 | [8 empty] | 单项工程(17房屋建筑与装饰)
房屋建筑与装饰工程 | [8 empty] | 单位工程(17房屋建筑与装饰)
拆除工程 | [8 empty] | 分项工程(17房屋建筑与装饰)
装饰 | [8 empty] | 分项工程(17房屋建筑与装饰)
安装工程 | [8 empty] | 单位工程(17安装)
水卫工程 | [8 empty] | 分项工程(17安装)
15 | 031301017123 | 脚手架搭拆 |  | 项 | 1 |  |  |  | 清单
南惠段-崇武所 | [8 empty] | 单项工程(17房屋建筑与装饰)
房屋建筑与装饰工程 | [8 empty] | 单位工程(17房屋建筑与装饰)
拆除工程 | [8 empty] | 分项工程(17房屋建筑与装饰)
装饰 | [8 empty] | 分项工程(17房屋建筑与装饰)
16 | 011701002006 | 外脚手架及垂直封闭安全网 | (1)外脚手架（落地式钢管）(外墙扣件式钢管脚手架 双排 建筑物高度30m以内) (2)建筑物垂直封闭(阻燃安全网) | m2 | 128 |  |  |  | 清单
安装工程 | [8 empty] | 单位工程(17安装)
强电工程 | [8 empty] | 分项工程(17安装)
17 | 031301017124 | 脚手架搭拆 |  | 项 | 1 |  |  |  | 清单
南惠段-泉州北 | [8 empty] | 单项工程(17房屋建筑与装饰)
房屋建筑与装饰工程 | [8 empty] | 单位工程(17房屋建筑与装饰)
拆除工程 | [8 empty] | 分项工程(17房屋建筑与装饰)
装饰 | [8 empty] | 分项工程(17房屋建筑与装饰)
单价措施项目清单与计价表
工程名称：2025年泉州公司房屋修缮工程（本部、应急保障中心及泉州高速辖区） | [6 empty] | 第4页 共7页
序号 | 项目编码 | 项目名称 | 项目特征描述 | 计量单位 | 工程量 | 金 额(元)
[6 empty] | 综合单价 |  | 合价
安装工程 | [8 empty] | 单位工程(17安装)
强电工程 | [8 empty] | 分项工程(17安装)
18 | 031301017125 | 脚手架搭拆 |  | 项 | 1 |  |  |  | 清单
晋石段-晋江南所 | [8 empty] | 单项工程(17房屋建筑与装饰)
房屋建筑与装饰工程 | [8 empty] | 单位工程(17房屋建筑与装饰)
拆除工程 | [8 empty] | 分项工程(17房屋建筑与装饰)
装饰 | [8 empty] | 分项工程(17房屋建筑与装饰)
19 | 011701002007 | 外脚手架及垂直封闭安全网 | (1)外脚手架（落地式钢管）(外墙扣件式钢管脚手架 双排 建筑物高度30m以内) (2)建筑物垂直封闭(阻燃安全网) | m2 | 32 |  |  |  | 清单
安装工程 | [8 empty] | 单位工程(17安装)
水卫工程 | [8 empty] | 分项工程(17安装)
20 | 031301017126 | 脚手架搭拆 |  | 项 | 1 |  |  |  | 清单
晋石段-龙湖所 | [8 empty] | 单项工程(17房屋建筑与装饰)
房屋建筑与装饰工程 | [8 empty] | 单位工程(17房屋建筑与装饰)
拆除工程 | [8 empty] | 分项工程(17房屋建筑与装饰)
装饰 | [8 empty] | 分项工程(17房屋建筑与装饰)
晋石段-石狮所 | [8 empty] | 单项工程(17房屋建筑与装饰)
房屋建筑与装饰工程 | [8 empty] | 单位工程(17房屋建筑与装饰)
拆除工程 | [8 empty] | 分项工程(17房屋建筑与装饰)
装饰 | [8 empty] | 分项工程(17房屋建筑与装饰)
21 | 011701002008 | 外脚手架及垂直封闭安全网 | (1)外脚手架（落地式钢管）(外墙扣件式钢管脚手架 双排 建筑物高度30m以内) (2)建筑物垂直封闭(阻燃安全网) | m2 | 75 |  |  |  | 清单
安装工程 | [8 empty] | 单位工程(17安装)
水卫工程 | [8 empty] | 分项工程(17安装)
22 | 031301017127 | 脚手架搭拆 |  | 项 | 1 |  |  |  | 清单
金安段-安溪东 | [8 empty] | 单项工程(17房屋建筑与装饰)
房屋建筑与装饰工程 | [8 empty] | 单位工程(17房屋建筑与装饰)
拆除工程 | [8 empty] | 分项工程(17房屋建筑与装饰)
装饰 | [8 empty] | 分项工程(17房屋建筑与装饰)
23 | 011701002009 | 外脚手架及垂直封闭安全网 | (1)外脚手架（落地式钢管）(外墙扣件式钢管脚手架 双排 建筑物高度30m以内) (2)建筑物垂直封闭(阻燃安全网) | m2 | 75 |  |  |  | 清单
金安段-金淘所 | [8 empty] | 单项工程(17房屋建筑与装饰)
房屋建筑与装饰工程 | [8 empty] | 单位工程(17房屋建筑与装饰)
拆除工程 | [8 empty] | 分项工程(17房屋建筑与装饰)
单价措施项目清单与计价表
工程名称：2025年泉州公司房屋修缮工程（本部、应急保障中心及泉州高速辖区） | [6 empty] | 第5页 共7页
序号 | 项目编码 | 项目名称 | 项目特征描述 | 计量单位 | 工程量 | 金 额(元)
[6 empty] | 综合单价 |  | 合价
装饰 | [8 empty] | 分项工程(17房屋建筑与装饰)
24 | 011701002010 | 外脚手架及垂直封闭安全网 | (1)外脚手架（落地式钢管）(外墙扣件式钢管脚手架 双排 建筑物高度30m以内) (2)建筑物垂直封闭(阻燃安全网) | m2 | 102 |  |  |  | 清单
安装工程 | [8 empty] | 单位工程(17安装)
水卫工程 | [8 empty] | 分项工程(17安装)
25 | 031301017132 | 脚手架搭拆 |  | 项 | 1 |  |  |  | 清单
强电工程 | [8 empty] | 分项工程(17安装)
26 | 031301017133 | 脚手架搭拆 |  | 项 | 1 |  |  |  | 清单
金安段-龙门所 | [8 empty] | 单项工程(17房屋建筑与装饰)
安装工程 | [8 empty] | 单位工程(17安装)
水卫工程 | [8 empty] | 分项工程(17安装)
27 | 031301017138 | 脚手架搭拆 |  | 项 | 1 |  |  |  | 清单
强电工程 | [8 empty] | 分项工程(17安装)
28 | 031301017139 | 脚手架搭拆 |  | 项 | 1 |  |  |  | 清单
配套工程-培训中心 | [8 empty] | 单项工程(17房屋建筑与装饰)
房屋建筑与装饰工程 | [8 empty] | 单位工程(17房屋建筑与装饰)
拆除工程 | [8 empty] | 分项工程(17房屋建筑与装饰)
装饰 | [8 empty] | 分项工程(17房屋建筑与装饰)
安装工程 | [8 empty] | 单位工程(17安装)
水卫工程 | [8 empty] | 分项工程(17安装)
29 | 031301017142 | 脚手架搭拆 |  | 项 | 1 |  |  |  | 清单
强电工程 | [8 empty] | 分项工程(17安装)
30 | 031301017143 | 脚手架搭拆 |  | 项 | 1 |  |  |  | 清单
配套工程-客房改造 | [8 empty] | 单项工程(17房屋建筑与装饰)
房屋建筑与装饰工程 | [8 empty] | 单位工程(17房屋建筑与装饰)
拆除工程 | [8 empty] | 分项工程(17房屋建筑与装饰)
装饰 | [8 empty] | 分项工程(17房屋建筑与装饰)
安装工程 | [8 empty] | 单位工程(17安装)
水卫工程 | [8 empty] | 分项工程(17安装)
31 | 031301017146 | 脚手架搭拆 |  | 项 | 1 |  |  |  | 清单
强电工程 | [8 empty] | 分项工程(17安装)
32 | 031301017147 | 脚手架搭拆 |  | 项 | 1 |  |  |  | 清单
配套工程-泉州东 | [8 empty] | 单项工程(17房屋建筑与装饰)
房屋建筑与装饰工程 | [8 empty] | 单位工程(17房屋建筑与装饰)
拆除工程 | [8 empty] | 分项工程(17房屋建筑与装饰)
装饰 | [8 empty] | 分项工程(17房屋建筑与装饰)
安装工程 | [8 empty] | 单位工程(17安装)
水卫工程 | [8 empty] | 分项工程(17安装)
33 | 031301017150 | 脚手架搭拆 |  | 项 | 1 |  |  |  | 清单
强电工程 | [8 empty] | 分项工程(17安装)
单价措施项目清单与计价表
工程名称：2025年泉州公司房屋修缮工程（本部、应急保障中心及泉州高速辖区） | [6 empty] | 第6页 共7页
序号 | 项目编码 | 项目名称 | 项目特征描述 | 计量单位 | 工程量 | 金 额(元)
[6 empty] | 综合单价 |  | 合价
34 | 031301017151 | 脚手架搭拆 |  | 项 | 1 |  |  |  | 清单
配套工程-景观绿化 | [8 empty] | 单项工程(17房屋建筑与装饰)
室外总体市政工程 | [8 empty] | 单位工程(17房屋建筑与装饰)
桥下公园、地块三跑道 | [8 empty] | 分项工程(17房屋建筑与装饰)
旗台、旗台广场 | [8 empty] | 分项工程(17房屋建筑与装饰)
园林绿化与景观工程 | [8 empty] | 单位工程(17园林)
绿化工程 | [8 empty] | 分项工程(17园林)
35 | 050403001001 | 树木支撑架 | (1)支撑类型、材质:四脚桩、杉圆木 (2)支撑材料规格:护树架支撑棍Φ4-5cm，长200-250cm (3)护树架连接棍Φ3-4cm，长50cm | 株 | 39 |  |  |  | 清单
安装工程 | [8 empty] | 单位工程(17安装)
自动灌溉系统 | [8 empty] | 分项工程(17安装)
排水系统 | [8 empty] | 分项工程(17安装)
代管段-德化厦沙段-德化所道路保障 | [8 empty] | 单项工程(17房屋建筑与装饰)
房屋建筑与装饰工程 | [8 empty] | 单位工程(17房屋建筑与装饰)
拆除工程 | [8 empty] | 分项工程(17房屋建筑与装饰)
装饰 | [8 empty] | 分项工程(17房屋建筑与装饰)
安装工程 | [8 empty] | 单位工程(17安装)
水卫工程 | [8 empty] | 分项工程(17安装)
36 | 031301017154 | 脚手架搭拆 |  | 项 | 1 |  |  |  | 清单
强电工程 | [8 empty] | 分项工程(17安装)
37 | 031301017155 | 脚手架搭拆 |  | 项 | 1 |  |  |  | 清单
代管段-德化厦沙段-德化所养护站 | [8 empty] | 单项工程(17房屋建筑与装饰)
房屋建筑与装饰工程 | [8 empty] | 单位工程(17房屋建筑与装饰)
拆除工程 | [8 empty] | 分项工程(17房屋建筑与装饰)
装饰 | [8 empty] | 分项工程(17房屋建筑与装饰)
安装工程 | [8 empty] | 单位工程(17安装)
水卫工程 | [8 empty] | 分项工程(17安装)
38 | 031301017158 | 脚手架搭拆 |  | 项 | 1 |  |  |  | 清单
强电工程 | [8 empty] | 分项工程(17安装)
39 | 031301017159 | 脚手架搭拆 |  | 项 | 1 |  |  |  | 清单
代管段-德化厦沙段-德化所 | [8 empty] | 单项工程(17房屋建筑与装饰)
房屋建筑与装饰工程 | [8 empty] | 单位工程(17房屋建筑与装饰)
拆除工程 | [8 empty] | 分项工程(17房屋建筑与装饰)
装饰 | [8 empty] | 分项工程(17房屋建筑与装饰)
安装工程 | [8 empty] | 单位工程(17安装)
水卫工程 | [8 empty] | 分项工程(17安装)
40 | 031301017162 | 脚手架搭拆 |  | 项 | 1 |  |  |  | 清单
强电工程 | [8 empty] | 分项工程(17安装)
41 | 031301017163 | 脚手架搭拆 |  | 项 | 1 |  |  |  | 清单
代管段-德化厦沙段-德化上涌 | [8 empty] | 单项工程(17房屋建筑与装饰)
单价措施项目清单与计价表
工程名称：2025年泉州公司房屋修缮工程（本部、应急保障中心及泉州高速辖区） | [6 empty] | 第7页 共7页
序号 | 项目编码 | 项目名称 | 项目特征描述 | 计量单位 | 工程量 | 金 额(元)
[6 empty] | 综合单价 |  | 合价
房屋建筑与装饰工程 | [8 empty] | 单位工程(17房屋建筑与装饰)
拆除工程 | [8 empty] | 分项工程(17房屋建筑与装饰)
装饰 | [8 empty] | 分项工程(17房屋建筑与装饰)
安装工程 | [8 empty] | 单位工程(17安装)
水卫工程 | [8 empty] | 分项工程(17安装)
42 | 031301017166 | 脚手架搭拆 |  | 项 | 1 |  |  |  | 清单
强电工程 | [8 empty] | 分项工程(17安装)
43 | 031301017167 | 脚手架搭拆 |  | 项 | 1 |  |  |  | 清单
代管段-安溪厦沙段-清水岩 | [8 empty] | 单项工程(17房屋建筑与装饰)
房屋建筑与装饰工程 | [8 empty] | 单位工程(17房屋建筑与装饰)
拆除工程 | [8 empty] | 分项工程(17房屋建筑与装饰)
装饰 | [8 empty] | 分项工程(17房屋建筑与装饰)
44 | 011708001001 | 二次搬运 |  | 项 | 1 |  |  |  | 清单
安装工程 | [8 empty] | 单位工程(17安装)
水卫工程 | [8 empty] | 分项工程(17安装)
45 | 031301017170 | 脚手架搭拆 |  | 项 | 1 |  |  |  | 清单
强电工程 | [8 empty] | 分项工程(17安装)
46 | 031301017171 | 脚手架搭拆 |  | 项 | 1 |  |  |  | 清单
代管段-跨海大桥段-石狮北 | [8 empty] | 单项工程(17房屋建筑与装饰)
房屋建筑与装饰工程 | [8 empty] | 单位工程(17房屋建筑与装饰)
拆除工程 | [8 empty] | 分项工程(17房屋建筑与装饰)
装饰 | [8 empty] | 分项工程(17房屋建筑与装饰)
安装工程 | [8 empty] | 单位工程(17安装)
水卫工程 | [8 empty] | 分项工程(17安装)
47 | 031301017174 | 脚手架搭拆 |  | 项 | 1 |  |  |  | 清单
强电工程 | [8 empty] | 分项工程(17安装)
48 | 031301017175 | 脚手架搭拆 |  | 项 | 1 |  |  |  | 清单
代管段-跨海大桥段-张坂所 | [8 empty] | 单项工程(17房屋建筑与装饰)
房屋建筑与装饰工程 | [8 empty] | 单位工程(17房屋建筑与装饰)
拆除工程 | [8 empty] | 分项工程(17房屋建筑与装饰)
装饰 | [8 empty] | 分项工程(17房屋建筑与装饰)
安装工程 | [8 empty] | 单位工程(17安装)
水卫工程 | [8 empty] | 分项工程(17安装)
49 | 031301017178 | 脚手架搭拆 |  | 项 | 1 |  |  |  | 清单
强电工程 | [8 empty] | 分项工程(17安装)
50 | 031301017179 | 脚手架搭拆 |  | 项 | 1 |  |  |  | 清单
安全生产费、人员工资 | [8 empty] | 单项工程(17房屋建筑与装饰)
安全生产费、人员工资 | [8 empty] | 单位工程(17房屋建筑与装饰)
人员工资 | [8 empty] | 分项工程(17房屋建筑与装饰)
安全生产费 | [8 empty] | 分项工程(17房屋建筑与装饰)
合 计 | [8 empty] | 无效数据

## 表12甲供材料一览表
甲供材料一览表
工程名称：2025年泉州公司房屋修缮工程（本部、应急保障中心及泉州高速辖区） | [9 empty] | 第1页 共1页
序号 | 工料机编码 | 工料机名称 | 规格、型号等特殊要求 | 单位 | 数量 | 单价(元) | 合价(元) | 质量等级 | 供应时间 | 送达地点 | 备注
甲供材料费合计(元) | [7 empty] | --- | --- | --- | ---