## 最高控制价工程量清单
工程量清单
项目名称：福泉等高速公路路段桥梁隧道维修加固工程劳务协作队伍选择（二次采购）
序号 | 细目 编号 | 工程名称 | 单位 | 工程量 | 最高单价 （不含税） | 小计 （不含税） （元） | 备注
1 | 一 | 梁体墩台缺陷
2 | 1 | 梁体、墩台缺陷处理
3 | 1.1 | 梁体、墩台裂缝封闭胶处理(缝宽＜0.15mm) | m | 4000 | 24.64 | 98560
4 | 1.2 | 梁体、墩台裂缝灌缝处理(缝宽≥0.15mm) | m | 1000 | 45.99 | 45990
5 | 1.3 | 梁体、墩台聚合物砂浆修补 | m2 | 800 | 182.1 | 145680
6 | 1.4 | 粘贴碳纤维板 | m2 | 10 | 182.04 | 1820.4
7 | 1.5 | 台帽、盖梁垃圾清理 | 处 | 50 | 60 | 3000
8 | 1.6 | 清洗烟熏部位 | 处 | 50 | 11.5 | 575
9 | 1.7 | 重新浇筑挡块并设置橡胶垫块 | 处 | 1 | 546.81 | 546.81
10 | 1.8 | 拆除模板 | 处 | 20 | 121.74 | 2434.8
11 | 2 | 支座缺陷处理
12 | 2.1 | 支座裂纹封闭处理 | 个 | 200 | 31.84 | 6368
13 | 2.2 | 支座偏压、脱空处理 | 个 | 100 | 75.39 | 7539
14 | 2.3 | 支座混凝土包裹凿除处理 | 个 | 20 | 138 | 2760
15 | 2.4 | 上下钢板锈蚀处理 | 个 | 100 | 31.52 | 3152
16 | 2.5 | 防尘罩缺失补充 | 个 | 20 | 24.94 | 498.8
17 | 2.6 | 支座偏位复位处理 | 个 | 20 | 105.02 | 2100.4
18 | 2.7 | 更换板式橡胶支座（含支座材料） | dm3 | 20 | 121.35 | 2427
19 | 2.8 | 更换四氟板式橡胶支座（含支座材料） | dm3 | 10 | 157.32 | 1573.2
20 | 2.9 | 清理支座周边杂物(砂土包裹) | 个 | 20 | 74.14 | 1482.8
21 | 3 | 其他缺陷
22 | 3.1 | 桥面护栏破损、掉角、坑槽、砼剥落等聚合物砂浆修补处理 | m2 | 100 | 175.02 | 17502
23 | 3.2 | 浆砌块石恢复（护岸墙浆砌块石坍塌） | m3 | 100 | 470.13 | 47013
24 | 3.3 | PVC排水管φ200mm | m | 1000 | 148.88 | 148880
25 | 4 | 水下桩基
26 | 4.1 | 洛阳江大桥
27 | 4.1.1 | 玻纤套筒加固桩基（φ1.6m） | m | 0.75 | 345.69 | 259.27
28 | 4.2 | 江口高架桥（下行）
29 | 4.2.1 | 玻纤套筒加固墩柱（φ1.5m） | m | 0.6 | 353.94 | 212.36
30 | 4.3 | 木兰溪高架桥1号（上行）
31 | 4.3.1 | 玻纤套筒加固桩基（φ1.91m） | m | 1.25 | 533.63 | 667.04
32 | 4.3.2 | 玻纤套筒加固桩基（φ1.88m） | m | 20.9 | 525.34 | 10979.61
33 | 4.3.3 | 潜水员 | 工日 | 6 | 1650 | 9900
34 | 4.3.4 | 脚手架（高4米） | m2 | 205 | 20.17 | 4134.85
35 | 二 | 隧道缺陷
36 | 1 | 隧道维修加固
37 | 1.1 | 裂缝（宽度≤0.2mm）R1 | m | 2.19 | 40.97 | 89.72
38 | 1.2 | 裂缝（宽度大于0.2mm，小于0.5mm）R2-1 | m | 1957.53 | 122.4 | 239601.67
39 | 1.3 | 裂缝（宽度大于等于0.5mm）（开槽埋管注浆法）R2-2 | m | 483.46 | 176.93 | 85538.58
40 | 1.4 | 导水法R3 | m | 244.37 | 285.42 | 69748.09
41 | 1.5 | 沟槽注浆止水法R4 | m | 48.22 | 328.37 | 15834
42 | 1.6 | 衬砌剥落、网状裂缝(2cm厚)环氧砂浆 | m2 | 31.26 | 182.1 | 5692.45
43 | 1.7 | 衬砌剥落、网状裂缝(3.5cm厚)环氧砂浆 | m2 | 13.025 | 286.6 | 3732.97
44 | 1.8 | 衬砌剥落、网状裂缝(5cm厚)环氧砂浆 | m2 | 7.815 | 391.13 | 3056.68
45 | 1.9 | 锈胀、漏筋处治（R8） | m2 | 0.74 | 182.1 | 134.75
46 | 2 | 隧道洞壁表面涂装
47 | 2.1 | 洞内装饰涂料 | m2 | 400 | 95.94 | 38376
48 | 2.2 | 腰线 | m2 | 56 | 53.5 | 2996
49 | 2.3 | 图案 | 个 | 5 | 240 | 1200
50 | 2.4 | 高压水枪冲洗 | m2 | 1450 | 12.62 | 18299
51 | 2.5 | 洞门墙基底清理砂浆抹面 | m2 | 375 | 95.73 | 35898.75
52 | 2.6 | 洞铭牌更换 | m2 | 13 | 1339 | 17407
53 | 2.7 | 洞铭牌刷漆 | m2 | 52 | 161.63 | 8404.76
54 | 2.8 | 脚手架 | m | 50 | 265.86 | 13293
55 | 2.9 | 增设踏步 | m | 200 | 264.13 | 52826
56 | 三 | 施工平台措施费
57 | 1 | 非支座类 | 跨 | 700 | 679.44 | 475608
58 | 2 | 支座类 | 一排梁 | 30 | 1017.13 | 30513.9
59 | 3 | 交通安全布控 | 台班 | 300 | 1141.8 | 342540
60 | 4 | 脚手架高度8m以内 | m2 | 100 | 65.82 | 6582
61 | 5 | 桥检车施工平台（暂定，用于特殊三类桥、应急、支座情况调查及验收使用） | 台班 | 30 | 4068.5 | 122055
62 | 6 | 登高车 | 台班 | 44 | 557.8 | 24543.2
63 | 7 | 施工运输船 | 台班 | 54 | 1500 | 81000
64 | 8 | 通勤船只 | 台班 | 54 | 1500 | 81000
65 | 四 | 安全生产措施项
66 | 1 | 现场负责人 | 月 | 7 | 7500 | 52500 | 固定项
67 | 2 | 专职安全员 | 月 | 7 | 7500 | 52500 | 固定项
68 | 3 | 安全督导员 | 工日 | 210 | 198 | 41580 | 固定项
69 | 4 | 安全巡控人员 | 工日 | 210 | 198 | 41580 | 固定项
70 | 5 | 安全巡查车 | 月 | 7 | 9000 | 63000 | 固定项
71 | 6 | 防撞车（100K） | 台班 | 210 | 1133 | 237930 | 固定项
增值税金（以上各项9%） | [5 empty] | 254800.61
总价（含9%增值税金） | [5 empty] | 3085918.47
注：本工程量清单中的数量为预估数量，仅作为成交报价的基础，不能作为最终结算和支付的依据。实际支付应按实际完成的工程量，并以双方现场签证为准。

## 报价清单
工程量清单
项目名称：福泉等高速公路路段桥梁隧道维修加固工程劳务协作队伍选择（二次采购）
序号 | 细目 编号 | 工程名称 | 单位 | 工程量 | 最高单价 （不含税） | 报价单价 （不含税） | 小计 （不含税） （元） | 备注
1 | 一 | 梁体墩台缺陷
2 | 1 | 梁体、墩台缺陷处理
3 | 1.1 | 梁体、墩台裂缝封闭胶处理(缝宽＜0.15mm) | m | 4000 | 24.64 |  | 0
4 | 1.2 | 梁体、墩台裂缝灌缝处理(缝宽≥0.15mm) | m | 1000 | 45.99 |  | 0
5 | 1.3 | 梁体、墩台聚合物砂浆修补 | m2 | 800 | 182.1 |  | 0
6 | 1.4 | 粘贴碳纤维板 | m2 | 10 | 182.04 |  | 0
7 | 1.5 | 台帽、盖梁垃圾清理 | 处 | 50 | 60 |  | 0
8 | 1.6 | 清洗烟熏部位 | 处 | 50 | 11.5 |  | 0
9 | 1.7 | 重新浇筑挡块并设置橡胶垫块 | 处 | 1 | 546.81 |  | 0
10 | 1.8 | 拆除模板 | 处 | 20 | 121.74 |  | 0
11 | 2 | 支座缺陷处理
12 | 2.1 | 支座裂纹封闭处理 | 个 | 200 | 31.84 |  | 0
13 | 2.2 | 支座偏压、脱空处理 | 个 | 100 | 75.39 |  | 0
14 | 2.3 | 支座混凝土包裹凿除处理 | 个 | 20 | 138 |  | 0
15 | 2.4 | 上下钢板锈蚀处理 | 个 | 100 | 31.52 |  | 0
16 | 2.5 | 防尘罩缺失补充 | 个 | 20 | 24.94 |  | 0
17 | 2.6 | 支座偏位复位处理 | 个 | 20 | 105.02 |  | 0
18 | 2.7 | 更换板式橡胶支座（含支座材料） | dm3 | 20 | 121.35 |  | 0
19 | 2.8 | 更换四氟板式橡胶支座（含支座材料） | dm3 | 10 | 157.32 |  | 0
20 | 2.9 | 清理支座周边杂物(砂土包裹) | 个 | 20 | 74.14 |  | 0
21 | 3 | 其他缺陷
22 | 3.1 | 桥面护栏破损、掉角、坑槽、砼剥落等聚合物砂浆修补处理 | m2 | 100 | 175.02 |  | 0
23 | 3.2 | 浆砌块石恢复（护岸墙浆砌块石坍塌） | m3 | 100 | 470.13 |  | 0
24 | 3.3 | PVC排水管φ200mm | m | 1000 | 148.88 |  | 0
25 | 4 | 水下桩基
26 | 4.1 | 洛阳江大桥
27 | 4.1.1 | 玻纤套筒加固桩基（φ1.6m） | m | 0.75 | 345.69 |  | 0
28 | 4.2 | 江口高架桥（下行）
29 | 4.2.1 | 玻纤套筒加固墩柱（φ1.5m） | m | 0.6 | 353.94 |  | 0
30 | 4.3 | 木兰溪高架桥1号（上行）
31 | 4.3.1 | 玻纤套筒加固桩基（φ1.91m） | m | 1.25 | 533.63 |  | 0
32 | 4.3.2 | 玻纤套筒加固桩基（φ1.88m） | m | 20.9 | 525.34 |  | 0
33 | 4.3.3 | 潜水员 | 工日 | 6 | 1650 |  | 0
34 | 4.3.4 | 脚手架（高4米） | m2 | 205 | 20.17 |  | 0
35 | 二 | 隧道缺陷
36 | 1 | 隧道维修加固
37 | 1.1 | 裂缝（宽度≤0.2mm）R1 | m | 2.19 | 40.97 |  | 0
38 | 1.2 | 裂缝（宽度大于0.2mm，小于0.5mm）R2-1 | m | 1957.53 | 122.4 |  | 0
39 | 1.3 | 裂缝（宽度大于等于0.5mm）（开槽埋管注浆法）R2-2 | m | 483.46 | 176.93 |  | 0
40 | 1.4 | 导水法R3 | m | 244.37 | 285.42 |  | 0
41 | 1.5 | 沟槽注浆止水法R4 | m | 48.22 | 328.37 |  | 0
42 | 1.6 | 衬砌剥落、网状裂缝(2cm厚)环氧砂浆 | m2 | 31.26 | 182.1 |  | 0
43 | 1.7 | 衬砌剥落、网状裂缝(3.5cm厚)环氧砂浆 | m2 | 13.025 | 286.6 |  | 0
44 | 1.8 | 衬砌剥落、网状裂缝(5cm厚)环氧砂浆 | m2 | 7.815 | 391.13 |  | 0
45 | 1.9 | 锈胀、漏筋处治（R8） | m2 | 0.74 | 182.1 |  | 0
46 | 2 | 隧道洞壁表面涂装
47 | 2.1 | 洞内装饰涂料 | m2 | 400 | 95.94 |  | 0
48 | 2.2 | 腰线 | m2 | 56 | 53.5 |  | 0
49 | 2.3 | 图案 | 个 | 5 | 240 |  | 0
50 | 2.4 | 高压水枪冲洗 | m2 | 1450 | 12.62 |  | 0
51 | 2.5 | 洞门墙基底清理砂浆抹面 | m2 | 375 | 95.73 |  | 0
52 | 2.6 | 洞铭牌更换 | m2 | 13 | 1339 |  | 0
53 | 2.7 | 洞铭牌刷漆 | m2 | 52 | 161.63 |  | 0
54 | 2.8 | 脚手架 | m | 50 | 265.86 |  | 0
55 | 2.9 | 增设踏步 | m | 200 | 264.13 |  | 0
56 | 三 | 施工平台措施费
57 | 1 | 非支座类 | 跨 | 700 | 679.44 |  | 0
58 | 2 | 支座类 | 一排梁 | 30 | 1017.13 |  | 0
59 | 3 | 交通安全布控 | 台班 | 300 | 1141.8 |  | 0
60 | 4 | 脚手架高度8m以内 | m2 | 100 | 65.82 |  | 0
61 | 5 | 桥检车施工平台（暂定，用于特殊三类桥、应急、支座情况调查及验收使用） | 台班 | 30 | 4068.5 |  | 0
62 | 6 | 登高车 | 台班 | 44 | 557.8 |  | 0
63 | 7 | 施工运输船 | 台班 | 54 | 1500 |  | 0
64 | 8 | 通勤船只 | 台班 | 54 | 1500 |  | 0
65 | 四 | 安全生产措施项
66 | 1 | 现场负责人 | 月 | 7 | 7500 | 7500 | 52500 | 固定项
67 | 2 | 专职安全员 | 月 | 7 | 7500 | 7500 | 52500 | 固定项
68 | 3 | 安全督导员 | 工日 | 210 | 198 | 198 | 41580 | 固定项
69 | 4 | 安全巡控人员 | 工日 | 210 | 198 | 198 | 41580 | 固定项
70 | 5 | 安全巡查车 | 月 | 7 | 9000 | 9000 | 63000 | 固定项
71 | 6 | 防撞车（100K） | 台班 | 210 | 1133 | 1133 | 237930 | 固定项
增值税金（以上各项9%） | [6 empty] | 44018.1
总价（含9%增值税金） | [6 empty] | 533108.1
注：本工程量清单中的数量为预估数量，仅作为成交报价的基础，不能作为最终结算和支付的依据。实际支付应按实际完成的工程量，并以双方现场签证为准。