## 控制价
2025年海丝检测公司南屿基地试验室装修改造项目
工 程 控 制 价
总价(小写): | 160885元
(大写): | 160885

## 表2工程项目造价汇总表
工程项目造价汇总表
工程名称：2025年海丝检测公司南屿基地试验室装修改造项目 |  |  | 第1页 共1页
序号 | 单项工程名称 | 金额(元) | 备注
1 | 单体建筑 | 136360
2 | 安全生产费 | 8175 | 含安全人员费用
3 | 人员费用 | 16350
3.1 | 现场负责人 | 8175 | 不含税单价7500元/（人*月），数量暂定1人，1个月，且此项为固定项，不参与竞争性报价
3.2 | 技术人员 | 8175 | 不含税单价7500元/（人*月），数量暂定1人，1个月，且此项为固定项，不参与竞争性报价，本项根据实际需求计列，不参与竞争性报价，技术人员需服从采购人的管理，并接受统一调配。
合 计（1+2+3） |  | 160885

## 表3单项工程造价汇总表
单项工程造价汇总表
工程名称：2025年海丝检测公司南屿基地试验室装修改造项目 单体建筑 |  |  | 第1页 共1页
序号 | 单位工程名称 | 金额(元) | 其中
|  |  | 安全文明施工费(元) | 人工费 （元）
1 | 房屋建筑与装饰工程 | 60625 |  | 24242
2 | 安装工程 | 75735 |  | 8823
3 | 安全生产费及人员费用 | 24525
合 计 |  | 160885 |  | 33065

## 表4单位工程造价汇总表
单位工程造价汇总表
工程名称：2025年海丝检测公司南屿基地试验室装修改造项目 单体建筑 房屋建筑与装饰工程 |  | 第1页 共3页
序号 | 汇 总 内 容 | 金 额(元)
1 | 分部分项工程费 | 60558
1.1 | 沥青实验室 | 50689
1.2 | 仓库 | 9869
2 | 措施项目费 | 67
2.1 | 总价措施项目费 | 67
2.1.1 | 安全文明施工费
2.1.2 | 其他总价措施费 | 67
2.1.3 | 防尘喷雾措施费
2.2 | 单价措施项目费
3 | 其他项目费
3.1 | 暂列金额
3.2 | 专业工程暂估价
3.3 | 总承包服务费
合 计=1+2+3 |  | 60625
单位工程造价汇总表
工程名称：2025年海丝检测公司南屿基地试验室装修改造项目 单体建筑 安装工程 |  | 第2页 共3页
序号 | 汇 总 内 容 | 金 额(元)
1 | 分部分项工程费 | 75543
1.1 | 沥青实验室 | 71626
1.2 | 标养室 | 3917
2 | 措施项目费 | 192
2.1 | 总价措施项目费 | 192
2.1.1 | 安全文明施工费
2.1.2 | 其他总价措施费 | 192
2.1.3 | 防尘喷雾措施费
2.2 | 单价措施项目费
3 | 其他项目费
3.1 | 暂列金额
3.2 | 专业工程暂估价
3.3 | 总承包服务费
合 计=1+2+3 |  | 75735
单位工程造价汇总表
工程名称：2025年海丝检测公司南屿基地试验室装修改造项目 单体建筑 人员费用 |  | 第3页 共3页
序号 | 汇 总 内 容 | 金 额(元)
1 | 安全生产费 | 8175
2 | 现场负责人 | 8175
3 | 技术人员 | 8175
合 计=1+2+3 |  | 24525

## 表5分部分项工程量清单与计价表
分部分项工程量清单与计价表
工程名称：2025年海丝检测公司南屿基地试验室装修改造项目 | [6 empty] | 第1页 共4页
序号 | 项目编码 | 项目名称 | 项目特征描述 | 计量单位 | 工程量 | 金 额(元)
[6 empty] | 综合单价 |  | 合价
单体建筑 | [8 empty] | 单项工程(17房屋建筑与装饰)
房屋建筑与装饰工程 | [8 empty] | 单位工程(17房屋建筑与装饰)
沥青实验室 | [8 empty] | 分项工程(17房屋建筑与装饰)
拆除工程
1 | 011601001001 | 砖（石）砌体拆除 | (1)拆除原有标准砖墙体 | m3 | 11.486 | 141.81 |  | 1628.83
2 | 011601001002 | 砖（石）砌体拆除 | (1)打门洞 | m3 | 0.924 | 283.63 |  | 262.07
3 | 011604002001 | 立面抹灰层拆除 | (1)拆除原有油漆涂料 | m2 | 113.288 | 17.01 |  | 1927.03
4 | 011610001001 | 门窗拆除 | (1)拆除原有钢制防盗门4樘及玻璃窗1樘 | 樘 | 5 | 37.37 |  | 186.85
5 | 010103002001 | 余方弃置 | (1)建筑垃圾 (2)5km | m3 | 18.949 | 21.15 |  | 400.77
砌体工程
6 | 010402001001 | 砌块墙 | (1)门洞封堵 | m3 | 1.512 | 548.29 |  | 829.01
7 | 011210006001 | 其他隔断 | (1)其他隔断(双面轻钢龙骨硅酸钙板隔墙) (2)其他隔断(隔音墙内填吸音棉墙) | m2 | 13.032 | 156.6 |  | 2040.81
墙面工程
8 | 011201001001 | 墙面一般抹灰 | (1)内墙面水泥砂浆一般抹灰(12+6mm厚 砖墙、混凝土墙) | m2 | 12.6 | 31.74 |  | 399.92
9 | 011204003001 | 块料墙面 | (1)门洞修补后外墙贴相同瓷砖50*200 | m2 | 6.3 | 123.88 |  | 780.44
10 | 011406001001 | 抹灰面油漆涂料 | (1)内墙面 (2)满挂腻子2遍 (3)1底2面 | m2 | 165.416 | 25 |  | 4135.4
11 | 011406001005 | 抹灰面油漆涂料 | (1)外墙面 (2)满挂腻子2遍 (3)1底2面 | m2 | 66.559 | 32.2 |  | 2143.2
楼地面工程
12 | 011101006001 | 平面砂浆找平层 | (1)1:3水泥砂浆找平层20mm厚 | m2 | 48.686 | 23.14 |  | 1126.59
13 | 011102003001 | 块料楼地面 | (1)20厚1：2水泥砂浆结合层 (2)800*800玻化砖 | m2 | 48.686 | 162.98 |  | 7934.84
14 | 010507001001 | 散水、坡道 | (1)水泥面层防滑坡道 12J003-4A/A7 碎石垫层 | m2 | 8.8 | 214.35 |  | 1886.28
天棚工程
15 | 011302001001 | 天棚吊顶（转换层） | (1)其他(天花角钢吊架制作、安装) | t | 0.43 | 9770.98 |  | 4201.52
16 | 011302001002 | 天棚吊顶 | (1)装配式U型轻钢(不上人型) (2)600*600铝扣板 | m2 | 48.686 | 171.88 |  | 8368.15
其它工程
17 | 010802001004 | 金属（塑钢）门 | (1)金属（塑钢）门 | m2 | 6.75 | 587.36 |  | 3964.68
分部分项工程量清单与计价表
工程名称：2025年海丝检测公司南屿基地试验室装修改造项目 | [6 empty] | 第2页 共4页
序号 | 项目编码 | 项目名称 | 项目特征描述 | 计量单位 | 工程量 | 金 额(元)
[6 empty] | 综合单价 |  | 合价
18 | 010807001001 | 金属（塑钢、断桥）窗 | (1)铝合金型材 (2)钢化玻璃δ6 | m2 | 3.85 | 339.17 |  | 1305.8
19 | 011501022001 | 不锈钢工作台 | (1)高0.8m+深0.7m | m | 4.6 | 1058.37 |  | 4868.5
20 | 011501008001 | 置物架 | (1)成品置物架2*0.6*2.0 | 套 | 2 | 1149.23 |  | 2298.46
仓库 | [8 empty] | 分项工程(17房屋建筑与装饰)
21 | 011601001003 | 砖（石）砌体拆除 | (1)拆除原有标准砖墙体 | m3 | 2.304 | 141.81 |  | 326.73
22 | 010402001002 | 砌块墙 | (1)门洞封堵 | m3 | 7.02 | 548.3 |  | 3849.07
23 | 011201001002 | 墙面一般抹灰 | (1)内墙面水泥砂浆一般抹灰(12+6mm厚 砖墙、混凝土墙) | m2 | 58.5 | 31.74 |  | 1856.79
24 | 011406001002 | 抹灰面油漆涂料 | (1)内墙面 (2)满挂腻子2遍 (3)1底2面 | m2 | 29.25 | 25 |  | 731.25
25 | 011406001003 | 抹灰面油漆涂料 | (1)外墙面 (2)满挂腻子2遍 (3)1底2面 | m2 | 29.25 | 32.2 |  | 941.85
26 | 010802001003 | 金属（塑钢）门 | (1)金属（塑钢）门 | m2 | 3.6 | 587.38 |  | 2114.57
27 | 010103002003 | 余方弃置 | (1)建筑垃圾 (2)5km | m3 | 2.304 | 21.16 |  | 48.75
安装工程 | [8 empty] | 单位工程(17安装)
沥青实验室 | [8 empty] | 分项工程(17安装)
28 | 030404017001 | 配电箱 | (1)总配电箱 | 台 | 1 | 2723.78 |  | 2723.78
29 | 030408001001 | 电力电缆 | (1)室内铜芯电力电缆敷设(电缆截面 YJV-0.6/1KV 5×10) 五芯电力电缆敷设 | m | 7.78 | 50.67 |  | 394.21
30 | 030413003001 | 打洞(孔) | (1)墙体转孔 | 个 | 1 | 67.68 |  | 67.68
31 | 030411001001 | 配管 | (1)DN32钢管暗配 | m | 7.78 | 17.81 |  | 138.56
32 | 030404017003 | 配电箱 | (1)独立小电箱 (2)380V空气开关 | 台 | 5 | 274.81 |  | 1374.05
33 | 030404017004 | 配电箱 | (1)独立小电箱 (2)220V空气开关 | 台 | 16 | 230.76 |  | 3692.16
34 | 030411004001 | 配线 | (1)BV 450/750V 2.5 | m | 569.85 | 2.67 |  | 1521.5
35 | 030411004002 | 配线 | (1)BV 450/750V 4 | m | 124.02 | 2.73 |  | 338.57
36 | 030408001002 | 电力电缆 | (1)室内铜芯电力电缆敷设(电缆截面 YJV-0.6/1KV 5×6) | m | 55.77 | 38.56 |  | 2150.49
37 | 030411001004 | 配管 | (1)名称:管道敷设 (2)材质:JDG (3)规格:DN20 (4)配置形式:暗敷 (5)接地要求: | m | 287.06 | 10.71 |  | 3074.41
38 | 030412004001 | 普通灯具 | (1)600*600平板灯 | 套 | 12 | 143.48 |  | 1721.76
39 | 030404034001 | 照明开关 |  | 个 | 3 | 18.56 |  | 55.68
分部分项工程量清单与计价表
工程名称：2025年海丝检测公司南屿基地试验室装修改造项目 | [6 empty] | 第3页 共4页
序号 | 项目编码 | 项目名称 | 项目特征描述 | 计量单位 | 工程量 | 金 额(元)
[6 empty] | 综合单价 |  | 合价
空调
40 | 030701003003 | 空调器 | (1)名称:格力3P立式空调 | 台 | 3 | 6255.37 |  | 18766.11
41 | 030404035001 | 插座 | (1)二、三极插座10A | 个 | 3 | 30.91 |  | 92.73
42 | 030413003002 | 打洞(孔) | (1)墙体转孔 | 个 | 3 | 88.44 |  | 265.32
43 | 011501022002 | 通风柜 | (1)成品落地式通风柜（含离心风机、电动风阀、通风管道） (2)1800*850*2350 | 台 | 3 | 9392.09 |  | 28176.27
给排水工程
44 | 010101003001 | 挖沟槽土方 | (1)人工挖沟槽土方(三类土 槽深2m以内) | m3 | 9 | 39.1 |  | 351.9
45 | 031001006001 | 塑料管 | (1)PPR给水管DN32 | m | 46 | 13.35 |  | 614.1
46 | 040305001001 | 垫层 | (1)20Cm (2)砂垫层 | m3 | 2.4 | 261.59 |  | 627.82
47 | 010103001001 | 回填方 | (1)原土回填 | m3 | 9 | 5.08 |  | 45.72
48 | 031004004001 | 洗涤盆 | (1)材质:成品不锈钢水槽带柜门) (2)规格、类型:L=1500 | 组 | 1 | 1685.57 |  | 1685.57
49 | 031001006002 | 塑料管 | (1)PPR给水管DN32 | m | 46 | 43.31 |  | 1992.26
50 | 031004014002 | 给、排水附(配)件 | (1)地漏 (2)水龙头 | 个/组 | 4 | 92.64 |  | 370.56
监控
51 | 040205020001 | 监控摄像机（仅安装人工费） | (1)红外阵列筒型网络摄像机 (2)400万全彩夜视 | 台 | 1 | 156.37 |  | 156.37
52 | 030411001003 | 配管 | (1)名称:管道敷设 (2)材质:JDG (3)规格:DN20 (4)配置形式:埋地 (5)接地要求:防腐接地 | m | 37.74 | 10.71 |  | 404.2
53 | 030502005001 | 双绞线缆 | (1)UTP5 | m | 75.48 | 3.53 |  | 266.44
54 | YJ001 | 监控系统调试 | (1)新增监控并入原有监控系统 | 项 | 1 | 558 |  | 558
标养室 | [8 empty] | 分项工程(17安装)
55 | 030412004002 | 普通灯具 | (1)防水吸顶灯 | 套 | 6 | 218.53 |  | 1311.18
56 | YJ002 | 线路整改 | (1)原有线路排查、更换 | 项 | 1 | 744 |  | 744
57 | YJ003 | 树脂瓦屋面加固 | (1)树脂瓦屋面加固 (2)增加40*80方管 (3)嵌缝打胶 | 项 | 1 | 1862 |  | 1862
单体建筑 | [8 empty] | 单项工程(17房屋建筑与装饰)
人员费用及安全生产费 | [8 empty] | 单位工程(17房屋建筑与装饰)
合 计 | [7 empty] | 136101.56

## 表7单价措施项目清单与计价表
单价措施项目清单与计价表
工程名称：2025年海丝检测公司南屿基地试验室装修改造项目 | [6 empty] | 第1页 共1页
序号 | 项目编码 | 项目名称 | 项目特征描述 | 计量单位 | 工程量 | 金 额(元)
[6 empty] | 综合单价 |  | 合价
单体建筑 | [8 empty] | 单项工程(17房屋建筑与装饰)
房屋建筑与装饰工程 | [8 empty] | 单位工程(17房屋建筑与装饰)
沥青实验室 | [8 empty] | 分项工程(17房屋建筑与装饰)
仓库 | [8 empty] | 分项工程(17房屋建筑与装饰)
安装工程 | [8 empty] | 单位工程(17安装)
沥青实验室 | [8 empty] | 分项工程(17安装)
标养室 | [8 empty] | 分项工程(17安装)
单体建筑 | [8 empty] | 单项工程(17房屋建筑与装饰)
安全生产费 | [8 empty] | 单位工程(17房屋建筑与装饰)
人员费用 | [8 empty] | 分项工程(17房屋建筑与装饰)
现场负责人 | [8 empty] | 分项工程(17房屋建筑与装饰)
技术人员 | [8 empty] | 分项工程(17房屋建筑与装饰)
合 计

## 表14人工、材料设备、机械汇总表
人工、材料设备、机械汇总表
工程名称：2025年海丝检测公司南屿基地试验室装修改造项目 | [5 empty] | 第1页 共5页
序号 | 工料机编码 | 工料机名称 | 规格、型号等特殊要求 | 单位 | 数量 | 单价 | 合价
一 |  | 人工 |  |  |  |  | 0
1 | 00010040 | 定额人工费 |  | 元 |  |  | 32946.64
二 |  | 材料
1 | 01030190 | 镀锌铁丝 | Φ2.2～1.2 | kg | 1.949 | 7.691 | 14.99
2 | 01090110 | 圆钢 | 综合 | kg | 102.254 | 2.597 | 265.55
3 | 01210010 | 角钢 | 综合 | kg | 377.32 | 3.185 | 1201.77
4 | 01291750 | 热轧厚钢板 | δ8.0～15 | kg | 0.156 | 3.104 | 0.49
5 | 01510020 | 铝合金型材 | 综合 | kg | 23.35 | 19.972 | 466.35
6 | 01530010 | 封铅 | 含铅65% 锡35% | kg | 0.438 | 47.941 | 21.02
7 | 01610250 | 铁件 | 综合 | kg | 9.913 | 4.722 | 46.81
8 | 02010180 | 橡胶板 | δ1-3 | kg | 0.037 | 3.074 | 0.11
9 | 02070240 | 橡胶垫 | δ2 | m2 | 0.073 | 3.364 | 0.25
10 | 02130050 | 聚四氟乙烯生料带 | 宽20 | m | 2.1 | 0.116 | 0.24
11 | 02270001 | 白布 |  | kg | 0.219 | 25.965 | 5.69
12 | 02270260 | 棉纱 |  | kg | 3.292 | 4.884 | 16.08
13 | 02270270 | 棉纱头 |  | kg | 1.5 | 4.332 | 6.5
14 | 03010640 | 木螺钉 | M2-4×6-65 | 个 | 74.88 | 0.059 | 4.42
15 | 03012440 | 半圆头镀锌螺栓 | M2～5×15～50 | 个 | 12.48 | 0.326 | 4.07
16 | 03012480 | 半圆头镀锌螺栓 | M5×40 | 个 | 85.68 | 0.328 | 28.1
17 | 03014970 | 六角螺栓 |  | kg | 0.018 | 5.141 | 0.09
18 | 03015360 | 膨胀螺栓 | M6-12×50-120 | 套 | 4.12 | 1.29 | 5.31
19 | 03015420 | 膨胀螺栓 | M6 | 个 | 11.693 | 6.059 | 70.85
20 | 03070040 | 水嘴 | DN15 | 个 | 4.04 | 22.692 | 91.68
21 | 03070380 | 地漏 | DN50 | 个 | 4 | 9.567 | 38.27
22 | 03070550 | 存水弯 | DN50 | 个 | 4.02 | 10.726 | 43.12
23 | 03070660 | 长颈水嘴 | DN15 | 个 | 1.01
24 | 03070910 | 洗涤盆排水附件 |  | 套 | 1.01
25 | 03130300 | 松香焊锡丝 | 综合 | m | 1.13 | 0.931 | 1.05
26 | 03130790 | 冲击钻头 | Φ6～8 | 个 | 0.504 | 5.029 | 2.53
27 | 03130810 | 冲击钻头 | Φ8～16 | 个 | 0.044 | 6.225 | 0.27
28 | 03130830 | 冲击钻头 | Φ8 | 个 | 0.073 | 4.708 | 0.34
29 | 03130940 | 合金钢钻头 |  | 个 | 0.96 | 2.833 | 2.72
30 | 03130970 | 合金钢钻头 | Φ10 | 个 | 0.146 | 3.604 | 0.53
31 | 03131110 | 锯条 | 综合 | 根 | 1.452 | 0.37 | 0.54
32 | 03131120 | 钢锯条 |  | 根 | 8.445 | 0.217 | 1.83
33 | 03131360 | 塑料胀管 | Φ6-8 | 个 | 79.2 | 0.039 | 3.09
34 | 03131480 | 铁砂布 |  | 张 | 0.469 | 0.704 | 0.33
35 | 03131540 | 金属片 | Φ150 | 片 | 2.923 | 0.917 | 2.68
36 | 03131630 | 低碳钢焊条 | J422 Φ3.2 | kg | 0.009 | 5.651 | 0.05
37 | 03131890 | 锡基钎料 |  | kg | 0.694 | 39.054 | 27.1
人工、材料设备、机械汇总表
工程名称：2025年海丝检测公司南屿基地试验室装修改造项目 | [5 empty] | 第2页 共5页
序号 | 工料机编码 | 工料机名称 | 规格、型号等特殊要求 | 单位 | 数量 | 单价 | 合价
38 | 03210660 | 平垫铁 | 综合 | kg | 3.3 | 3.565 | 11.76
39 | 04010001 | 水泥 | 32.5 | kg | 267.482 | 0.348 | 93.08
40 | 04010050 | 袋装水泥 | 32.5 | kg | 60.088 | 0.3 | 18.03
41 | 04010170 | 散装水泥 | 42.5 | kg | 2400.485 | 0.348 | 835.37
42 | 04010170 | 散装水泥 | 42.5 | kg | 272.862 | 0.352 | 96.05
43 | 04030010 | 金刚砂 | 16# | kg | 23.843 | 3.073 | 73.27
44 | 04030150 | 中(粗)砂 | 损耗2%+膨胀1.18 | m3 | 0.884 | 162.704 | 143.81
45 | 04030200 | 天然中砂 |  | m3 | 3.091 | 129.514 | 400.35
46 | 04030230 | 净干砂（机制砂） |  | m3 | 0.539 | 131.4 | 70.77
47 | 04030230 | 净干砂（机制砂） |  | m3 | 4.32 | 129.429 | 559.1
48 | 04050190 | 碎石 | 综合 | m3 | 2.908 | 72.419 | 210.62
49 | 04050230 | 碎石 | Φ5-25 | m3 | 0.573 | 107.86 | 61.83
50 | 04050240 | 碎石 | Φ5-31.5 | m3 | 0.195 | 95.026 | 18.52
51 | 04090030 | 粉煤灰 | Ⅱ级 | kg | 67.549 | 0.21 | 14.19
52 | 04090360 | 粘土膏 |  | m3 | 0.07 | 28.569 | 2.01
53 | 04150080 | 加气混凝土砌块 | A3.5 | m3 | 8.302 | 249.505 | 2071.3
54 | 05030220 | 松木锯材 |  | m3 | 0.002 | 1358.337 | 2.39
55 | 06050010 | 钢化玻璃 | δ6 | m2 | 3.196 | 43.782 | 139.91
56 | 07010060 | 瓷质面砖 | 95×95 | m2 | 5.52 | 47.693 | 263.27
57 | 07050020 | 玻化砖 | 800×800 | m2 | 50.633 | 89.904 | 4552.15
58 | 09050190 | 铝扣板 | 600×600 | m2 | 51.12 | 65.581 | 3352.52
59 | 09190010 | 硅酸钙板 | 6厚 | m2 | 27.367 | 18.04 | 493.7
60 | 10010070 | 轻钢龙骨(不上人型） | 平面300×300 | m2 | 51.12 | 25.412 | 1299.07
61 | 10010250 | 轻钢竖龙骨 | 75×50 | m | 24.761 | 4.005 | 99.17
62 | 10010260 | 轻钢天地龙骨 | 75×40 | m | 14.335 | 4.326 | 62.01
63 | 11000001 | 塑钢门 |  | m2 | 10.123 | 487.914 | 4939.32
64 | 12030400 | 铝合金收边线 |  | m | 50.862 | 3.698 | 188.09
65 | 13010160 | 酚醛调和漆 |  | kg | 0.66 | 9.524 | 6.29
66 | 13010670 | 内墙用乳胶漆底漆 |  | kg | 22.62 | 2.824 | 63.88
67 | 13010671 | 外墙用乳胶漆底漆 |  | kg | 11.133 | 6.938 | 77.24
68 | 13030480 | 腻子粉 |  | kg | 592.918 | 0.814 | 482.63
69 | 13030680 | 内墙用乳胶漆面漆 |  | kg | 54.137 | 3.696 | 200.09
70 | 13030690 | 外墙用乳胶漆面漆 |  | kg | 26.903 | 7.216 | 194.13
71 | 13050100 | 醇酸防锈漆 | C53-1 | kg | 0.22 | 7.888 | 1.74
72 | 13050220 | 沥青绝缘漆 |  | kg | 0.073 | 12.983 | 0.95
73 | 13350560 | 防水密封胶 |  | kg | 0.15 | 8.446 | 1.27
74 | 13350660 | 聚氨酯发泡密封胶 | 750ml/支 | 支 | 5.495 | 9.838 | 54.06
75 | 14030060 | 汽油 | 92# | kg | 3.959 | 8.371 | 33.14
76 | 14070160 | 机油 | 15# | kg | 0.06 | 3.979 | 0.24
人工、材料设备、机械汇总表
工程名称：2025年海丝检测公司南屿基地试验室装修改造项目 | [5 empty] | 第3页 共5页
序号 | 工料机编码 | 工料机名称 | 规格、型号等特殊要求 | 单位 | 数量 | 单价 | 合价
77 | 14090010 | 电力复合酯 | 综合 | kg | 9.02 | 20.215 | 182.34
78 | 14330190 | 硬脂酸 | 一级 | ㎏ | 0.073 | 7.672 | 0.56
79 | 14351100 | 减水剂 | WR-S | kg | 3.752 | 3.57 | 13.39
80 | 14390180 | 氧气 |  | m3 | 0.014 | 3.193 | 0.04
81 | 14390190 | 乙炔气 |  | kg | 0.005 | 16.992 | 0.08
82 | 14410070 | 玻璃胶 | 300ml | 支 | 7.377 | 9.152 | 67.51
83 | 14410090 | 玻璃胶 | 350g | 支 | 1.81 | 11.123 | 20.13
84 | 14410430 | 氯丁粘接剂 |  | kg | 0.088 | 11.749 | 1.03
85 | 14410570 | 万能胶 |  | kg | 1.955 | 11.77 | 23.01
86 | 15070001 | 玻璃棉毡 | δ75 | m2 | 13.684 | 8.603 | 117.72
87 | 17010430 | 焊接钢管 | DN20 | m | 0.069 | 4.934 | 0.34
88 | 17030300 | JDG管 | Φ20×1.6 | m | 334.544 | 3.797 | 1270.26
89 | 17250001 | 塑料管 |  | kg | 2.91 | 6.329 | 18.42
90 | 17253700 | PVC-U排水管 | Φ75 | m | 45.678 | 6.785 | 309.93
91 | 17253960 | PP-R冷水管 | 1.25MPa Φ32×2.9 | m | 46.92 | 4.387 | 205.84
92 | 17270250 | 橡胶软管 | DN20 | m | 0.032 | 7.942 | 0.26
93 | 18031880 | 螺纹管件 | DN15 | 个 | 1.01
94 | 18092210 | 室外塑料给水管热熔管件 | Φ32 | 个 | 13.018 | 3.183 | 41.44
95 | 18151580 | 塑料排水热熔直接 | Φ75 | 个 | 12.19 | 3.982 | 48.54
96 | 19002310 | 螺纹阀门 | DN20 | 个 | 0.018 | 10.014 | 0.18
97 | 21130120 | 洗涤盆 |  | 个 | 1 | 1391.568 | 1391.57
98 | 21310090 | 洗涤盆托架 | -40×5 | 副 | 1.01 | 6.67 | 6.74
99 | 24110190 | 弹簧压力表 | Y-100 0-1.6MPa | 块 | 0.009 | 42.523 | 0.39
100 | 24590040 | 压力表弯管 | DN15 | 个 | 0.009 | 10.56 | 0.1
101 | 25000020 | 成套灯具 |  | 套 | 12.12 | 106.881 | 1295.4
102 | 25000020 | 防水吸顶灯 |  | 套 | 6.06 | 164.997 | 999.88
103 | 26050260 | 照明开关 |  | 个 | 3.06 | 8.341 | 25.52
104 | 26410370 | 成套插座 |  | 套 | 3.06 | 16.713 | 51.14
105 | 27170170 | 自粘性塑料带 | 20×20000 | 卷 | 2.25 | 10.562 | 23.76
106 | 27170180 | 电气绝缘胶带 | 18mm×10m×0.13mm | 卷 | 4.981 | 3.313 | 16.5
107 | 28010420 | 硬铜绞线 | TJ-2.5～4 | m | 72.233 | 2.406 | 173.79
108 | 28031530 | 铜芯聚氯乙烯绝缘电线 | BV 450/750V 2.5 | m | 598.343 | 1.465 | 876.57
109 | 28031540 | 铜芯聚氯乙烯绝缘电线 | BV 450/750V 4.0 | m | 130.221 | 1.391 | 181.14
110 | 28031940 | 铜芯聚氯乙烯绝缘电线 | BV-2.5 | m | 22.446 | 1.656 | 37.17
111 | 28032060 | 铜芯聚氯乙烯绝缘软电线 | BVR-4 | m | 72.106 | 2.611 | 188.27
112 | 28110660 | 铜芯交联聚乙烯绝缘聚氯乙烯护套电力电缆 | YJV-0.6/1KV 5×6 | m | 64.777 | 22.466 | 1455.28
113 | 28110670 | 铜芯交联聚乙烯绝缘聚氯乙烯护套电力电缆 | YJV-0.6/1KV 5×10 | m | 7.858 | 36.643 | 287.93
114 | 28270190 | 超五类4对非屏蔽双绞线 | UTP-11-5E-4P | m | 79.254 | 1.513 | 119.91
115 | 29060790 | 镀锌电线管塑料护口 | DN15～20 | 个 | 133.818 | 0.047 | 6.29
人工、材料设备、机械汇总表
工程名称：2025年海丝检测公司南屿基地试验室装修改造项目 | [5 empty] | 第4页 共5页
序号 | 工料机编码 | 工料机名称 | 规格、型号等特殊要求 | 单位 | 数量 | 单价 | 合价
116 | 29090180 | 铜接线端子 | 20A | 个 | 18.27 | 1.654 | 30.22
117 | 29090290 | 铜接线端子 | DT-6 | 个 | 44.66 | 1.057 | 47.21
118 | 29090510 | 塑料接线柱 | 双线 | 个 | 18.54 | 2.609 | 48.37
119 | 29170150 | 镀锌地线夹 | 20 | 套 | 267.635 | 0.099 | 26.5
120 | 29250020 | 镀锌电缆吊挂 | 3.0×50 | 套 | 3.727 | 29.713 | 110.75
121 | 29250090 | 镀锌电缆卡子 | 2×35 | 套 | 17.101 | 3.103 | 53.07
122 | 33010040 | 吊杆 |  | kg | 11.529 | 6.096 | 70.28
123 | 34110030 | 电 |  | kW·h | 9.889 | 0.552 | 5.46
124 | 34110080 | 水 |  | m3 | 1.987 | 3.231 | 6.42
125 | 34110080 | 水 |  | m3 | 0.149 | 3.28 | 0.49
126 | 34130010 | 标志牌 | 塑料扁形 | 个 | 4.385 | 0.866 | 3.8
127 | 35010140 | 胶合板 | 18厚、一级、酚醛 | m2 | 0.072 | 41.044 | 2.96
128 | 49010030 | 其他材料费 |  | % | 139.044 | 1 | 139.04
129 | 49010040 | 其他材料费 |  | 元 | 1155.776 | 1 | 1155.78
130 | 49010040 | 其他材料费 |  | 元 | 745.035 | 1 | 745.03
131 | 49010320 | 小五金费用 |  | 元 | 54.439 | 0.985 | 53.62
132 | 49011100 | 置物架 |  | 个 | 2 | 963.683 | 1927.37
133 | 49011100 | 不锈钢工作台 |  | m | 4.6 | 970.385 | 4463.77
134 | 55150001 | 空气开关4P/C63A |  | 个 | 5 | 34.247 | 171.24
135 | 55150001 | 空气开关4P/C63A |  | 个 | 16 | 17.72 | 283.52
136 | 79011003 | 通风柜 |  | 台 | 3 | 7828.198 | 23484.59
137 | 80010480 | 现拌抹灰砂浆 | 1:2 M45(42.5) 砂子4.75mm 稠度50~70mm | m3 | 1.766 | 352.175 | 621.87
138 | 80010490 | 现拌抹灰砂浆 | 1:2.5 M40(42.5) 砂子4.75mm 稠度50~70mm | m3 | 0.18 | 317.987 | 57.09
139 | 80010500 | 现拌抹灰砂浆 | 1:3 M30(42.5) 砂子4.75mm 稠度50~70mm | m3 | 2.511 | 286.667 | 719.83
140 | 80050200 | 砌筑混合砂浆 | M2.5(32.5) | m3 | 0.739 | 226.552 | 167.47
141 | 80110110 | 素水泥浆 |  | m3 | 0.097 | 523.665 | 50.99
142 | 80213685 | 预拌泵送普通混凝土 | 泵送100m以下 C30(42.5) 碎石25mm 塌落度160-200mm | m3 | 0.889 | 331.128 | 294.31
三 |  | 设备
1 | 55090001 | 小电箱32*20cm |  | 台 | 5 | 69.585 | 347.93
2 | 55090001 | 成套配电箱 |  | 台 | 1 | 2308.018 | 2308.02
3 | 55090001 | 小电箱32*20cm |  | 台 | 16 | 45.706 | 731.3
4 | 79011002 | 格力立式3p |  | 台 | 3 | 5222.487 | 15667.46
四 |  | 施工机具
1 | 98050050 | 真有效值万用表 | 工业用 | 台班 | 0.125 | 6.03 | 0.76
2 | 98110100 | 高压绝缘电阻测试仪 |  | 台班 | 0.102 | 39.84 | 4.08
3 | 98170020 | 对讲机 |  | 台班 | 0.377 | 5.51 | 2.08
人工、材料设备、机械汇总表
工程名称：2025年海丝检测公司南屿基地试验室装修改造项目 | [5 empty] | 第5页 共5页
序号 | 工料机编码 | 工料机名称 | 规格、型号等特殊要求 | 单位 | 数量 | 单价 | 合价
4 | 98390001 | 彩色监视器 |  | 台班 | 0.2 | 4.89 | 0.98
5 | 99050210 | 灰浆搅拌机 | 拌筒容量200L | 台班 | 0.713 | 166.768 | 118.89
6 | 99070520 | 载货汽车 | 装载质量5t | 台班 | 0.09 | 538.647 | 48.73
7 | 99070610 | 自卸汽车 | 装载质量4t | 台班 | 0.676 | 604.217 | 408.36
8 | 99090310 | 汽车式起重机 | 提升质量8t | 台班 | 0.144 | 839.113 | 121.23
9 | 99091150 | 电动卷扬机 | 单筒慢速 牵引力10kN | 台班 | 0.06 | 161.188 | 9.67
10 | 99130280 | 电动夯实机 | 夯击能力20～62N.m | 台班 | 0.192 | 27.16 | 5.21
11 | 99130290 | 电动夯实机 | 夯击能力250N.m | 台班 | 0.069 | 24.638 | 1.69
12 | 99250001 | 交流弧焊机 | 容量21kVA | 台班 | 0.042 | 54.398 | 2.31
13 | 99250020 | 交流弧焊机 | 容量32kVA | 台班 | 1.685 | 79.463 | 133.86
14 | 99250560 | 电焊机 |  | 台班 | 0.005 | 60.84 | 0.28
15 | 99440010 | 电动单级离心清水泵 | 出口直径Φ100 | 台班 | 0.009 | 31.424 | 0.29
16 | 99440460 | 试压泵 | 压力3MPa | 台班 | 0.005 | 16.431 | 0.08
17 | 99450550 | 其他机械费 |  | 元 | 242.088 | 1 | 242.09