## 控制价
控制价
工程名称:三明管理分公司部分楼层办公用房迁改修缮工程协作队伍选择
序号 | 单项工程名称 | 金额(元) | 其中: 安全文明施工费(元)
1 | 单项工程【14楼】 | 402112 | 1820
2 | 单项工程【16楼】 | 63332 | 288
3 | 单项工程【人员费用】 | 16350
合 计 |  | 481794 | 2108

## 分部分项工程量清单与计价审核表
分部分项工程量清单与计价审核表
工程名称:三明管理分公司部分楼层办公用房迁改修缮工程协作队伍选择 | [6 empty] | 第1页 共13页
序号 | 项目编码 | 项目名称 | 项目特征描述 | 计量单位 | 工程量 | 金 额(元)
[6 empty] | 综合单价 |  | 合价
单项工程【14楼】 | [8 empty] | 单项工程(17房屋建筑与装饰)
房屋建筑与装饰工程 | [8 empty] | 单位工程(17房屋建筑与装饰)
拆除 | [8 empty] | 分项工程(17房屋建筑与装饰)
1 | 011610001013 | 门窗拆除 | (1)构件名称:M1021 (2)门窗面积:2.1m2 | 樘 | 3 | 22 |  | 66
2 | 011610001014 | 门窗拆除 | (1)构件名称:M0921 (2)门窗面积:1.89m2 | 樘 | 1 | 22 |  | 22
3 | 011610004001 | 门窗套拆除 | (1)DK0921 (2)实木门套拆除 | m2 | 1.53 | 10.02 |  | 15.33
4 | 011610001015 | 门窗拆除 | (1)构件名称:M1621 (2)门窗面积:3.36m2 | 樘 | 2 | 28.59 |  | 57.18
5 | 011610001016 | 门窗拆除 | (1)构件名称:DDM1622 (2)材质:不锈钢玻璃感应门 (3)门窗面积:3.52m2 | 樘 | 1 | 28.59 |  | 28.59
6 | 011610001017 | 门窗拆除 | (1)构件名称:BXM1221 (2)材质:不锈钢门 (3)门窗面积:2.52m2 | 樘 | 1 | 28.59 |  | 28.59
7 | 011601001015 | 砖（石）砌体拆除 | (1)加气混凝土砌块 (2)1.6*0.1m2 | m3 | 0.032 | 218.84 |  | 7
8 | 011601001016 | 砖（石）砌体拆除 | (1)砌体材质:加气混凝土砌块 (2)墙体凿门窗洞口面积:1*2.2m2 | m3 | 2.2 | 145.91 |  | 321
9 | 011609002001 | 隔断隔墙拆除 | (1)轻钢龙骨 (2)轻质隔墙 | m2 | 46.378 | 6.59 |  | 305.63
10 | 011609001003 | 栏杆、栏板拆除 | (1)窗户不锈钢栏杆拆除 | m | 33.49 | 23.1 |  | 773.62
11 | 011601001017 | 砖（石）砌体拆除 | (1)原有砖砌地台拆除H=200mm | m3 | 4.2 | 144.48 |  | 606.82
12 | 011605001009 | 平面块料拆除 | (1)地面拆除破损瓷砖及基层 | m2 | 23.7 | 11.76 |  | 278.71
13 | 011605001010 | 平面块料拆除 | (1)拆除门槛石 | m2 | 0.84 | 13.61 |  | 11.43
14 | 011605002001 | 平面块料拆除 | (1)原有大理石窗台石拆除 | m2 | 1.388 | 12.02 |  | 16.68
15 | 011606003011 | 天棚面龙骨及饰面拆除 | (1)600*600铝扣板拆除 | m2 | 17.5 | 7.46 |  | 130.55
16 | 011606003012 | 天棚面龙骨及饰面拆除 | (1)石膏板吊顶拆除 | m2 | 260.24 | 6.73 |  | 1751.42
17 | 011608001001 | 铲除油漆涂料面 | (1)原石膏板吊顶油皮铲除 | m2 | 79.648 | 4.76 |  | 379.12
18 | 011605001012 | 原遗留盆摘办公设备座椅的弃置费用 | (1)原遗留盆摘办公设备座椅的弃置 (2)旧家具的保护性拆除及拼装 | 工日 | 9 | 227.96 |  | 2051.64
19 | 010103002003 | 余方弃置 | (1)废弃料品种:混凝土碎块碎渣 (2)运距:10km包干 | m3 | 44.629 | 50.07 |  | 2234.57
门窗 | [8 empty] | 分项工程(17房屋建筑与装饰)
20 | 010802003001 | 钢质门 | (1)钢质门M1022 | m2 | 15.4 | 689.24 |  | 10614.3
分部分项工程量清单与计价审核表
工程名称:三明管理分公司部分楼层办公用房迁改修缮工程协作队伍选择 | [6 empty] | 第2页 共13页
序号 | 项目编码 | 项目名称 | 项目特征描述 | 计量单位 | 工程量 | 金 额(元)
[6 empty] | 综合单价 |  | 合价
21 | 010503005003 | 过梁 | (1)混凝土种类:现场拌制 (2)混凝土强度等级:C25 | m3 | 0.224 | 609.96 |  | 136.63
22 | 010801005001 | 木门套 | (1)DK1222 (2)实木门套 | m2 | 3.36 | 150.15 |  | 504.5
装饰 | [8 empty] | 分项工程(17房屋建筑与装饰)
23 | 010401003001 | 实心砖墙 | (1)砖品种、规格、强度等级:烧结煤矸石普通砖240×115×53 (2)砂浆强度等级、配合比:水泥砂浆M7.5 | m3 | 1.32 | 645.88 |  | 852.56
24 | 011201004001 | 立面砂浆找平层 | (1)20厚1:3水泥砂浆找平层 | m2 | 15.84 | 31.41 |  | 497.53
25 | 011406001004 | 抹灰面油漆涂料 | (1)腻子种类、遍数:2遍 (2)油漆涂料品种、遍数（或厚度）:白色水泥漆一底两面 | m2 | 7.92 | 27.59 |  | 218.51
隔断
26 | 011210006003 | 其他隔断 | (1)双面轻钢龙骨 (2)9mm阻燃板基层 (3)内填防火岩棉 | m2 | 142.25 | 223.85 |  | 31842.66
27 | 011207001027 | 墙面装饰板 | (1)120*60*3铝方通@130，内套70*35*3铝角码锁固 | m2 | 8.1 | 379.42 |  | 3073.3
地面
28 | 011102001001 | 石材楼地面 | (1)门槛大理石 (2)30厚1:3干硬性水泥砂浆 | m2 | 1.08 | 244 |  | 263.52
29 | 011102003001 | 块料楼地面 | (1)10厚1:3干硬性水泥砂浆 (2)玻化砖800*800 | m2 | 44.715 | 136.45 |  | 6101.36
天棚
30 | 011302001007 | 天棚吊顶 | (1)75系列轻钢龙骨 (2)600*600*1铝扣板吊顶 | m2 | 50.393 | 178.32 |  | 8986.08
31 | 011302001008 | 天棚吊顶 | (1)75系列轻钢龙骨 (2)300*1200*1铝扣板吊顶 | m2 | 74.002 | 167.18 |  | 12371.65
32 | 011302001009 | 天棚吊顶 | (1)75系列轻钢龙骨 (2)18厚阻燃板基层 (3)10mm厚石膏板 | m2 | 71.367 | 174.77 |  | 12472.81
33 | 011302001010 | 天棚吊顶 | (1)18厚阻燃板基层 (2)9mm厚石膏板 | m2 | 47.85 | 97.36 |  | 4658.68
34 | 010606001001 | 钢支撑、钢拉条 | (1)25*25*2镀锌方管骨架固定，间距按@600m (2)天棚标高+2.65、+2.8处 | t | 0.507 | 8141.99 |  | 4127.99
35 | 011302001011 | 天棚吊顶 | (1)机材室 (2)75系列轻钢龙骨 | m2 | 21.098 | 282.56 |  | 5961.45
分部分项工程量清单与计价审核表
工程名称:三明管理分公司部分楼层办公用房迁改修缮工程协作队伍选择 | [6 empty] | 第3页 共13页
序号 | 项目编码 | 项目名称 | 项目特征描述 | 计量单位 | 工程量 | 金 额(元)
[6 empty] | 综合单价 |  | 合价
(3)18厚阻燃板基层 (4)9mm厚白色格栅板饰面
36 | 011302001012 | 天棚吊顶 | (1)机材室 (2)75系列轻钢龙骨 (3)18厚阻燃板基层 (4)10mm石膏板 | m2 | 14.476 | 231.83 |  | 3355.97
37 | 011406001005 | 抹灰面油漆涂料 | (1)部位:天棚 (2)腻子种类、遍数:2遍 (3)油漆涂料品种、遍数（或厚度）:白色无机涂料2遍 | m2 | 133.693 | 31.14 |  | 4163.2
38 | 011406001006 | 抹灰面油漆涂料 | (1)部位:天棚 (2)腻子种类、遍数:2遍 (3)油漆涂料品种、遍数（或厚度）:乳胶漆三底两面 | m2 | 101.688 | 43.22 |  | 4394.96
39 | 011304003003 | 天棚开孔 | (1)5寸灯筒开孔 | 个 | 19 | 9.97 |  | 189.43
40 | 011304003004 | 天棚开孔 | (1)长条形灯，宽150 | m | 22.4 | 21.95 |  | 491.68
墙面
41 | 011207001028 | 墙面装饰板 | (1)工程室办公室 (2)竹木纤维环保板实心板 (3)8厘浅色木纹饰面 (4)墙板配套压条、收边条已包含在内，任由业主选型 | m2 | 142.959 | 43.59 |  | 6231.58
42 | 011105006012 | 金属踢脚线 | (1)工程室办公室 (2)60mm高 (3)0.8厚拉丝不锈钢踢脚线 | m | 65.166 | 27.88 |  | 1816.83
43 | 011207001029 | 墙面装饰板 | (1)会议室 (2)竹木纤维环保板实心板 (3)8厘米白色木纹饰面 (4)墙板配套压条、收边条已包含在内，任由业主选型 | m2 | 2.016 | 43.59 |  | 87.88
44 | 011207001030 | 墙面装饰板 | (1)会议室 (2)竹木纤维环保板实心板 (3)8厘浅色木纹饰面 (4)墙板配套压条、收边条已包含在内，任由业主选型 | m2 | 35.152 | 43.59 |  | 1532.28
45 | 011105006013 | 金属踢脚线 | (1)会议室 (2)60mm高 (3)0.8厚拉丝不锈钢踢脚线 | m | 19.247 | 27.88 |  | 536.61
46 | 011207001031 | 墙面装饰板 | (1)主(副)任室、会客室 (2)竹木纤维环保板实 | m2 | 174.873 | 43.59 |  | 7622.71
分部分项工程量清单与计价审核表
工程名称:三明管理分公司部分楼层办公用房迁改修缮工程协作队伍选择 | [6 empty] | 第4页 共13页
序号 | 项目编码 | 项目名称 | 项目特征描述 | 计量单位 | 工程量 | 金 额(元)
[6 empty] | 综合单价 |  | 合价
心板 (3)8厘浅色木纹饰面 (4)墙板配套压条、收边条已包含在内，任由业主选型
47 | 011105006014 | 金属踢脚线 | (1)主(副)任室、会客室 (2)60mm高 (3)0.8厚拉丝不锈钢踢脚线 | m | 74.112 | 27.88 |  | 2066.24
48 | 011207001032 | 墙面装饰板 | (1)资料室 (2)竹木纤维环保板实心板 (3)8厘浅色木纹饰面 (4)墙板配套压条、收边条已包含在内，任由业主选型 | m2 | 83.794 | 43.59 |  | 3652.58
49 | 011105006015 | 金属踢脚线 | (1)资料室 (2)60mm高 (3)0.8厚拉丝不锈钢踢脚线 | m | 36.15 | 27.88 |  | 1007.86
50 | 011207001033 | 墙面装饰板 | (1)机械室、综合办、驾驶班 (2)竹木纤维环保板实心板 (3)8厘浅色木纹饰面 (4)墙板配套压条、收边条已包含在内，任由业主选型 | m2 | 127.28 | 43.59 |  | 5548.14
51 | 011105006016 | 金属踢脚线 | (1)机械室、综合办、驾驶班 (2)60mm高 (3)0.8厚拉丝不锈钢踢脚线 | m | 54.5 | 27.88 |  | 1519.46
52 | 011207001034 | 墙面装饰板 | (1)会议室LED显示屏处 (2)防火岩棉+18厚阻燃板 | m2 | 10.279 | 111.6 |  | 1147.14
53 | 011204004001 | 附墙钢骨架 | (1)25*25*2镀锌方管骨架 | t | 0.031 | 8141.99 |  | 252.4
54 | 010809004001 | 石材窗台板 | (1)30厚1:3水泥砂浆结合层 (2)20mm厚白色人造大理石饰面 | m2 | 6.352 | 355.47 |  | 2257.95
柜子
55 | 011501008040 | 木壁柜 | (1)主任室（一）【柜01】 (2)材质：18厚米白色生态板 (3)规格：2*2.6*0.4 | m2 | 5.2 | 918.22 |  | 4774.74
56 | 011501008041 | 木壁柜 | (1)工程部办公室（一）【柜02】 (2)材质：18厚米白色生态板 (3)规格：2.58*2.6*0.4 | m2 | 6.708 | 904.45 |  | 6067.05
分部分项工程量清单与计价审核表
工程名称:三明管理分公司部分楼层办公用房迁改修缮工程协作队伍选择 | [6 empty] | 第5页 共13页
序号 | 项目编码 | 项目名称 | 项目特征描述 | 计量单位 | 工程量 | 金 额(元)
[6 empty] | 综合单价 |  | 合价
57 | 011501008042 | 木壁柜 | (1)工程部办公室（三）【柜02】 (2)材质：18厚米白色生态板 (3)规格：2.58*2.6*0.4 | m2 | 6.708 | 904.45 |  | 6067.05
58 | 011501008043 | 木壁柜 | (1)主任室（二）【柜03】 (2)材质：18厚米白色生态板 (3)规格：3.3*2.6*0.4 | m2 | 8.58 | 896.84 |  | 7694.89
59 | 011501008044 | 木壁柜 | (1)主任室（二）【柜04】 (2)材质：18厚米白色生态板 (3)规格：2.2*2.6*0.4 | m2 | 5.72 | 912.66 |  | 5220.42
60 | 011501008045 | 木壁柜 | (1)综合办【柜05】 (2)材质：18厚米白色生态板 (3)规格：6.75*2.6*0.4 | m2 | 17.55 | 906.96 |  | 15917.15
61 | 011501008046 | 木壁柜 | (1)机材室【柜05】 (2)材质：18厚米白色生态板 (3)规格：6.75*2.6*0.4 | m2 | 17.55 | 906.96 |  | 15917.15
62 | 011501008047 | 木壁柜 | (1)工程部办公室（二）【柜06】 (2)材质：18厚米白色生态板 (3)规格：5.05*2.6*0.5 | m2 | 13.13 | 964.09 |  | 12658.5
63 | 011501008048 | 旧柜改造【01】 | (1)原有玻璃斜层板和背板拆除 (2)原有柜门拆除 (3)新作柜门 (4)材质：18厚米白色生态板 (5)规格：2.46*2.6 | m2 | 6.448 | 193.89 |  | 1250.2
64 | 011501008049 | 旧柜改造【02】 | (1)原有玻璃斜层板和背板拆除 (2)原有柜门拆除 (3)新作柜门 (4)材质：18厚米白色生态板 (5)规格：2.46*2.6 | m2 | 6.448 | 193.89 |  | 1250.2
65 | 011501008050 | 旧柜改造【03】 | (1)原有玻璃斜层板和背板拆除 (2)原有柜门拆除 (3)新作柜门 (4)材质：18厚米白色生态板 (5)规格：1.6*2.6 | m2 | 8.32 | 175.77 |  | 1462.41
66 | 011501008051 | 旧柜改造【04】 | (1)原有玻璃隔层板拆除 | m2 | 3.52 | 374.08 |  | 1316.76
分部分项工程量清单与计价审核表
工程名称:三明管理分公司部分楼层办公用房迁改修缮工程协作队伍选择 | [6 empty] | 第6页 共13页
序号 | 项目编码 | 项目名称 | 项目特征描述 | 计量单位 | 工程量 | 金 额(元)
[6 empty] | 综合单价 |  | 合价
(2)原有柜门拆除 (3)新作柜门 (4)材质：18厚米白色生态板 (5)规格：1.6*2.2
67 | 011501008052 | 旧柜改造【05】 | (1)原有玻璃隔层板拆除 (2)原有柜门拆除 (3)新作柜门 (4)材质：18厚米白色生态板 (5)规格：1.07*2.2 | m2 | 2.354 | 288.47 |  | 679.06
68 | 011501008053 | 旧柜改造【06】 | (1)原有柜门拆除 (2)新作柜门 (3)材质：18厚米白色生态板 (4)规格：5.05*2.4 | m2 | 12.12 | 266.42 |  | 3229.01
其它
69 | 011503001003 | 金属扶手、栏杆、栏板 | (1)拆除栏杆利旧，重新安装 | m | 33.49 | 102.01 |  | 3416.31
70 | 010807003003 | 柔纱百叶帘 | (1)1、免打孔卷拉式柔纱百叶帘 (2)2、铝合金厚度1.0毫米、采用五防功能性面料、闭合状态可以阻隔百分之 98 的紫外线，半合可以阻隔百分之 63 的紫外线。 | m2 | 77.027 | 104.29 |  | 8033.15
71 | 030404021003 | 限位器 |  | 个 | 26 | 5.93 |  | 154.18
安装工程 | [8 empty] | 单位工程(17安装)
电气工程 | [8 empty] | 分项工程(17安装)
72 | 030404017001 | 配电箱 | (1)成套配电箱安装(悬挂 APL) | 台 | 1 | 1219.95 |  | 1219.95
73 | 030411001055 | 配管 | (1)砖、混凝土结构明配KBG20 | m | 357.28 | 15.57 |  | 5562.85
74 | 030411001056 | 配管 | (1)砖、混凝土结构暗配KBG20 | m | 467.6 | 10.34 |  | 4834.98
75 | 030411001057 | 配管 | (1)钢管敷设(砖、混凝土结构明配 公称直径≤65mm) | m | 10 | 54.02 |  | 540.2
76 | 030411001058 | 配管 | (1)金属软管敷设(DN20mm 每根长≤1m) | m | 57 | 33.82 |  | 1927.74
77 | 030413002013 | 凿(压)槽 | (1)砖结构(宽mm×深mm70×70) | m | 265.2 | 22.45 |  | 5953.74
78 | 030413001003 | 铁构件 | (1)铁构件制作与安装(一般铁构件制作) (2)铁构件制作与安装(一般铁构件安装) | kg | 49.261 | 15.95 |  | 785.71
79 | 030411004031 | 配线 | (1)线槽配线 WDZ-BYJ(F)-2.5 | m | 657.515 | 3.82 |  | 2511.71
80 | 030411004032 | 配线 | (1)线槽配线 WDZ-BYJ(F)-10 | m | 44.07 | 12.02 |  | 529.72
分部分项工程量清单与计价审核表
工程名称:三明管理分公司部分楼层办公用房迁改修缮工程协作队伍选择 | [6 empty] | 第7页 共13页
序号 | 项目编码 | 项目名称 | 项目特征描述 | 计量单位 | 工程量 | 金 额(元)
[6 empty] | 综合单价 |  | 合价
81 | 030411004033 | 配线 | (1)穿照明线 铜芯 WDZ-BYJ(F)-2.5 | m | 2470.759 | 4.31 |  | 10648.97
82 | 030411004034 | 配线 | (1)穿动力线(铜芯 WDZ-BYJ(F)-10 | m | 17.62 | 11.88 |  | 209.33
83 | 030411004035 | 配线 | (1)穿动力线(铜芯 WDZ-BYJ(F)-50 | m | 48 | 55.1 |  | 2644.8
84 | 030411004036 | 配线 | (1)穿动力线(铜芯 WDZ-BYJ(F)-25 | m | 12 | 28.17 |  | 338.04
85 | 030412004003 | 装饰灯 | (1)20mm宽LED线条灯 10W/M | m | 37.9 | 48.48 |  | 1837.39
86 | 030412004004 | 装饰灯 | (1)嵌入式筒灯-7W四寸筒灯 | 套 | 39 | 53.8 |  | 2098.2
87 | 030412005004 | 荧光灯 | (1)LED平板灯 600*600 32W | 套 | 22 | 210.69 |  | 4635.18
88 | 030412005005 | 荧光灯 | (1)象牙白亚克力成品灯具(嵌入式 单管0.6m)LED光源,10W/M | m | 67.88 | 59.37 |  | 4030.04
89 | 030412005006 | 荧光灯 | (1)1.5x0.3LED长条型灯光源:三基色LED光源,功率:10W | 套 | 12 | 406.32 |  | 4875.84
90 | 030404034016 | 照明开关 | (1)单联单控开关-~250V 10A | 个 | 4 | 15.69 |  | 62.76
91 | 030404034017 | 照明开关 | (1)双联单控开关-~250V 10A | 个 | 16 | 20.13 |  | 322.08
92 | 030404034018 | 照明开关 | (1)三联单控开关-~250V 10A | 个 | 4 | 22.62 |  | 90.48
93 | 030404035003 | 插座 | (1)单相二加三孔插座-~250V 10A(安全型) | 个 | 127 | 24.56 |  | 3119.12
94 | 030411006019 | 接线盒 | (1)接线盒安装(接线盒 暗装 难燃聚氯乙烯暗装开关盒) | 个 | 151 | 6.14 |  | 927.14
95 | 030411006020 | 接线盒 | (1)钢制接线盒安装(明装普通接线盒) (2)普通开关、按钮安装(空白面板安装) | 个 | 95 | 13.49 |  | 1281.55
96 | 030414002003 | 送配电装置系统 | (1)输配电装置系统调试(≤1kV交流供电) | 系统 | 1 | 273.08 |  | 273.08
弱电工程 | [8 empty] | 分项工程(17安装)
97 | 030502003001 | 分线接线箱(盒) | (1)弱电箱（空箱） | 个 | 1 | 647.37 |  | 647.37
98 | 030411001071 | 配管 | (1)砖、混凝土结构明配PVC40 | m | 42.948 | 17.4 |  | 747.3
99 | 030411001072 | 配管 | (1)砖、混凝土结构明配PVC32 | m | 52.35 | 15.83 |  | 828.7
100 | 030411001073 | 配管 | (1)砖、混凝土结构明配PVC25 | m | 1.2 | 13.44 |  | 16.13
101 | 030411001074 | 配管 | (1)砖、混凝土结构明配PVC20 | m | 47.934 | 12.47 |  | 597.74
102 | 030411001075 | 配管 | (1)砖、混凝土结构明配PVC15 | m | 37.06 | 11.22 |  | 415.81
103 | 030411001076 | 配管 | (1)砖、混凝土结构暗配PVC40 | m | 63.532 | 14.64 |  | 930.11
分部分项工程量清单与计价审核表
工程名称:三明管理分公司部分楼层办公用房迁改修缮工程协作队伍选择 | [6 empty] | 第8页 共13页
序号 | 项目编码 | 项目名称 | 项目特征描述 | 计量单位 | 工程量 | 金 额(元)
[6 empty] | 综合单价 |  | 合价
104 | 030411001077 | 配管 | (1)砖、混凝土结构暗配PVC32 | m | 70.1 | 12.4 |  | 869.24
105 | 030411001078 | 配管 | (1)砖、混凝土结构暗配PVC25 | m | 5.98 | 10.32 |  | 61.71
106 | 030411001079 | 配管 | (1)砖、混凝土结构暗配PVC20 | m | 69.156 | 10.15 |  | 701.93
107 | 030411001080 | 配管 | (1)砖、混凝土结构暗配PVC15 | m | 24.6 | 9.08 |  | 223.37
108 | 030413002014 | 凿(压)槽 | (1)砖结构(宽mm×深mm70×70) | m | 140.1 | 22.68 |  | 3177.47
109 | 030502005011 | 双绞线缆 | (1)双绞线缆(桥架内布放UTP6) 高于超五类非屏蔽 | m | 3431.71 | 5.44 |  | 18668.5
110 | 030502005012 | 双绞线缆 | (1)管内六类线 UTP6 高于超五类非屏蔽 | m | 1876.71 | 5.74 |  | 10772.32
111 | 030502012011 | 信息插座 | (1)单口信息插座(内网) | 个 | 11 | 31.4 |  | 345.4
112 | 030502012012 | 信息插座 | (1)双孔内外网网络插座 | 个 | 51 | 15.4 |  | 785.4
113 | 030411006023 | 接线盒 | (1)安装信息插座底盒(接线盒)(砖墙内) | 个 | 62 | 16.49 |  | 1022.38
114 | 030502018001 | 跳块 | (1)跳线(RJ45接头) | 个 | 113 | 11.16 |  | 1261.08
115 | 030502019003 | 双绞线缆测试 | (1)测试(4对双绞线缆) | 链路/点 | 113 | 13.09 |  | 1479.17
火灾报警工程 | [8 empty] | 分项工程(17安装)
116 | 030411001069 | 配管 | (1)钢管敷设(砖、混凝土结构明配 公称直径≤20mm) | m | 42.7 | 20.74 |  | 885.6
117 | 030411001070 | 配管 | (1)金属软管敷设(DN20mm 每根长≤1m) | m | 14 | 33.82 |  | 473.48
118 | 030413001004 | 铁构件 | (1)铁构件制作与安装(一般铁构件制作) (2)铁构件制作与安装(一般铁构件安装) | KG | 7.259 | 15.46 |  | 112.22
119 | 030411006022 | 接线盒 | (1)钢制接线盒安装(明装普通接线盒) (2)普通开关、按钮安装(空白面板安装) | 个 | 14 | 13.49 |  | 188.86
120 | 030411004037 | 配线 | (1)穿多芯软导线(二芯 WDZN-RYS-2X1.5 | m | 59.1 | 5.94 |  | 351.05
121 | 030904001003 | 点型探测器 | (1)点型探测器安装(感烟探测器) | 个 | 14 | 103.77 |  | 1452.78
122 | 030904001004 | 点型探测器 | (1)点型探测器安装(感烟探测器) | 个 | 2 | 55.15 |  | 110.3
123 | 030905001001 | 自动报警系统调试 | (1)自动报警系统调试(点以内)(不含主机设备安装) | 系统 | 16 | 43.52 |  | 696.32
喷淋工程 | [8 empty] | 分项工程(17安装)
124 | 030901001001 | 水喷淋钢管 | (1)镀锌钢管(螺纹连接)(钢管螺纹连接 公称直径25mm以内) | m | 4.38 | 37.05 |  | 162.28
分部分项工程量清单与计价审核表
工程名称:三明管理分公司部分楼层办公用房迁改修缮工程协作队伍选择 | [6 empty] | 第9页 共13页
序号 | 项目编码 | 项目名称 | 项目特征描述 | 计量单位 | 工程量 | 金 额(元)
[6 empty] | 综合单价 |  | 合价
125 | 031201001001 | 管道刷油 | (1)管道刷油(红丹防锈漆 第二遍) (2)管道刷油(调和漆 第二遍) | m2 | 0.44 | 18.3 |  | 8.05
126 | 031002001003 | 管道支架 | (1)管道支架制作(单件重量100kg以内) (2)管道支架安装(单件重量100kg以内) | kg | 1.183 | 17.07 |  | 20.19
127 | 031201003004 | 金属结构刷油 | (1)手工除锈(一般钢结构 轻锈) (2)一般钢结构(红丹防锈漆 第二遍) (3)一般钢结构(调和漆 第二遍) | kg | 1.183 | 2.4 |  | 2.84
128 | 030901003001 | 水喷淋(雾)喷头 | (1)水喷淋(雾)喷头(有吊顶 公称直径15mm以内) | 个 | 1 | 36.02 |  | 36.02
暖通工程 | [8 empty] | 分项工程(17安装)
拆除部分
129 | 030702001005 | 碳钢通风管道制作安装 | (1)规格:长边长≤1250mm (2)材质:热镀锌钢板 (3)名称:通风管道拆除 (4)形状:矩形 | m2 | 10.249 | 35.2 |  | 360.76
130 | 030702001006 | 碳钢通风管道制作安装 | (1)规格:长边长≤1000mm (2)材质:热镀锌钢板 (3)名称:通风管道拆除 (4)形状:矩形 | m2 | 6.042 | 33.67 |  | 203.43
131 | 030703011004 | 铝及铝合金风口、散流器 | (1)方形散流器 450*450 拆除 | 个 | 12 | 23.66 |  | 283.92
安装部分
132 | 030703011005 | 铝及铝合金风口、散流器 | (1)方形散流器 450*450 主材利旧 | 个 | 10 | 56.49 |  | 564.9
133 | 030703011006 | 铝及铝合金风口、散流器 | (1)方形散流器 450*450 | 个 | 2 | 273.56 |  | 547.12
134 | 030702001007 | 碳钢通风管道制作安装 | (1)规格:长边长≤1250mm (2)材质:热镀锌钢板 (3)名称:通风管道 (4)形状:矩形 (5)板材厚度:δ=1.0mm以内咬口 | m2 | 10.249 | 131.48 |  | 1347.54
135 | 030702001008 | 碳钢通风管道制作安装 | (1)规格:长边长≤1000mm (2)材质:热镀锌钢板 (3)名称:通风管道 (4)形状:矩形 (5)板材厚度:δ=0.6mm以内咬口 | m2 | 6.042 | 110.92 |  | 670.18
136 | 031201003005 | 金属结构刷油 | (1)结构类型:一般钢结构 | kg | 108.96 | 2.42 |  | 263.68
分部分项工程量清单与计价审核表
工程名称:三明管理分公司部分楼层办公用房迁改修缮工程协作队伍选择 | [6 empty] | 第10页 共13页
序号 | 项目编码 | 项目名称 | 项目特征描述 | 计量单位 | 工程量 | 金 额(元)
[6 empty] | 综合单价 |  | 合价
(2)除锈级别:轻锈 (3)油漆品种:红丹防锈漆、调和漆 (4)涂刷遍数、漆膜厚度:各2遍
冷凝水系统
137 | 031001006003 | 塑料管 | (1)连接形式:承插粘结 (2)安装部位:室内 (3)材质、规格:PVC-U管，DN50 (4)压力试验及吹、洗设计要求:注水试验 | m | 50.91 | 30.83 |  | 1569.56
138 | 031001006004 | 塑料管 | (1)连接形式:承插粘结 (2)安装部位:室内 (3)材质、规格:PVC-U管，DN25 (4)压力试验及吹、洗设计要求:注水试验 | m | 46.16 | 24.1 |  | 1112.46
139 | 031002001004 | 管道支架 | (1)形式:单件重量100kg以内 (2)名称:管道支架制作安装 | kg | 53.626 | 16.52 |  | 885.9
140 | 031208002001 | 管道绝热 | (1)绝热材料品种:难燃发泡橡塑保温壳 (2)绝热厚度:25mm (3)管道外径:DN50以下 | m3 | 0.503 | 1757.39 |  | 883.97
141 | 030704001001 | 通风工程检测、调试 | (1)系统调整费 通风空调工程 | 系统 | 1 | 159.84 |  | 159.84
142 | 031009002001 | 空调水工程系统调试 | (1)系统调整费 空调水系统工程 | 系统 | 1 | 206.47 |  | 206.47
单项工程【16楼】 | [8 empty] | 单项工程(17房屋建筑与装饰)
房屋建筑与装饰工程 | [8 empty] | 单位工程(17房屋建筑与装饰)
拆除 | [8 empty] | 分项工程(17房屋建筑与装饰)
143 | 011610001007 | 门窗拆除 | (1)构件名称:M0821 (2)门窗面积:1.68m2 | 樘 | 1 | 22 |  | 22
144 | 011601001010 | 砖（石）砌体拆除 | (1)砌体材质:拆除砖墙 (2)洞口面积在大于1.0m2 | m3 | 0.44 | 145.91 |  | 64.2
145 | 011601001011 | 砖（石）砌体拆除 | (1)拆除砖墙 | m3 | 1.006 | 72.95 |  | 73.39
146 | 011606003007 | 天棚面龙骨及饰面拆除 | (1)原铝扣板吊顶拆除 | m2 | 73.4 | 7.46 |  | 547.56
147 | 011606003008 | 天棚面龙骨及饰面拆除 | (1)原石膏板吊顶拆除 | m2 | 31 | 6.73 |  | 208.63
148 | 011609001002 | 栏杆、栏板拆除 | (1)原有不锈钢栏杆拆除 | m | 8.4 | 19.24 |  | 161.62
149 | 011605001013 | 原遗留盆摘办公设备座椅的弃置费用 | (1)原遗留盆摘办公设备座椅的弃置 (2)旧家具的保护性拆除及拼装 | 工日 | 3 | 227.96 |  | 683.88
分部分项工程量清单与计价审核表
工程名称:三明管理分公司部分楼层办公用房迁改修缮工程协作队伍选择 | [6 empty] | 第11页 共13页
序号 | 项目编码 | 项目名称 | 项目特征描述 | 计量单位 | 工程量 | 金 额(元)
[6 empty] | 综合单价 |  | 合价
150 | 010103002002 | 余方弃置 | (1)废弃料品种:混凝土碎块碎渣 (2)运距:10km包干 | m3 | 6.308 | 50.07 |  | 315.84
门窗 | [8 empty] | 分项工程(17房屋建筑与装饰)
151 | 010801002001 | 木质门带套 | (1)仿木纹实木门M1022 | 樘 | 2 | 2488.95 |  | 4977.9
152 | 010503005002 | 过梁 | (1)混凝土种类:现场拌制 (2)混凝土强度等级:C25 | m3 | 0.048 | 609.38 |  | 29.25
装饰 | [8 empty] | 分项工程(17房屋建筑与装饰)
153 | 011210006004 | 其他隔断 | (1)双面轻钢龙骨 (2)9mm阻燃板基层 (3)内填防火岩棉 | m2 | 25.753 | 223.85 |  | 5764.81
154 | 011207001035 | 墙面装饰板 | (1)120*60*3铝方通@130，内套70*35*3铝角码锁固 | m2 | 8.1 | 379.42 |  | 3073.3
墙面
155 | 011207001036 | 墙面装饰板 | (1)竹木纤维环保板实心板 (2)8厘浅色木纹饰面 (3)墙板配套压条、收边条已包含在内，任由业主选型 | m2 | 86.068 | 43.59 |  | 3751.7
156 | 011207001037 | 墙面装饰板 | (1)竹木纤维环保板实心板 (2)8仿大理石花纹板饰面 (3)墙板配套压条、收边条已包含在内，任由业主选型 | m2 | 7.239 | 146.34 |  | 1059.36
157 | 011105006017 | 金属踢脚线 | (1)60mm高 (2)0.8厚拉丝不锈钢踢脚线 | m | 39.185 | 27.88 |  | 1092.48
柜子
158 | 011501008054 | 旧柜改造【01】 | (1)原有柜门拆除 (2)新作柜门 (3)材质：18厚米白色生态板 (4)规格：5.047*2.6 | m2 | 13.122 | 224.28 |  | 2943
159 | 011501011001 | 矮柜【柜02】 | (1)2.0厚白色人造大理石台面 (2)2.0厚白色人造大理石挡水条 (3)内部按18厚生态板、2.6*5.35*0.325 | m2 | 3.913 | 1307.01 |  | 5114.33
160 | 011501008055 | 木壁柜【柜03】 | (1)办公室 (2)材质：18厚米白色生态板 (3)规格：2.6*5.35*0.325 | m2 | 13.91 | 884.37 |  | 12301.59
其它
161 | 011503001004 | 金属扶手、栏杆、栏板 | (1)拆除栏杆利旧，重 | m | 8.4 | 102.01 |  | 856.88
分部分项工程量清单与计价审核表
工程名称:三明管理分公司部分楼层办公用房迁改修缮工程协作队伍选择 | [6 empty] | 第12页 共13页
序号 | 项目编码 | 项目名称 | 项目特征描述 | 计量单位 | 工程量 | 金 额(元)
[6 empty] | 综合单价 |  | 合价
新安装
162 | 010807003004 | 柔纱百叶帘 | (1)1、免打孔卷拉式柔纱百叶帘 规格1.2*2.15 (2)2、铝合金厚度1.0毫米、采用五防功能性面料、闭合状态可以阻隔百分之 98 的紫外线，半合可以阻隔百分之 63 的紫外线。 | m2 | 18.06 | 104.29 |  | 1883.48
163 | 030404021004 | 限位器 |  | 个 | 7 | 5.92 |  | 41.44
安装工程 | [8 empty] | 单位工程(17安装)
电气 | [8 empty] | 分项工程(17安装)
164 | 030404034019 | 照明开关 | (1)(1)名称:单联开关 (2)(2)安装方式:暗装 | 个 | 2 | 15.69 |  | 31.38
165 | 030404034020 | 照明开关 | (1)(1)名称:三联开关 (2)(2)安装方式:暗装 | 个 | 3 | 22.62 |  | 67.86
166 | 030404035004 | 插座 | (1)(1)名称:普通5孔插座 (2)(2)安装方式:暗装 | 个 | 30 | 24.56 |  | 736.8
167 | 030411001081 | 配管 | (1)(1)名称:电气配管 (2)(2)材质:KBG (3)(3)规格:KBG20 (4)(4)配置形式:暗配 (5)(5)接地要求:防腐油漆，接地 (6)(6)配管刨沟 砖结构 | m | 61.003 | 10.36 |  | 631.99
168 | 030411004038 | 配线 | (1)(1)名称:电气配线 (2)(2)型号:WDZ-BYJ (3)(3)规格:2.5mm2 (4)(4)材质:铜芯 (5)(5)配线部位:管内 | m | 247.069 | 4.31 |  | 1064.87
169 | 030411004039 | 配线 | (1)(1)名称:电气配线 (2)(2)型号:WDZ-BYJ (3)(3)规格:2.5mm2 (4)(4)材质:铜芯 (5)(5)配线部位:管内 | m | 194.154 | 4.03 |  | 782.44
170 | 030411004040 | 配线 | (1)(1)名称:电气配线 (2)(2)型号:WDZ-BYJ (3)(3)规格:2.5(CT)mm2 (4)(4)材质:铜芯 (5)(5)配线部位:桥架 | m | 182.469 | 3.82 |  | 697.03
171 | 030413002015 | 凿(压)槽 | (1)砖结构(宽mm×深mm70×70) | m | 20.1 | 22.68 |  | 455.87
172 | 030411006024 | 接线盒 | (1)(1)名称:开关、插座接线盒 (2)(2)材质:钢制 (3)(3)安装形式:暗装 | 个 | 30 | 6.93 |  | 207.9
173 | 030414002004 | 送配电装置系统 | (1)输配电装置系统调试(≤1kV交流供电) | 系统 | 1 | 273.08 |  | 273.08
分部分项工程量清单与计价审核表
工程名称:三明管理分公司部分楼层办公用房迁改修缮工程协作队伍选择 | [6 empty] | 第13页 共13页
序号 | 项目编码 | 项目名称 | 项目特征描述 | 计量单位 | 工程量 | 金 额(元)
[6 empty] | 综合单价 |  | 合价
弱电 | [8 empty] | 分项工程(17安装)
174 | 030411001038 | 配管 | (1)(1)名称:电气配管 (2)(2)材质:PC (3)(3)规格:PC15 (4)(4)配置形式:暗配 (5)(5)接地要求:防腐油漆，接地 (6)(6)配管刨沟 砖结构 | m | 176.337 | 9.11 |  | 1606.43
175 | 030413002010 | 凿(压)槽 | (1)砖结构(宽mm×深mm70×70) | m | 23.8 | 22.68 |  | 539.78
176 | 030411006014 | 接线盒 | (1)(1)名称:灯头接线盒 (2)(2)材质:钢制 (3)(3)安装形式:暗装 | 个 | 15 | 10.12 |  | 151.8
177 | 030502005009 | 双绞线缆 | (1)(1)名称:超六类网络线 (2)(2)敷设方式:管内 | m | 343.27 | 5.57 |  | 1912.01
178 | 030502005010 | 双绞线缆 | (1)(1)名称:超六类网络线(CT) (2)(2)敷设方式:线槽 | m | 645.6 | 5.42 |  | 3499.15
179 | 030502012009 | 信息插座 | (1)(1)名称:单口信息插座 (2)(2)安装方式:暗装 | 个 | 3 | 47.89 |  | 143.67
180 | 030502012010 | 信息插座 | (1)(1)名称:双口信息插座 (2)(2)安装方式:暗装 | 个 | 12 | 62.88 |  | 754.56
181 | 030502019002 | 双绞线缆测试 | (1)测试(4对双绞线缆) | 链路/点 | 15 | 13.09 |  | 196.35
单项工程【人员费用】 | [8 empty] | 单项工程(17房屋建筑与装饰)
现场负责人 | [8 empty] | 单位工程(17房屋建筑与装饰)
人员费用 | [8 empty] | 分项工程(17房屋建筑与装饰)
专职安全员 | [8 empty] | 单位工程(17安装)
人员费用 | [8 empty] | 分项工程(17安装)
合 计 | [7 empty] | 431843.6

## 分部分项工程量清单与计价审核表(含定额)
分部分项工程量清单与计价审核表
工程名称:三明管理分公司部分楼层办公用房迁改修缮工程协作队伍选择 | [6 empty] | 第1页 共21页
序号 | 项目编码 | 项目名称 | 项目特征描述 | 计量单位 | 工程量 | 金 额(元)
[6 empty] | 综合单价 |  | 合价
单项工程【14楼】 | [8 empty] | 单项工程(17房屋建筑与装饰)
房屋建筑与装饰工程 | [8 empty] | 单位工程(17房屋建筑与装饰)
拆除 | [8 empty] | 分项工程(17房屋建筑与装饰)
1 | 011610001013 | 门窗拆除 | (1)构件名称:M1021 (2)门窗面积:2.1m2 | 樘 | 3 | 22 |  | 66
1.1 | 10116102 | 拆除门窗(拆除整樘门窗) |  | 樘 | 3 | 22 |  | 66
2 | 011610001014 | 门窗拆除 | (1)构件名称:M0921 (2)门窗面积:1.89m2 | 樘 | 1 | 22 |  | 22
2.1 | 10116102 | 拆除门窗(拆除整樘门窗) |  | 樘 | 1 | 22 |  | 22
3 | 011610004001 | 门窗套拆除 | (1)DK0921 (2)实木门套拆除 | m2 | 1.53 | 10.02 |  | 15.33
3.1 | 10116108 | 拆除门窗(拆除木质门窗套) |  | m2 | 1.53 | 10.02 |  | 15.33
4 | 011610001015 | 门窗拆除 | (1)构件名称:M1621 (2)门窗面积:3.36m2 | 樘 | 2 | 28.59 |  | 57.18
4.1 | 10116102T | 拆除门窗(拆除整樘门窗) 面积在4m2以内 |  | 樘 | 2 | 28.59 |  | 57.18
5 | 011610001016 | 门窗拆除 | (1)构件名称:DDM1622 (2)材质:不锈钢玻璃感应门 (3)门窗面积:3.52m2 | 樘 | 1 | 28.59 |  | 28.59
5.1 | 10116102T | 拆除门窗(拆除整樘门窗) 面积在4m2以内 |  | 樘 | 1 | 28.59 |  | 28.59
6 | 011610001017 | 门窗拆除 | (1)构件名称:BXM1221 (2)材质:不锈钢门 (3)门窗面积:2.52m2 | 樘 | 1 | 28.59 |  | 28.59
6.1 | 10116102T | 拆除门窗(拆除整樘门窗) 面积在4m2以内 |  | 樘 | 1 | 28.59 |  | 28.59
7 | 011601001015 | 砖（石）砌体拆除 | (1)加气混凝土砌块 (2)1.6*0.1m2 | m3 | 0.032 | 218.84 |  | 7
7.1 | 10116003T | 拆除砖（石）砌体(拆除砌体 加气混凝土 砌块) 洞口面积在0.5m2以内 |  | m3 | 0.032 | 218.84 |  | 7
8 | 011601001016 | 砖（石）砌体拆除 | (1)砌体材质:加气混凝土砌块 (2)墙体凿门窗洞口面积:1*2.2m2 | m3 | 2.2 | 145.91 |  | 321
8.1 | 10116003T | 拆除砖（石）砌体(拆除砌体 加气混凝土 砌块) 洞口面积在大于1.0m2 |  | m3 | 2.2 | 145.91 |  | 321
9 | 011609002001 | 隔断隔墙拆除 | (1)轻钢龙骨 (2)轻质隔墙 | m2 | 46.378 | 6.59 |  | 305.63
9.1 | 10116096 | 拆除栏杆栏板、轻质隔断隔墙(拆除金属龙骨轻质材料板隔断 双面) |  | m2 | 46.378 | 6.59 |  | 305.63
10 | 011609001003 | 栏杆、栏板拆除 | (1)窗户不锈钢栏杆拆除 | m | 33.49 | 23.1 |  | 773.62
10.1 | 10116090T | 拆除栏杆栏板、轻质隔断隔墙(拆除金属栏杆，保护性拆除) |  | m | 33.49 | 23.1 |  | 773.62
11 | 011601001017 | 砖（石）砌体拆除 | (1)原有砖砌地台拆除H=200mm | m3 | 4.2 | 144.48 |  | 606.82
分部分项工程量清单与计价审核表
工程名称:三明管理分公司部分楼层办公用房迁改修缮工程协作队伍选择 | [6 empty] | 第2页 共21页
序号 | 项目编码 | 项目名称 | 项目特征描述 | 计量单位 | 工程量 | 金 额(元)
[6 empty] | 综合单价 |  | 合价
11.1 | 10116001 | 拆除砖（石）砌体(拆除砌体 标准砖) |  | m3 | 4.2 | 144.48 |  | 606.82
12 | 011605001009 | 平面块料拆除 | (1)地面拆除破损瓷砖及基层 | m2 | 23.7 | 11.76 |  | 278.71
12.1 | 10116040T | 拆除地面装饰层(拆除块料面层 含结合层) 铲除找平层 |  | m2 | 23.7 | 11.76 |  | 278.71
13 | 011605001010 | 平面块料拆除 | (1)拆除门槛石 | m2 | 0.84 | 13.61 |  | 11.43
13.1 | 10116041T | 拆除地面装饰层(拆除石材面层 含结合层) 铲除找平层 |  | m2 | 0.84 | 13.61 |  | 11.43
14 | 011605002001 | 平面块料拆除 | (1)原有大理石窗台石拆除 | m2 | 1.388 | 12.02 |  | 16.68
14.1 | 10116041 | 拆除地面装饰层(拆除石材面层 含结合层) |  | m2 | 1.388 | 12.02 |  | 16.68
15 | 011606003011 | 天棚面龙骨及饰面拆除 | (1)600*600铝扣板拆除 | m2 | 17.5 | 7.46 |  | 130.55
15.1 | 10116066 | 拆除天棚装饰层(拆除天棚 金属龙骨 金属面) |  | m2 | 17.5 | 7.46 |  | 130.55
16 | 011606003012 | 天棚面龙骨及饰面拆除 | (1)石膏板吊顶拆除 | m2 | 260.24 | 6.73 |  | 1751.42
16.1 | 10116065 | 拆除天棚装饰层(拆除天棚 金属龙骨 石膏面) |  | m2 | 260.24 | 6.73 |  | 1751.42
17 | 011608001001 | 铲除油漆涂料面 | (1)原石膏板吊顶油皮铲除 | m2 | 79.648 | 4.76 |  | 379.12
17.1 | 10116083 | 铲除油漆涂料裱糊面(清除抹灰面油漆涂料) |  | m2 | 79.648 | 4.76 |  | 379.12
18 | 011605001012 | 原遗留盆摘办公设备座椅的弃置费用 | (1)原遗留盆摘办公设备座椅的弃置 (2)旧家具的保护性拆除及拼装 | 工日 | 9 | 227.96 |  | 2051.64
18.1 | 40107042T | 现场签证点工、台班(现场签证 人工工日) |  | 工日 | 9 | 227.96 |  | 2051.64
19 | 010103002003 | 余方弃置 | (1)废弃料品种:混凝土碎块碎渣 (2)运距:10km包干 | m3 | 44.629 | 50.07 |  | 2234.57
19.1 | 10101042 | 人工装车(土方) |  | m3 | 44.629 | 11.8 |  | 526.62
19.2 | 10101084T | 自卸汽车运土(载重10t以内 运距10km以内) |  | m3 | 44.629 | 38.27 |  | 1707.95
门窗 | [8 empty] | 分项工程(17房屋建筑与装饰)
20 | 010802003001 | 钢质门 | (1)钢质门M1022 | m2 | 15.4 | 689.24 |  | 10614.3
20.1 | 10108029T | 钢质防火、防盗门(钢质门) |  | m2 | 15.4 | 689.24 |  | 10614.3
21 | 010503005003 | 过梁 | (1)混凝土种类:现场拌制 (2)混凝土强度等级:C25 | m3 | 0.224 | 609.96 |  | 136.63
21.1 | 10105020T | C25现拌普通混凝土(过梁) |  | m3 | 0.224 | 541.23 |  | 121.24
21.2 | 10105059 | 搅拌机拌制混凝土调整费 |  | m3 | 0.226 | 68.09 |  | 15.39
22 | 010801005001 | 木门套 | (1)DK1222 (2)实木门套 | m2 | 3.36 | 150.15 |  | 504.5
22.1 | 10108091 | 门窗套(木工板 直接安在墙面上) |  | m2 | 3.36 | 92.49 |  | 310.77
22.2 | 10108094 | 门窗套(木装饰面板) |  | m2 | 3.36 | 57.66 |  | 193.74
装饰 | [8 empty] | 分项工程(17房屋建筑与装饰)
分部分项工程量清单与计价审核表
工程名称:三明管理分公司部分楼层办公用房迁改修缮工程协作队伍选择 | [6 empty] | 第3页 共21页
序号 | 项目编码 | 项目名称 | 项目特征描述 | 计量单位 | 工程量 | 金 额(元)
[6 empty] | 综合单价 |  | 合价
23 | 010401003001 | 实心砖墙 | (1)砖品种、规格、强度等级:烧结煤矸石普通砖240×115×53 (2)砂浆强度等级、配合比:水泥砂浆M7.5 | m3 | 1.32 | 645.88 |  | 852.56
23.1 | 10104001T | 实心砖墙(实心标准砖墙) |  | m3 | 1.32 | 645.88 |  | 852.56
24 | 011201004001 | 立面砂浆找平层 | (1)20厚1:3水泥砂浆找平层 | m2 | 15.84 | 31.41 |  | 497.53
24.1 | 10112013T | 内墙面水泥砂浆找平抹灰(砖墙、混凝土墙 20mm厚) |  | m2 | 15.84 | 31.41 |  | 497.53
25 | 011406001004 | 抹灰面油漆涂料 | (1)腻子种类、遍数:2遍 (2)油漆涂料品种、遍数（或厚度）:白色水泥漆一底两面 | m2 | 7.92 | 27.59 |  | 218.51
25.1 | 10114133T | 水泥漆(室内 墙面 二遍) |  | m2 | 7.92 | 27.59 |  | 218.51
隔断
26 | 011210006003 | 其他隔断 | (1)双面轻钢龙骨 (2)9mm阻燃板基层 (3)内填防火岩棉 | m2 | 142.25 | 223.85 |  | 31842.66
26.1 | 10112357T | 其他隔断(隔音墙内填吸音棉墙) |  | m2 | 142.25 | 45.93 |  | 6533.54
26.2 | 10112353T | 其他隔断(双面轻钢龙骨阻燃板隔墙) |  | m2 | 142.25 | 177.92 |  | 25309.12
27 | 011207001027 | 墙面装饰板 | (1)120*60*3铝方通@130，内套70*35*3铝角码锁固 | m2 | 8.1 | 379.42 |  | 3073.3
27.1 | 10112380 | 铝型材格栅墙面 |  | m2 | 8.1 | 379.42 |  | 3073.3
地面
28 | 011102001001 | 石材楼地面 | (1)门槛大理石 (2)30厚1:3干硬性水泥砂浆 | m2 | 1.08 | 244 |  | 263.52
28.1 | 10111044T | 石板材 门坎石 |  | m2 | 1.08 | 244 |  | 263.52
29 | 011102003001 | 块料楼地面 | (1)10厚1:3干硬性水泥砂浆 (2)玻化砖800*800 | m2 | 44.715 | 136.45 |  | 6101.36
29.1 | 10111046T | (地砖楼地面 水泥砂浆结合层 不勾缝 周长3200mm以内) |  | m2 | 44.715 | 136.45 |  | 6101.36
天棚
30 | 011302001007 | 天棚吊顶 | (1)75系列轻钢龙骨 (2)600*600*1铝扣板吊顶 | m2 | 50.393 | 178.32 |  | 8986.08
30.1 | 10113031 | 装配式T型轻钢天棚龙骨(面层规格 600mm×600mm) |  | m2 | 50.393 | 56.31 |  | 2837.63
30.2 | 10113108T | 天棚面层(方形铝扣板600mm×600mm) |  | m2 | 50.393 | 102.03 |  | 5141.6
30.3 | 10113109 | 天棚面层(铝扣板收边线) |  | m | 87.633 | 11.49 |  | 1006.9
31 | 011302001008 | 天棚吊顶 | (1)75系列轻钢龙骨 (2)300*1200*1铝扣板吊顶 | m2 | 74.002 | 167.18 |  | 12371.65
31.1 | 10113031 | 装配式T型轻钢天棚龙骨(面层规格 600mm×600mm) |  | m2 | 74.002 | 56.31 |  | 4167.05
分部分项工程量清单与计价审核表
工程名称:三明管理分公司部分楼层办公用房迁改修缮工程协作队伍选择 | [6 empty] | 第4页 共21页
序号 | 项目编码 | 项目名称 | 项目特征描述 | 计量单位 | 工程量 | 金 额(元)
[6 empty] | 综合单价 |  | 合价
31.2 | 10113110T | 长条型铝扣板(300*1200*1铝扣板) |  | m2 | 74.002 | 101.65 |  | 7522.3
31.3 | 10113109 | 天棚面层(铝扣板收边线) |  | m | 59.406 | 11.49 |  | 682.57
32 | 011302001009 | 天棚吊顶 | (1)75系列轻钢龙骨 (2)18厚阻燃板基层 (3)10mm厚石膏板 | m2 | 71.367 | 174.77 |  | 12472.81
32.1 | 10113021 | 装配式U型轻钢天棚龙骨(不上人型) 面层规格 600mm×600mm以上 平面 |  | m2 | 71.367 | 55.75 |  | 3978.71
32.2 | 10113070T | 天棚基层(阻燃板基层(18mm)) |  | m2 | 71.367 | 89.51 |  | 6388.06
32.3 | 10113085 | 石膏板天棚面层(安在U形轻钢龙骨上) |  | m2 | 71.367 | 29.51 |  | 2106.04
33 | 011302001010 | 天棚吊顶 | (1)18厚阻燃板基层 (2)9mm厚石膏板 | m2 | 47.85 | 97.36 |  | 4658.68
33.1 | 10113070T | 天棚基层(阻燃板基层(18mm)) |  | m2 | 47.85 | 89.51 |  | 4283.05
33.2 | 10113086T | 石膏板天棚面层(安在T型铝合金龙骨上) |  | m2 | 15.5 | 24.23 |  | 375.57
34 | 010606001001 | 钢支撑、钢拉条 | (1)25*25*2镀锌方管骨架固定，间距按@600m (2)天棚标高+2.65、+2.8处 | t | 0.507 | 8141.99 |  | 4127.99
34.1 | 10106016T | 其他(附墙钢骨架制作、安装) |  | t | 0.507 | 8141.99 |  | 4127.99
35 | 011302001011 | 天棚吊顶 | (1)机材室 (2)75系列轻钢龙骨 (3)18厚阻燃板基层 (4)9mm厚白色格栅板饰面 | m2 | 21.098 | 282.56 |  | 5961.45
35.1 | 10113022 | 装配式U型轻钢天棚龙骨(不上人型) 面层规格 600mm×600mm以上 跌级 |  | m2 | 21.098 | 69.66 |  | 1469.69
35.2 | 10113070T | 天棚基层(阻燃板基层(18mm)) |  | m2 | 21.098 | 89.51 |  | 1888.48
35.3 | 10113074T | 9mm厚白色格栅板饰面(天棚面层) |  | m2 | 21.098 | 123.39 |  | 2603.28
36 | 011302001012 | 天棚吊顶 | (1)机材室 (2)75系列轻钢龙骨 (3)18厚阻燃板基层 (4)10mm石膏板 | m2 | 14.476 | 231.83 |  | 3355.97
36.1 | 10113022 | 装配式U型轻钢天棚龙骨(不上人型) 面层规格 600mm×600mm以上 跌级 |  | m2 | 14.476 | 69.66 |  | 1008.4
36.2 | 10113070T | 天棚基层(细木工板基层(18mm)) |  | m2 | 20.636 | 89.51 |  | 1847.13
36.3 | 10113085T | 石膏板天棚面层(安在U形轻钢龙骨上) 跌级天棚 |  | m2 | 16.016 | 31.25 |  | 500.5
37 | 011406001005 | 抹灰面油漆涂料 | (1)部位:天棚 (2)腻子种类、遍数:2遍 (3)油漆涂料品种、遍数（或厚度）:白色无 | m2 | 133.693 | 31.14 |  | 4163.2
分部分项工程量清单与计价审核表
工程名称:三明管理分公司部分楼层办公用房迁改修缮工程协作队伍选择 | [6 empty] | 第5页 共21页
序号 | 项目编码 | 项目名称 | 项目特征描述 | 计量单位 | 工程量 | 金 额(元)
[6 empty] | 综合单价 |  | 合价
机涂料2遍
37.1 | 10114149 | 内墙涂料(天棚面 二遍) |  | m2 | 133.693 | 31.14 |  | 4163.2
38 | 011406001006 | 抹灰面油漆涂料 | (1)部位:天棚 (2)腻子种类、遍数:2遍 (3)油漆涂料品种、遍数（或厚度）:乳胶漆三底两面 | m2 | 101.688 | 43.22 |  | 4394.96
38.1 | 10114134 | 乳胶漆(室内 天棚面 二遍) |  | m2 | 101.688 | 32.72 |  | 3327.23
38.2 | 10114135T | 乳胶漆(每增一遍) |  | m2 | 203.376 | 5.25 |  | 1067.72
39 | 011304003003 | 天棚开孔 | (1)5寸灯筒开孔 | 个 | 19 | 9.97 |  | 189.43
39.1 | 10113223 | 天棚开孔(灯光孔、风口，每个面积在0.04m2以内) |  | 个 | 19 | 9.97 |  | 189.43
40 | 011304003004 | 天棚开孔 | (1)长条形灯，宽150 | m | 22.4 | 21.95 |  | 491.68
40.1 | 10113226 | 天棚开孔(格栅灯带) |  | 米 | 22.4 | 21.95 |  | 491.68
墙面
41 | 011207001028 | 墙面装饰板 | (1)工程室办公室 (2)竹木纤维环保板实心板 (3)8厘浅色木纹饰面 (4)墙板配套压条、收边条已包含在内，任由业主选型 | m2 | 142.959 | 43.59 |  | 6231.58
41.1 | 10112225T | 墙面饰面(8厘浅色木纹饰面) |  | m2 | 142.959 | 43.59 |  | 6231.58
42 | 011105006012 | 金属踢脚线 | (1)工程室办公室 (2)60mm高 (3)0.8厚拉丝不锈钢踢脚线 | m | 65.166 | 27.88 |  | 1816.83
42.1 | 10111101T | 多层板基底、面饰不锈钢板踢脚板（150mm高） |  | m | 65.166 | 27.88 |  | 1816.83
43 | 011207001029 | 墙面装饰板 | (1)会议室 (2)竹木纤维环保板实心板 (3)8厘米白色木纹饰面 (4)墙板配套压条、收边条已包含在内，任由业主选型 | m2 | 2.016 | 43.59 |  | 87.88
43.1 | 10112225T | 墙面饰面(8厘米白色木纹饰面) |  | m2 | 2.016 | 43.59 |  | 87.88
44 | 011207001030 | 墙面装饰板 | (1)会议室 (2)竹木纤维环保板实心板 (3)8厘浅色木纹饰面 (4)墙板配套压条、收边条已包含在内，任由业主选型 | m2 | 35.152 | 43.59 |  | 1532.28
44.1 | 10112225T | 墙面饰面(8厘浅色木纹饰面) |  | m2 | 35.152 | 43.59 |  | 1532.28
45 | 011105006013 | 金属踢脚线 | (1)会议室 (2)60mm高 (3)0.8厚拉丝不锈钢踢脚线 | m | 19.247 | 27.88 |  | 536.61
45.1 | 10111101T | 多层板基底、面饰不锈钢板踢脚板（150mm高） |  | m | 19.247 | 27.88 |  | 536.61
分部分项工程量清单与计价审核表
工程名称:三明管理分公司部分楼层办公用房迁改修缮工程协作队伍选择 | [6 empty] | 第6页 共21页
序号 | 项目编码 | 项目名称 | 项目特征描述 | 计量单位 | 工程量 | 金 额(元)
[6 empty] | 综合单价 |  | 合价
46 | 011207001031 | 墙面装饰板 | (1)主(副)任室、会客室 (2)竹木纤维环保板实心板 (3)8厘浅色木纹饰面 (4)墙板配套压条、收边条已包含在内，任由业主选型 | m2 | 174.873 | 43.59 |  | 7622.71
46.1 | 10112225T | 墙面饰面(8厘浅色木纹饰面) |  | m2 | 174.873 | 43.59 |  | 7622.71
47 | 011105006014 | 金属踢脚线 | (1)主(副)任室、会客室 (2)60mm高 (3)0.8厚拉丝不锈钢踢脚线 | m | 74.112 | 27.88 |  | 2066.24
47.1 | 10111101T | 多层板基底、面饰不锈钢板踢脚板（150mm高） |  | m | 74.112 | 27.88 |  | 2066.24
48 | 011207001032 | 墙面装饰板 | (1)资料室 (2)竹木纤维环保板实心板 (3)8厘浅色木纹饰面 (4)墙板配套压条、收边条已包含在内，任由业主选型 | m2 | 83.794 | 43.59 |  | 3652.58
48.1 | 10112225T | 墙面饰面(8厘浅色木纹饰面) |  | m2 | 83.794 | 43.59 |  | 3652.58
49 | 011105006015 | 金属踢脚线 | (1)资料室 (2)60mm高 (3)0.8厚拉丝不锈钢踢脚线 | m | 36.15 | 27.88 |  | 1007.86
49.1 | 10111101T | 多层板基底、面饰不锈钢板踢脚板（150mm高） |  | m | 36.15 | 27.88 |  | 1007.86
50 | 011207001033 | 墙面装饰板 | (1)机械室、综合办、驾驶班 (2)竹木纤维环保板实心板 (3)8厘浅色木纹饰面 (4)墙板配套压条、收边条已包含在内，任由业主选型 | m2 | 127.28 | 43.59 |  | 5548.14
50.1 | 10112225T | 墙面饰面(8厘浅色木纹饰面) |  | m2 | 127.28 | 43.59 |  | 5548.14
51 | 011105006016 | 金属踢脚线 | (1)机械室、综合办、驾驶班 (2)60mm高 (3)0.8厚拉丝不锈钢踢脚线 | m | 54.5 | 27.88 |  | 1519.46
51.1 | 10111101T | 多层板基底、面饰不锈钢板踢脚板（150mm高） |  | m | 54.5 | 27.88 |  | 1519.46
52 | 011207001034 | 墙面装饰板 | (1)会议室LED显示屏处 (2)防火岩棉+18厚阻燃板 | m2 | 10.279 | 111.6 |  | 1147.14
52.1 | 10112248T | 墙面饰面(防火岩棉隔离层) |  | m2 | 10.279 | 16.84 |  | 173.1
52.2 | 10112216T | 墙面饰面(阻燃板基层) |  | m2 | 10.279 | 94.76 |  | 974.04
53 | 011204004001 | 附墙钢骨架 | (1)25*25*2镀锌方管骨架 | t | 0.031 | 8141.99 |  | 252.4
53.1 | 10106016T | 其他(附墙钢骨架制作、安装 |  | t | 0.031 | 8141.99 |  | 252.4
分部分项工程量清单与计价审核表
工程名称:三明管理分公司部分楼层办公用房迁改修缮工程协作队伍选择 | [6 empty] | 第7页 共21页
序号 | 项目编码 | 项目名称 | 项目特征描述 | 计量单位 | 工程量 | 金 额(元)
[6 empty] | 综合单价 |  | 合价
)
54 | 010809004001 | 石材窗台板 | (1)30厚1:3水泥砂浆结合层 (2)20mm厚白色人造大理石饰面 | m2 | 6.352 | 355.47 |  | 2257.95
54.1 | 10108096T | 窗台板(石板材面层) |  | m2 | 6.352 | 254.32 |  | 1615.44
54.2 | 10115242 | 石材倒角、磨边(石材磨小圆边、倒边) |  | m | 31.76 | 20.23 |  | 642.5
柜子
55 | 011501008040 | 木壁柜 | (1)主任室（一）【柜01】 (2)材质：18厚米白色生态板 (3)规格：2*2.6*0.4 | m2 | 5.2 | 918.22 |  | 4774.74
55.1 | 10115009T | 柜类、货架(嵌入式木壁柜) |  | m2 | 5.2 | 918.22 |  | 4774.74
56 | 011501008041 | 木壁柜 | (1)工程部办公室（一）【柜02】 (2)材质：18厚米白色生态板 (3)规格：2.58*2.6*0.4 | m2 | 6.708 | 904.45 |  | 6067.05
56.1 | 10115009T | 柜类、货架(嵌入式木壁柜) |  | m2 | 6.708 | 904.45 |  | 6067.05
57 | 011501008042 | 木壁柜 | (1)工程部办公室（三）【柜02】 (2)材质：18厚米白色生态板 (3)规格：2.58*2.6*0.4 | m2 | 6.708 | 904.45 |  | 6067.05
57.1 | 10115009T | 柜类、货架(嵌入式木壁柜) |  | m2 | 6.708 | 904.45 |  | 6067.05
58 | 011501008043 | 木壁柜 | (1)主任室（二）【柜03】 (2)材质：18厚米白色生态板 (3)规格：3.3*2.6*0.4 | m2 | 8.58 | 896.84 |  | 7694.89
58.1 | 10115009T | 柜类、货架(嵌入式木壁柜) |  | m2 | 8.58 | 896.84 |  | 7694.89
59 | 011501008044 | 木壁柜 | (1)主任室（二）【柜04】 (2)材质：18厚米白色生态板 (3)规格：2.2*2.6*0.4 | m2 | 5.72 | 912.66 |  | 5220.42
59.1 | 10115009T | 柜类、货架(嵌入式木壁柜) |  | m2 | 5.72 | 912.66 |  | 5220.42
60 | 011501008045 | 木壁柜 | (1)综合办【柜05】 (2)材质：18厚米白色生态板 (3)规格：6.75*2.6*0.4 | m2 | 17.55 | 906.96 |  | 15917.15
60.1 | 10115009T | 柜类、货架(嵌入式木壁柜) |  | m2 | 17.55 | 906.96 |  | 15917.15
61 | 011501008046 | 木壁柜 | (1)机材室【柜05】 (2)材质：18厚米白色生态板 (3)规格：6.75*2.6*0.4 | m2 | 17.55 | 906.96 |  | 15917.15
61.1 | 10115009T | 柜类、货架(嵌入式木壁柜) |  | m2 | 17.55 | 906.96 |  | 15917.15
分部分项工程量清单与计价审核表
工程名称:三明管理分公司部分楼层办公用房迁改修缮工程协作队伍选择 | [6 empty] | 第8页 共21页
序号 | 项目编码 | 项目名称 | 项目特征描述 | 计量单位 | 工程量 | 金 额(元)
[6 empty] | 综合单价 |  | 合价
62 | 011501008047 | 木壁柜 | (1)工程部办公室（二）【柜06】 (2)材质：18厚米白色生态板 (3)规格：5.05*2.6*0.5 | m2 | 13.13 | 964.09 |  | 12658.5
62.1 | 10115009T | 柜类、货架(嵌入式木壁柜) |  | m2 | 13.13 | 964.09 |  | 12658.5
63 | 011501008048 | 旧柜改造【01】 | (1)原有玻璃斜层板和背板拆除 (2)原有柜门拆除 (3)新作柜门 (4)材质：18厚米白色生态板 (5)规格：2.46*2.6 | m2 | 6.448 | 193.89 |  | 1250.2
63.1 | 10116053 | 拆除墙面装饰层(拆除柜体斜面玻璃) |  | m2 | 4.464 | 5.73 |  | 25.58
63.2 | 10116058 | 拆除墙面装饰层(原有柜门拆除) |  | m2 | 1.984 | 7.27 |  | 14.42
63.3 | 10112216T | 墙面饰面(18厚生态板柜门) |  | m2 | 6.448 | 107.13 |  | 690.77
63.4 | 10108105 | 门窗特殊五金(拉手) |  | 副 | 4 | 36.66 |  | 146.64
63.5 | 10108108 | 门窗特殊五金(门吸) |  | 个 | 16 | 23.3 |  | 372.8
64 | 011501008049 | 旧柜改造【02】 | (1)原有玻璃斜层板和背板拆除 (2)原有柜门拆除 (3)新作柜门 (4)材质：18厚米白色生态板 (5)规格：2.46*2.6 | m2 | 6.448 | 193.89 |  | 1250.2
64.1 | 10116053 | 拆除墙面装饰层(拆除柜体斜面玻璃) |  | m2 | 4.464 | 5.73 |  | 25.58
64.2 | 10116058 | 拆除墙面装饰层(原有柜门拆除) |  | m2 | 1.984 | 7.27 |  | 14.42
64.3 | 10112216T | 墙面饰面(18厚生态板柜门) |  | m2 | 6.448 | 107.13 |  | 690.77
64.4 | 10108105 | 门窗特殊五金(拉手) |  | 副 | 4 | 36.66 |  | 146.64
64.5 | 10108108 | 门窗特殊五金(门吸) |  | 个 | 16 | 23.3 |  | 372.8
65 | 011501008050 | 旧柜改造【03】 | (1)原有玻璃斜层板和背板拆除 (2)原有柜门拆除 (3)新作柜门 (4)材质：18厚米白色生态板 (5)规格：1.6*2.6 | m2 | 8.32 | 175.77 |  | 1462.41
65.1 | 10116053 | 拆除墙面装饰层(拆除柜体斜面玻璃) |  | m2 | 5.76 | 5.73 |  | 33
65.2 | 10116058 | 拆除墙面装饰层(原有柜门拆除) |  | m2 | 2.56 | 7.27 |  | 18.61
65.3 | 10112216T | 墙面饰面(18厚生态板柜门) |  | m2 | 8.32 | 107.13 |  | 891.32
65.4 | 10108105 | 门窗特殊五金(拉手) |  | 副 | 4 | 36.66 |  | 146.64
65.5 | 10108108 | 门窗特殊五金(门吸) |  | 个 | 16 | 23.3 |  | 372.8
66 | 011501008051 | 旧柜改造【04】 | (1)原有玻璃隔层板拆除 (2)原有柜门拆除 (3)新作柜门 | m2 | 3.52 | 374.08 |  | 1316.76
分部分项工程量清单与计价审核表
工程名称:三明管理分公司部分楼层办公用房迁改修缮工程协作队伍选择 | [6 empty] | 第9页 共21页
序号 | 项目编码 | 项目名称 | 项目特征描述 | 计量单位 | 工程量 | 金 额(元)
[6 empty] | 综合单价 |  | 合价
(4)材质：18厚米白色生态板 (5)规格：1.6*2.2
66.1 | 10116053 | 拆除墙面装饰层(拆除柜体隔层玻璃) |  | m2 | 1.04 | 5.73 |  | 5.96
66.2 | 10116058 | 拆除墙面装饰层(原有柜门拆除) |  | m2 | 1.28 | 7.27 |  | 9.31
66.3 | 10112216T | 墙面饰面(18厚生态板柜门及层板) |  | m2 | 7.3 | 107.13 |  | 782.05
66.4 | 10108105 | 门窗特殊五金(拉手) |  | 副 | 4 | 36.66 |  | 146.64
66.5 | 10108108 | 门窗特殊五金(门吸) |  | 个 | 16 | 23.3 |  | 372.8
67 | 011501008052 | 旧柜改造【05】 | (1)原有玻璃隔层板拆除 (2)原有柜门拆除 (3)新作柜门 (4)材质：18厚米白色生态板 (5)规格：1.07*2.2 | m2 | 2.354 | 288.47 |  | 679.06
67.1 | 10116053 | 拆除墙面装饰层(拆除柜体隔层玻璃) |  | m2 | 0.321 | 5.73 |  | 1.84
67.2 | 10116058 | 拆除墙面装饰层(原有柜门拆除) |  | m2 | 0.856 | 7.27 |  | 6.22
67.3 | 10112216T | 墙面饰面(18厚生态板柜门及层板) |  | m2 | 3.839 | 107.13 |  | 411.27
67.4 | 10108105 | 门窗特殊五金(拉手) |  | 副 | 2 | 36.66 |  | 73.32
67.5 | 10108108 | 门窗特殊五金(门吸) |  | 个 | 8 | 23.3 |  | 186.4
68 | 011501008053 | 旧柜改造【06】 | (1)原有柜门拆除 (2)新作柜门 (3)材质：18厚米白色生态板 (4)规格：5.05*2.4 | m2 | 12.12 | 266.42 |  | 3229.01
68.1 | 10116058 | 拆除墙面装饰层(原有柜门拆除) |  | m2 | 7.58 | 7.27 |  | 55.11
68.2 | 10112216T | 墙面饰面(18厚生态板柜门及层板) |  | m2 | 17.505 | 107.13 |  | 1875.31
68.3 | 10108105 | 门窗特殊五金(拉手) |  | 副 | 10 | 36.66 |  | 366.6
68.4 | 10108108 | 门窗特殊五金(门吸) |  | 个 | 40 | 23.3 |  | 932
其它
69 | 011503001003 | 金属扶手、栏杆、栏板 | (1)拆除栏杆利旧，重新安装 | m | 33.49 | 102.01 |  | 3416.31
69.1 | 10115086T | 不锈钢栏杆(不锈钢扶手)-主材利旧，人工直接安装按50% |  | m | 33.49 | 102.01 |  | 3416.31
70 | 010807003003 | 柔纱百叶帘 | (1)1、免打孔卷拉式柔纱百叶帘 (2)2、铝合金厚度1.0毫米、采用五防功能性面料、闭合状态可以阻隔百分之 98 的紫外线，半合可以阻隔百分之 63 的紫外线。 | m2 | 77.027 | 104.29 |  | 8033.15
70.1 | BCT | 柔纱百叶帘 |  | m2 | 77.027 | 104.29 |  | 8033.15
71 | 030404021003 | 限位器 |  | 个 | 26 | 5.93 |  | 154.18
分部分项工程量清单与计价审核表
工程名称:三明管理分公司部分楼层办公用房迁改修缮工程协作队伍选择 | [6 empty] | 第10页 共21页
序号 | 项目编码 | 项目名称 | 项目特征描述 | 计量单位 | 工程量 | 金 额(元)
[6 empty] | 综合单价 |  | 合价
71.1 | BCT | 限位器 |  | 个 | 26 | 5.93 |  | 154.18
安装工程 | [8 empty] | 单位工程(17安装)
电气工程 | [8 empty] | 分项工程(17安装)
72 | 030404017001 | 配电箱 | (1)成套配电箱安装(悬挂 APL) | 台 | 1 | 1219.95 |  | 1219.95
72.1 | 30402076T | 成套配电箱安装(悬挂 APL) |  | 台 | 1 | 1219.95 |  | 1219.95
73 | 030411001055 | 配管 | (1)砖、混凝土结构明配KBG20 | m | 357.28 | 15.57 |  | 5562.85
73.1 | 30412002T | 砖、混凝土结构明配KBG20 |  | m | 357.28 | 15.57 |  | 5562.85
74 | 030411001056 | 配管 | (1)砖、混凝土结构暗配KBG20 | m | 467.6 | 10.34 |  | 4834.98
74.1 | 30412008T | 砖、混凝土结构暗配KBG20 |  | m | 467.6 | 10.34 |  | 4834.98
75 | 030411001057 | 配管 | (1)钢管敷设(砖、混凝土结构明配 公称直径≤65mm) | m | 10 | 54.02 |  | 540.2
75.1 | 30412029 | 钢管敷设(砖、混凝土结构明配 公称直径≤65mm) |  | m | 10 | 54.02 |  | 540.2
76 | 030411001058 | 配管 | (1)金属软管敷设(DN20mm 每根长≤1m) | m | 57 | 33.82 |  | 1927.74
76.1 | 30412233T | 金属软管敷设(DN20mm 每根长≤1m) |  | m | 57 | 33.82 |  | 1927.74
77 | 030413002013 | 凿(压)槽 | (1)砖结构(宽mm×深mm70×70) | m | 265.2 | 22.45 |  | 5953.74
77.1 | 31011156T | 砖结构(宽mm×深mm70×70) |  | m | 265.2 | 22.45 |  | 5953.74
78 | 030413001003 | 铁构件 | (1)铁构件制作与安装(一般铁构件制作) (2)铁构件制作与安装(一般铁构件安装) | kg | 49.261 | 15.95 |  | 785.71
78.1 | 30407005 | 铁构件制作与安装(一般铁构件制作) |  | t | 0.049 | 10811.22 |  | 529.75
78.2 | 30407006 | 铁构件制作与安装(一般铁构件安装) |  | t | 0.049 | 5224.6 |  | 256.01
79 | 030411004031 | 配线 | (1)线槽配线 WDZ-BYJ(F)-2.5 | m | 657.515 | 3.82 |  | 2511.71
79.1 | 30413095T | 线槽配线 WDZ-BYJ(F)-2.5 |  | 单线 | 657.515 | 3.82 |  | 2511.71
80 | 030411004032 | 配线 | (1)线槽配线 WDZ-BYJ(F)-10 | m | 44.07 | 12.02 |  | 529.72
80.1 | 30413097T | 线槽配线 WDZ-BYJ(F)-10 |  | 单线 | 44.07 | 12.02 |  | 529.72
81 | 030411004033 | 配线 | (1)穿照明线 铜芯 WDZ-BYJ(F)-2.5 | m | 2470.759 | 4.31 |  | 10648.97
81.1 | 30413005T | 穿照明线 铜芯 WDZ-BYJ(F)-2.5 |  | m单线 | 2470.759 | 4.31 |  | 10648.97
82 | 030411004034 | 配线 | (1)穿动力线(铜芯 WDZ-BYJ(F)-10 | m | 17.62 | 11.88 |  | 209.33
82.1 | 30413027T | 穿动力线(铜芯 WDZ-BYJ(F)-10 |  | 单线 | 17.62 | 11.88 |  | 209.33
83 | 030411004035 | 配线 | (1)穿动力线(铜芯 WDZ-BYJ(F)-50 | m | 48 | 55.1 |  | 2644.8
83.1 | 30413031T | 穿动力线(铜芯 WDZ-BYJ(F)-50 |  | 单线 | 48 | 55.1 |  | 2644.8
分部分项工程量清单与计价审核表
工程名称:三明管理分公司部分楼层办公用房迁改修缮工程协作队伍选择 | [6 empty] | 第11页 共21页
序号 | 项目编码 | 项目名称 | 项目特征描述 | 计量单位 | 工程量 | 金 额(元)
[6 empty] | 综合单价 |  | 合价
84 | 030411004036 | 配线 | (1)穿动力线(铜芯 WDZ-BYJ(F)-25 | m | 12 | 28.17 |  | 338.04
84.1 | 30413029T | 穿动力线(铜芯 WDZ-BYJ(F)-25 |  | 单线 | 12 | 28.17 |  | 338.04
85 | 030412004003 | 装饰灯 | (1)20mm宽LED线条灯 10W/M | m | 37.9 | 48.48 |  | 1837.39
85.1 | 30414137T | 20mm宽LED线条灯 10W/M |  | m | 37.9 | 48.48 |  | 1837.39
86 | 030412004004 | 装饰灯 | (1)嵌入式筒灯-7W四寸筒灯 | 套 | 39 | 53.8 |  | 2098.2
86.1 | 30414163T | 嵌入式筒灯-7W四寸筒灯 |  | 套 | 39 | 53.8 |  | 2098.2
87 | 030412005004 | 荧光灯 | (1)LED平板灯 600*600 32W | 套 | 22 | 210.69 |  | 4635.18
87.1 | 30414209T | LED平板灯 600*600 32W |  | 套 | 22 | 210.69 |  | 4635.18
88 | 030412005005 | 荧光灯 | (1)象牙白亚克力成品灯具(嵌入式 单管0.6m)LED光源,10W/M | m | 67.88 | 59.37 |  | 4030.04
88.1 | 30414120T | 象牙白亚克力成品灯具LED光源,10W/M(组合荧光灯带 吸顶式 单管) |  | m | 67.88 | 59.37 |  | 4030.04
89 | 030412005006 | 荧光灯 | (1)1.5x0.3LED长条型灯光源:三基色LED光源,功率:10W | 套 | 12 | 406.32 |  | 4875.84
89.1 | 30414207T | 1.5x0.3LED长条型灯光源:三基色LED光源,功率:10W |  | 套 | 12 | 406.32 |  | 4875.84
90 | 030404034016 | 照明开关 | (1)单联单控开关-~250V 10A | 个 | 4 | 15.69 |  | 62.76
90.1 | 30414284T | 单联单控开关-~250V 10A |  | 套 | 4 | 15.69 |  | 62.76
91 | 030404034017 | 照明开关 | (1)双联单控开关-~250V 10A | 个 | 16 | 20.13 |  | 322.08
91.1 | 30414284T | 双联单控开关-~250V 10A |  | 套 | 16 | 20.13 |  | 322.08
92 | 030404034018 | 照明开关 | (1)三联单控开关-~250V 10A | 个 | 4 | 22.62 |  | 90.48
92.1 | 30414284T | 三联单控开关-~250V 10A |  | 套 | 4 | 22.62 |  | 90.48
93 | 030404035003 | 插座 | (1)单相二加三孔插座-~250V 10A(安全型) | 个 | 127 | 24.56 |  | 3119.12
93.1 | 30414307T | 单相二加三孔插座-~250V 10A(安全型) |  | 套 | 127 | 24.56 |  | 3119.12
94 | 030411006019 | 接线盒 | (1)接线盒安装(接线盒 暗装 难燃聚氯乙烯暗装开关盒) | 个 | 151 | 6.14 |  | 927.14
94.1 | 30413197 | 接线盒安装(接线盒 暗装 难燃聚氯乙烯暗装开关盒) |  | 个 | 151 | 6.14 |  | 927.14
95 | 030411006020 | 接线盒 | (1)钢制接线盒安装(明装普通接线盒) (2)普通开关、按钮安装(空白面板安装) | 个 | 95 | 13.49 |  | 1281.55
95.1 | 30413194 | 钢制接线盒安装(明装普通接线盒) |  | 个 | 95 | 10.03 |  | 952.85
95.2 | 30414290 | 普通开关、按钮安装(空白面板安装) |  | 套 | 95 | 3.46 |  | 328.7
96 | 030414002003 | 送配电装置系统 | (1)输配电装置系统调 | 系统 | 1 | 273.08 |  | 273.08
分部分项工程量清单与计价审核表
工程名称:三明管理分公司部分楼层办公用房迁改修缮工程协作队伍选择 | [6 empty] | 第12页 共21页
序号 | 项目编码 | 项目名称 | 项目特征描述 | 计量单位 | 工程量 | 金 额(元)
[6 empty] | 综合单价 |  | 合价
试(≤1kV交流供电)
96.1 | 30417028 | 输配电装置系统调试(≤1kV交流供电) |  | 系统 | 1 | 273.08 |  | 273.08
弱电工程 | [8 empty] | 分项工程(17安装)
97 | 030502003001 | 分线接线箱(盒) | (1)弱电箱（空箱） | 个 | 1 | 647.37 |  | 647.37
97.1 | 30502006T | 弱电箱（空箱） |  | 个 | 1 | 647.37 |  | 647.37
98 | 030411001071 | 配管 | (1)砖、混凝土结构明配PVC40 | m | 42.948 | 17.4 |  | 747.3
98.1 | 30412182 | 砖、混凝土结构明配PVC40 |  | m | 42.948 | 17.4 |  | 747.3
99 | 030411001072 | 配管 | (1)砖、混凝土结构明配PVC32 | m | 52.35 | 15.83 |  | 828.7
99.1 | 30412181 | 砖、混凝土结构明配PVC32 |  | m | 52.35 | 15.83 |  | 828.7
100 | 030411001073 | 配管 | (1)砖、混凝土结构明配PVC25 | m | 1.2 | 13.44 |  | 16.13
100.1 | 30412180 | 砖、混凝土结构明配PVC25 |  | m | 1.2 | 13.44 |  | 16.13
101 | 030411001074 | 配管 | (1)砖、混凝土结构明配PVC20 | m | 47.934 | 12.47 |  | 597.74
101.1 | 30412179T | 砖、混凝土结构明配PVC20 |  | m | 47.934 | 12.47 |  | 597.74
102 | 030411001075 | 配管 | (1)砖、混凝土结构明配PVC15 | m | 37.06 | 11.22 |  | 415.81
102.1 | 30412178 | 砖、混凝土结构明配PVC15 |  | m | 37.06 | 11.22 |  | 415.81
103 | 030411001076 | 配管 | (1)砖、混凝土结构暗配PVC40 | m | 63.532 | 14.64 |  | 930.11
103.1 | 30412189 | 砖、混凝土结构暗配PVC40 |  | m | 63.532 | 14.64 |  | 930.11
104 | 030411001077 | 配管 | (1)砖、混凝土结构暗配PVC32 | m | 70.1 | 12.4 |  | 869.24
104.1 | 30412188 | 砖、混凝土结构暗配PVC32 |  | m | 70.1 | 12.4 |  | 869.24
105 | 030411001078 | 配管 | (1)砖、混凝土结构暗配PVC25 | m | 5.98 | 10.32 |  | 61.71
105.1 | 30412187 | 砖、混凝土结构暗配PVC25 |  | m | 5.98 | 10.32 |  | 61.71
106 | 030411001079 | 配管 | (1)砖、混凝土结构暗配PVC20 | m | 69.156 | 10.15 |  | 701.93
106.1 | 30412186T | 砖、混凝土结构暗配PVC20 |  | m | 69.156 | 10.15 |  | 701.93
107 | 030411001080 | 配管 | (1)砖、混凝土结构暗配PVC15 | m | 24.6 | 9.08 |  | 223.37
107.1 | 30412185 | 砖、混凝土结构暗配PVC15 |  | m | 24.6 | 9.08 |  | 223.37
108 | 030413002014 | 凿(压)槽 | (1)砖结构(宽mm×深mm70×70) | m | 140.1 | 22.68 |  | 3177.47
108.1 | 31011156 | 砖结构(宽mm×深mm70×70) |  | m | 140.1 | 22.68 |  | 3177.47
109 | 030502005011 | 双绞线缆 | (1)双绞线缆(桥架内布放UTP6) 高于超五类非屏蔽 | m | 3431.71 | 5.44 |  | 18668.5
109.1 | 30502023T | 双绞线缆(桥架内布放UTP6) 高于超五类非屏蔽 |  | m | 3431.71 | 5.44 |  | 18668.5
110 | 030502005012 | 双绞线缆 | (1)管内六类线 UTP6 高于超五类非屏蔽 | m | 1876.71 | 5.74 |  | 10772.32
110.1 | 30502021T | 管内六类线 UTP6 高于超五类非屏蔽 |  | m | 1876.71 | 5.74 |  | 10772.32
分部分项工程量清单与计价审核表
工程名称:三明管理分公司部分楼层办公用房迁改修缮工程协作队伍选择 | [6 empty] | 第13页 共21页
序号 | 项目编码 | 项目名称 | 项目特征描述 | 计量单位 | 工程量 | 金 额(元)
[6 empty] | 综合单价 |  | 合价
111 | 030502012011 | 信息插座 | (1)单口信息插座(内网) | 个 | 11 | 31.4 |  | 345.4
111.1 | 30502056T | 单口信息插座(内网) |  | 个 | 11 | 31.4 |  | 345.4
112 | 030502012012 | 信息插座 | (1)双孔内外网网络插座 | 个 | 51 | 15.4 |  | 785.4
112.1 | 30502056 | 双孔内外网网络插座 |  | 个 | 51 | 15.4 |  | 785.4
113 | 030411006023 | 接线盒 | (1)安装信息插座底盒(接线盒)(砖墙内) | 个 | 62 | 16.49 |  | 1022.38
113.1 | 30502052 | 安装信息插座底盒(接线盒)(砖墙内) |  | 个 | 62 | 16.49 |  | 1022.38
114 | 030502018001 | 跳块 | (1)跳线(RJ45接头) | 个 | 113 | 11.16 |  | 1261.08
114.1 | 30502040 | 跳线(RJ45接头) |  | 个 | 113 | 11.16 |  | 1261.08
115 | 030502019003 | 双绞线缆测试 | (1)测试(4对双绞线缆) | 链路/点 | 113 | 13.09 |  | 1479.17
115.1 | 30502078 | 测试(4对双绞线缆) |  | 链路 | 113 | 13.09 |  | 1479.17
火灾报警工程 | [8 empty] | 分项工程(17安装)
116 | 030411001069 | 配管 | (1)钢管敷设(砖、混凝土结构明配 公称直径≤20mm) | m | 42.7 | 20.74 |  | 885.6
116.1 | 30412024 | 钢管敷设(砖、混凝土结构明配 公称直径≤20mm) |  | m | 42.7 | 20.74 |  | 885.6
117 | 030411001070 | 配管 | (1)金属软管敷设(DN20mm 每根长≤1m) | m | 14 | 33.82 |  | 473.48
117.1 | 30412233 | 金属软管敷设(DN20mm 每根长≤1m) |  | m | 14 | 33.82 |  | 473.48
118 | 030413001004 | 铁构件 | (1)铁构件制作与安装(一般铁构件制作) (2)铁构件制作与安装(一般铁构件安装) | KG | 7.259 | 15.46 |  | 112.22
118.1 | 30407005 | 铁构件制作与安装(一般铁构件制作) |  | t | 0.007 | 10811.22 |  | 75.68
118.2 | 30407006 | 铁构件制作与安装(一般铁构件安装) |  | t | 0.007 | 5224.6 |  | 36.57
119 | 030411006022 | 接线盒 | (1)钢制接线盒安装(明装普通接线盒) (2)普通开关、按钮安装(空白面板安装) | 个 | 14 | 13.49 |  | 188.86
119.1 | 30413194 | 钢制接线盒安装(明装普通接线盒) |  | 个 | 14 | 10.03 |  | 140.42
119.2 | 30414290 | 普通开关、按钮安装(空白面板安装) |  | 套 | 14 | 3.46 |  | 48.44
120 | 030411004037 | 配线 | (1)穿多芯软导线(二芯 WDZN-RYS-2X1.5 | m | 59.1 | 5.94 |  | 351.05
120.1 | 30413040T | 穿多芯软导线(二芯 WDZN-RYS-2X1.5 |  | m | 59.1 | 5.94 |  | 351.05
121 | 030904001003 | 点型探测器 | (1)点型探测器安装(感烟探测器) | 个 | 14 | 103.77 |  | 1452.78
121.1 | 30904001T | 点型探测器安装(感烟探测器) |  | 个 | 14 | 103.77 |  | 1452.78
122 | 030904001004 | 点型探测器 | (1)点型探测器安装(感烟探测器) | 个 | 2 | 55.15 |  | 110.3
分部分项工程量清单与计价审核表
工程名称:三明管理分公司部分楼层办公用房迁改修缮工程协作队伍选择 | [6 empty] | 第14页 共21页
序号 | 项目编码 | 项目名称 | 项目特征描述 | 计量单位 | 工程量 | 金 额(元)
[6 empty] | 综合单价 |  | 合价
122.1 | 30904001T | 点型探测器安装(感烟探测器)拆装 |  | 个 | 2 | 55.15 |  | 110.3
123 | 030905001001 | 自动报警系统调试 | (1)自动报警系统调试(点以内)(不含主机设备安装) | 系统 | 16 | 43.52 |  | 696.32
123.1 | 30905009 | 自动报警系统调试(点以内)(不含主机设备安装) |  | 系统 | 16 | 43.52 |  | 696.32
喷淋工程 | [8 empty] | 分项工程(17安装)
124 | 030901001001 | 水喷淋钢管 | (1)镀锌钢管(螺纹连接)(钢管螺纹连接 公称直径25mm以内) | m | 4.38 | 37.05 |  | 162.28
124.1 | 31001013T | 室内(镀锌钢管(螺纹连接) 公称直径20mm以内) |  | m | 4.38 | 37.05 |  | 162.28
125 | 031201001001 | 管道刷油 | (1)管道刷油(红丹防锈漆 第二遍) (2)管道刷油(调和漆 第二遍) | m2 | 0.44 | 18.3 |  | 8.05
125.1 | 31102001T | 管道刷油(红丹防锈漆 第二遍) |  | m2 | 0.44 | 9.37 |  | 4.12
125.2 | 31102008T | 管道刷油(调和漆 第二遍) |  | m2 | 0.44 | 8.94 |  | 3.93
126 | 031002001003 | 管道支架 | (1)管道支架制作(单件重量100kg以内) (2)管道支架安装(单件重量100kg以内) | kg | 1.183 | 17.07 |  | 20.19
126.1 | 31011001 | 管道支架制作(单件重量100kg以内) |  | kg | 1.183 | 11.74 |  | 13.89
126.2 | 31011002 | 管道支架安装(单件重量100kg以内) |  | kg | 1.183 | 5.33 |  | 6.31
127 | 031201003004 | 金属结构刷油 | (1)手工除锈(一般钢结构 轻锈) (2)一般钢结构(红丹防锈漆 第二遍) (3)一般钢结构(调和漆 第二遍) | kg | 1.183 | 2.4 |  | 2.84
127.1 | 31101005 | 手工除锈(一般钢结构 轻锈) |  | kg | 1.183 | 0.56 |  | 0.66
127.2 | 31102049T | 一般钢结构(红丹防锈漆 第二遍) |  | kg | 1.183 | 1.07 |  | 1.27
127.3 | 31102058T | 一般钢结构(调和漆 第二遍) |  | kg | 1.183 | 0.77 |  | 0.91
128 | 030901003001 | 水喷淋(雾)喷头 | (1)水喷淋(雾)喷头(有吊顶 公称直径15mm以内) | 个 | 1 | 36.02 |  | 36.02
128.1 | 30901037 | 水喷淋(雾)喷头(有吊顶 公称直径15mm以内) |  | 个 | 1 | 36.02 |  | 36.02
暖通工程 | [8 empty] | 分项工程(17安装)
拆除部分
129 | 030702001005 | 碳钢通风管道制作安装 | (1)规格:长边长≤1250mm (2)材质:热镀锌钢板 (3)名称:通风管道拆除 (4)形状:矩形 | m2 | 10.249 | 35.2 |  | 360.76
129.1 | 30702009T | (镀锌薄钢板矩形风管(δ=1.2mm以内咬口) 长边长≤1250 |  | m2 | 10.249 | 35.2 |  | 360.76
分部分项工程量清单与计价审核表
工程名称:三明管理分公司部分楼层办公用房迁改修缮工程协作队伍选择 | [6 empty] | 第15页 共21页
序号 | 项目编码 | 项目名称 | 项目特征描述 | 计量单位 | 工程量 | 金 额(元)
[6 empty] | 综合单价 |  | 合价
mm 拆除
130 | 030702001006 | 碳钢通风管道制作安装 | (1)规格:长边长≤1000mm (2)材质:热镀锌钢板 (3)名称:通风管道拆除 (4)形状:矩形 | m2 | 6.042 | 33.67 |  | 203.43
130.1 | 30702008T | (镀锌薄钢板矩形风管(δ=1.2mm以内咬口) 长边长≤1000mm拆除 |  | m2 | 6.042 | 33.67 |  | 203.43
131 | 030703011004 | 铝及铝合金风口、散流器 | (1)方形散流器 450*450 拆除 | 个 | 12 | 23.66 |  | 283.92
131.1 | 30703046T | 方形散流器 450*450 拆除 |  | 个 | 12 | 23.66 |  | 283.92
安装部分
132 | 030703011005 | 铝及铝合金风口、散流器 | (1)方形散流器 450*450 主材利旧 | 个 | 10 | 56.49 |  | 564.9
132.1 | 30703037T | 方形散流器 450*450 主材利旧 |  | 个 | 10 | 56.49 |  | 564.9
133 | 030703011006 | 铝及铝合金风口、散流器 | (1)方形散流器 450*450 | 个 | 2 | 273.56 |  | 547.12
133.1 | 30703037T | 方形散流器 450*450 |  | 个 | 2 | 273.56 |  | 547.12
134 | 030702001007 | 碳钢通风管道制作安装 | (1)规格:长边长≤1250mm (2)材质:热镀锌钢板 (3)名称:通风管道 (4)形状:矩形 (5)板材厚度:δ=1.0mm以内咬口 | m2 | 10.249 | 131.48 |  | 1347.54
134.1 | 30702009T | (镀锌薄钢板矩形风管(δ=1.2mm以内咬口) 长边长≤1250mm |  | m2 | 10.249 | 131.48 |  | 1347.54
135 | 030702001008 | 碳钢通风管道制作安装 | (1)规格:长边长≤1000mm (2)材质:热镀锌钢板 (3)名称:通风管道 (4)形状:矩形 (5)板材厚度:δ=0.6mm以内咬口 | m2 | 6.042 | 110.92 |  | 670.18
135.1 | 30702008T | (镀锌薄钢板矩形风管(δ=1.2mm以内咬口) 长边长≤1000mm |  | m2 | 6.042 | 110.92 |  | 670.18
136 | 031201003005 | 金属结构刷油 | (1)结构类型:一般钢结构 (2)除锈级别:轻锈 (3)油漆品种:红丹防锈漆、调和漆 (4)涂刷遍数、漆膜厚度:各2遍 | kg | 108.96 | 2.42 |  | 263.68
136.1 | 31101005 | 手工除锈(一般钢结构 轻锈) |  | kg | 108.96 | 0.58 |  | 63.2
136.2 | 31102049T | 一般钢结构(红丹防锈漆 第二遍) |  | kg | 108.96 | 1.07 |  | 116.59
136.3 | 31102058T | 一般钢结构(调和漆 第二遍) |  | kg | 108.96 | 0.77 |  | 83.9
冷凝水系统
137 | 031001006003 | 塑料管 | (1)连接形式:承插粘结 | m | 50.91 | 30.83 |  | 1569.56
分部分项工程量清单与计价审核表
工程名称:三明管理分公司部分楼层办公用房迁改修缮工程协作队伍选择 | [6 empty] | 第16页 共21页
序号 | 项目编码 | 项目名称 | 项目特征描述 | 计量单位 | 工程量 | 金 额(元)
[6 empty] | 综合单价 |  | 合价
(2)安装部位:室内 (3)材质、规格:PVC-U管，DN50 (4)压力试验及吹、洗设计要求:注水试验
137.1 | 31003078T | 空调凝结水塑料管(粘接)(外径63mm内) 装带保温的管道时 |  | m | 50.91 | 30.83 |  | 1569.56
138 | 031001006004 | 塑料管 | (1)连接形式:承插粘结 (2)安装部位:室内 (3)材质、规格:PVC-U管，DN25 (4)压力试验及吹、洗设计要求:注水试验 | m | 46.16 | 24.1 |  | 1112.46
138.1 | 31003075T | 空调凝结水塑料管(粘接)(外径32mm内) 装带保温的管道时 |  | m | 46.16 | 24.1 |  | 1112.46
139 | 031002001004 | 管道支架 | (1)形式:单件重量100kg以内 (2)名称:管道支架制作安装 | kg | 53.626 | 16.52 |  | 885.9
139.1 | 31011001 | 管道支架制作(单件重量100kg以内) |  | kg | 53.626 | 11.38 |  | 610.26
139.2 | 31011002 | 管道支架安装(单件重量100kg以内) |  | kg | 53.626 | 5.14 |  | 275.64
140 | 031208002001 | 管道绝热 | (1)绝热材料品种:难燃发泡橡塑保温壳 (2)绝热厚度:25mm (3)管道外径:DN50以下 | m3 | 0.503 | 1757.39 |  | 883.97
140.1 | 31104341T | 橡塑管壳安装(管道)(管道 DN50mm以下) |  | m3 | 0.503 | 1757.39 |  | 883.97
141 | 030704001001 | 通风工程检测、调试 | (1)系统调整费 通风空调工程 | 系统 | 1 | 159.84 |  | 159.84
141.1 | BT-701 | 系统调整费 通风空调工程 |  | 元 | 124.872 | 1.28 |  | 159.84
142 | 031009002001 | 空调水工程系统调试 | (1)系统调整费 空调水系统工程 | 系统 | 1 | 206.47 |  | 206.47
142.1 | BT-1002 | 系统调整费 空调水系统工程 |  | 元 | 161.306 | 1.28 |  | 206.47
单项工程【16楼】 | [8 empty] | 单项工程(17房屋建筑与装饰)
房屋建筑与装饰工程 | [8 empty] | 单位工程(17房屋建筑与装饰)
拆除 | [8 empty] | 分项工程(17房屋建筑与装饰)
143 | 011610001007 | 门窗拆除 | (1)构件名称:M0821 (2)门窗面积:1.68m2 | 樘 | 1 | 22 |  | 22
143.1 | 10116102 | 拆除门窗(拆除整樘门窗) |  | 樘 | 1 | 22 |  | 22
144 | 011601001010 | 砖（石）砌体拆除 | (1)砌体材质:拆除砖墙 (2)洞口面积在大于1.0m2 | m3 | 0.44 | 145.91 |  | 64.2
144.1 | 10116003T | 拆除砖（石）砌体(拆除砌体 加气混凝土 砌块) 洞口面积在大于1.0m2 |  | m3 | 0.44 | 145.91 |  | 64.2
145 | 011601001011 | 砖（石）砌体拆除 | (1)拆除砖墙 | m3 | 1.006 | 72.95 |  | 73.39
145.1 | 10116003 | 拆除砖（石）砌体(拆除砌体 加气混凝土 砌块) |  | m3 | 1.006 | 72.95 |  | 73.39
分部分项工程量清单与计价审核表
工程名称:三明管理分公司部分楼层办公用房迁改修缮工程协作队伍选择 | [6 empty] | 第17页 共21页
序号 | 项目编码 | 项目名称 | 项目特征描述 | 计量单位 | 工程量 | 金 额(元)
[6 empty] | 综合单价 |  | 合价
146 | 011606003007 | 天棚面龙骨及饰面拆除 | (1)原铝扣板吊顶拆除 | m2 | 73.4 | 7.46 |  | 547.56
146.1 | 10116066 | 拆除天棚装饰层(拆除天棚 金属龙骨 金属面) |  | m2 | 73.4 | 7.46 |  | 547.56
147 | 011606003008 | 天棚面龙骨及饰面拆除 | (1)原石膏板吊顶拆除 | m2 | 31 | 6.73 |  | 208.63
147.1 | 10116065 | 拆除天棚装饰层(拆除天棚 金属龙骨 石膏面) |  | m2 | 31 | 6.73 |  | 208.63
148 | 011609001002 | 栏杆、栏板拆除 | (1)原有不锈钢栏杆拆除 | m | 8.4 | 19.24 |  | 161.62
148.1 | 10116090 | 拆除栏杆栏板、轻质隔断隔墙(拆除金属栏杆) |  | m | 8.4 | 19.24 |  | 161.62
149 | 011605001013 | 原遗留盆摘办公设备座椅的弃置费用 | (1)原遗留盆摘办公设备座椅的弃置 (2)旧家具的保护性拆除及拼装 | 工日 | 3 | 227.96 |  | 683.88
149.1 | 40107042T | 现场签证点工、台班(现场签证 人工工日) |  | 工日 | 3 | 227.96 |  | 683.88
150 | 010103002002 | 余方弃置 | (1)废弃料品种:混凝土碎块碎渣 (2)运距:10km包干 | m3 | 6.308 | 50.07 |  | 315.84
150.1 | 10101042 | 人工装车(土方) |  | m3 | 6.308 | 11.8 |  | 74.43
150.2 | 10101084T | 自卸汽车运土(载重10t以内 运距10km以内) |  | m3 | 6.308 | 38.27 |  | 241.41
门窗 | [8 empty] | 分项工程(17房屋建筑与装饰)
151 | 010801002001 | 木质门带套 | (1)仿木纹实木门M1022 | 樘 | 2 | 2488.95 |  | 4977.9
151.1 | 10108008T | 成品木门安装(带门套成品装饰平开实木门 单开) |  | 樘 | 1 | 2488.95 |  | 2488.95
152 | 010503005002 | 过梁 | (1)混凝土种类:现场拌制 (2)混凝土强度等级:C25 | m3 | 0.048 | 609.38 |  | 29.25
152.1 | 10105020T | C25现拌普通混凝土(过梁) |  | m3 | 0.048 | 541.23 |  | 25.98
152.2 | 10105059 | 搅拌机拌制混凝土调整费 |  | m3 | 0.048 | 68.09 |  | 3.27
装饰 | [8 empty] | 分项工程(17房屋建筑与装饰)
153 | 011210006004 | 其他隔断 | (1)双面轻钢龙骨 (2)9mm阻燃板基层 (3)内填防火岩棉 | m2 | 25.753 | 223.85 |  | 5764.81
153.1 | 10112357T | 其他隔断(隔音墙内填吸音棉墙) |  | m2 | 25.753 | 45.93 |  | 1182.84
153.2 | 10112353T | 其他隔断(双面轻钢龙骨阻燃板隔墙) |  | m2 | 25.753 | 177.92 |  | 4581.97
154 | 011207001035 | 墙面装饰板 | (1)120*60*3铝方通@130，内套70*35*3铝角码锁固 | m2 | 8.1 | 379.42 |  | 3073.3
154.1 | 10112380 | 铝型材格栅墙面 |  | m2 | 8.1 | 379.42 |  | 3073.3
墙面
155 | 011207001036 | 墙面装饰板 | (1)竹木纤维环保板实心板 (2)8厘浅色木纹饰面 (3)墙板配套压条、收边条已包含在内，任由业主选型 | m2 | 86.068 | 43.59 |  | 3751.7
分部分项工程量清单与计价审核表
工程名称:三明管理分公司部分楼层办公用房迁改修缮工程协作队伍选择 | [6 empty] | 第18页 共21页
序号 | 项目编码 | 项目名称 | 项目特征描述 | 计量单位 | 工程量 | 金 额(元)
[6 empty] | 综合单价 |  | 合价
155.1 | 10112225T | 墙面饰面(8厘浅色木纹饰面) |  | m2 | 86.068 | 43.59 |  | 3751.7
156 | 011207001037 | 墙面装饰板 | (1)竹木纤维环保板实心板 (2)8仿大理石花纹板饰面 (3)墙板配套压条、收边条已包含在内，任由业主选型 | m2 | 7.239 | 146.34 |  | 1059.36
156.1 | 10112225T | 墙面饰面(8仿大理石花纹板饰面) |  | m2 | 7.239 | 146.34 |  | 1059.36
157 | 011105006017 | 金属踢脚线 | (1)60mm高 (2)0.8厚拉丝不锈钢踢脚线 | m | 39.185 | 27.88 |  | 1092.48
157.1 | 10111101T | 多层板基底、面饰不锈钢板踢脚板（150mm高） |  | m | 39.185 | 27.88 |  | 1092.48
柜子
158 | 011501008054 | 旧柜改造【01】 | (1)原有柜门拆除 (2)新作柜门 (3)材质：18厚米白色生态板 (4)规格：5.047*2.6 | m2 | 13.122 | 224.28 |  | 2943
158.1 | 10116053 | 拆除墙面装饰层(拆除柜体隔层玻璃) |  | m2 | 1.83 | 5.73 |  | 10.49
158.2 | 10116058 | 拆除墙面装饰层(原有柜门拆除) |  | m2 | 3.634 | 7.27 |  | 26.42
158.3 | 10112216T | 墙面饰面(18厚生态板柜门及层板) |  | m2 | 17.429 | 107.13 |  | 1867.17
158.4 | 10108105 | 门窗特殊五金(拉手) |  | 副 | 8 | 36.66 |  | 293.28
158.5 | 10108108 | 门窗特殊五金(门吸) |  | 个 | 32 | 23.3 |  | 745.6
159 | 011501011001 | 矮柜【柜02】 | (1)2.0厚白色人造大理石台面 (2)2.0厚白色人造大理石挡水条 (3)内部按18厚生态板、2.6*5.35*0.325 | m2 | 3.913 | 1307.01 |  | 5114.33
159.1 | 10115015T | 柜类、货架(矮柜 大理石台面) |  | m2 | 3.913 | 1307.01 |  | 5114.33
160 | 011501008055 | 木壁柜【柜03】 | (1)办公室 (2)材质：18厚米白色生态板 (3)规格：2.6*5.35*0.325 | m2 | 13.91 | 884.37 |  | 12301.59
160.1 | 10115009T | 柜类、货架(嵌入式木壁柜) |  | m2 | 13.91 | 884.37 |  | 12301.59
其它
161 | 011503001004 | 金属扶手、栏杆、栏板 | (1)拆除栏杆利旧，重新安装 | m | 8.4 | 102.01 |  | 856.88
161.1 | 10115086T | 不锈钢栏杆(不锈钢扶手)-主材利旧，人工直接安装按50% |  | m | 8.4 | 102.01 |  | 856.88
162 | 010807003004 | 柔纱百叶帘 | (1)1、免打孔卷拉式柔纱百叶帘 规格1.2*2.15 (2)2、铝合金厚度1.0毫米、采用五防功能性 | m2 | 18.06 | 104.29 |  | 1883.48
分部分项工程量清单与计价审核表
工程名称:三明管理分公司部分楼层办公用房迁改修缮工程协作队伍选择 | [6 empty] | 第19页 共21页
序号 | 项目编码 | 项目名称 | 项目特征描述 | 计量单位 | 工程量 | 金 额(元)
[6 empty] | 综合单价 |  | 合价
面料、闭合状态可以阻隔百分之 98 的紫外线，半合可以阻隔百分之 63 的紫外线。
162.1 | BCT | 柔纱百叶帘 |  | m2 | 18.06 | 104.29 |  | 1883.48
163 | 030404021004 | 限位器 |  | 个 | 7 | 5.92 |  | 41.44
163.1 | BCT | 限位器 |  | 个 | 7 | 5.92 |  | 41.44
安装工程 | [8 empty] | 单位工程(17安装)
电气 | [8 empty] | 分项工程(17安装)
164 | 030404034019 | 照明开关 | (1)(1)名称:单联开关 (2)(2)安装方式:暗装 | 个 | 2 | 15.69 |  | 31.38
164.1 | 30414284T | 单联开关 |  | 套 | 2 | 15.69 |  | 31.38
165 | 030404034020 | 照明开关 | (1)(1)名称:三联开关 (2)(2)安装方式:暗装 | 个 | 3 | 22.62 |  | 67.86
165.1 | 30414284T | 三联开关 |  | 套 | 3 | 22.62 |  | 67.86
166 | 030404035004 | 插座 | (1)(1)名称:普通5孔插座 (2)(2)安装方式:暗装 | 个 | 30 | 24.56 |  | 736.8
166.1 | 30414307T | 普通插座安装 普通5孔插座 |  | 套 | 30 | 24.56 |  | 736.8
167 | 030411001081 | 配管 | (1)(1)名称:电气配管 (2)(2)材质:KBG (3)(3)规格:KBG20 (4)(4)配置形式:暗配 (5)(5)接地要求:防腐油漆，接地 (6)(6)配管刨沟 砖结构 | m | 61.003 | 10.36 |  | 631.99
167.1 | 30412008 | KBG20 |  | m | 61.003 | 10.36 |  | 631.99
168 | 030411004038 | 配线 | (1)(1)名称:电气配线 (2)(2)型号:WDZ-BYJ (3)(3)规格:2.5mm2 (4)(4)材质:铜芯 (5)(5)配线部位:管内 | m | 247.069 | 4.31 |  | 1064.87
168.1 | 30413005T | 穿照明线 铜芯 WDZ-BYJ-2.5 |  | m单线 | 247.069 | 4.31 |  | 1064.87
169 | 030411004039 | 配线 | (1)(1)名称:电气配线 (2)(2)型号:WDZ-BYJ (3)(3)规格:2.5mm2 (4)(4)材质:铜芯 (5)(5)配线部位:管内 | m | 194.154 | 4.03 |  | 782.44
169.1 | 30413027T | 穿动力线 铜芯 WDZ-BYJ-2.5 |  | 单线 | 194.154 | 4.03 |  | 782.44
170 | 030411004040 | 配线 | (1)(1)名称:电气配线 (2)(2)型号:WDZ-BYJ (3)(3)规格:2.5(CT)mm2 (4)(4)材质:铜芯 (5)(5)配线部位:桥架 | m | 182.469 | 3.82 |  | 697.03
170.1 | 30413095T | 线槽配线 WDZ-BYJ-2.5(CT) |  | m单线 | 182.469 | 3.82 |  | 697.03
171 | 030413002015 | 凿(压)槽 | (1)砖结构(宽mm×深mm70×70) | m | 20.1 | 22.68 |  | 455.87
171.1 | 31011156 | 砖结构(宽mm×深mm70×70) |  | m | 20.1 | 22.68 |  | 455.87
分部分项工程量清单与计价审核表
工程名称:三明管理分公司部分楼层办公用房迁改修缮工程协作队伍选择 | [6 empty] | 第20页 共21页
序号 | 项目编码 | 项目名称 | 项目特征描述 | 计量单位 | 工程量 | 金 额(元)
[6 empty] | 综合单价 |  | 合价
172 | 030411006024 | 接线盒 | (1)(1)名称:开关、插座接线盒 (2)(2)材质:钢制 (3)(3)安装形式:暗装 | 个 | 30 | 6.93 |  | 207.9
172.1 | 30413192 | 接线盒安装 暗装开关(插座)盒 |  | 个 | 30 | 6.93 |  | 207.9
173 | 030414002004 | 送配电装置系统 | (1)输配电装置系统调试(≤1kV交流供电) | 系统 | 1 | 273.08 |  | 273.08
173.1 | 30417028 | 输配电装置系统调试(≤1kV交流供电) |  | 系统 | 1 | 273.08 |  | 273.08
弱电 | [8 empty] | 分项工程(17安装)
174 | 030411001038 | 配管 | (1)(1)名称:电气配管 (2)(2)材质:PC (3)(3)规格:PC15 (4)(4)配置形式:暗配 (5)(5)接地要求:防腐油漆，接地 (6)(6)配管刨沟 砖结构 | m | 176.337 | 9.11 |  | 1606.43
174.1 | 30412185T | 砖、混凝土结构暗配(外径≤16mm) |  | m | 176.337 | 9.11 |  | 1606.43
175 | 030413002010 | 凿(压)槽 | (1)砖结构(宽mm×深mm70×70) | m | 23.8 | 22.68 |  | 539.78
175.1 | 31011156 | 砖结构(宽mm×深mm70×70) |  | m | 23.8 | 22.68 |  | 539.78
176 | 030411006014 | 接线盒 | (1)(1)名称:灯头接线盒 (2)(2)材质:钢制 (3)(3)安装形式:暗装 | 个 | 15 | 10.12 |  | 151.8
176.1 | 30413193 | 接线盒安装 暗装接线盒 |  | 个 | 15 | 6.76 |  | 101.4
176.2 | 30414290 | 普通开关、按钮安装(空白面板安装) |  | 套 | 15 | 3.36 |  | 50.4
177 | 030502005009 | 双绞线缆 | (1)(1)名称:超六类网络线 (2)(2)敷设方式:管内 | m | 343.27 | 5.57 |  | 1912.01
177.1 | 30502021T | 双绞线缆 管内穿放超六类网络线 |  | m | 343.27 | 5.57 |  | 1912.01
178 | 030502005010 | 双绞线缆 | (1)(1)名称:超六类网络线(CT) (2)(2)敷设方式:线槽 | m | 645.6 | 5.42 |  | 3499.15
178.1 | 30502022T | 双绞线缆 线槽内布放超六类网络线(CT) |  | m | 645.6 | 5.42 |  | 3499.15
179 | 030502012009 | 信息插座 | (1)(1)名称:单口信息插座 (2)(2)安装方式:暗装 | 个 | 3 | 47.89 |  | 143.67
179.1 | 30502056T | 安装8位模块式信息插座 (单口) |  | 个 | 3 | 31.4 |  | 94.2
179.2 | 30502052 | 安装信息插座底盒(接线盒)(砖墙内) |  | 个 | 3 | 16.49 |  | 49.47
180 | 030502012010 | 信息插座 | (1)(1)名称:双口信息插座 (2)(2)安装方式:暗装 | 个 | 12 | 62.88 |  | 754.56
180.1 | 30502057T | 安装8位模块式信息插座(双口) |  | 个 | 12 | 46.39 |  | 556.68
分部分项工程量清单与计价审核表
工程名称:三明管理分公司部分楼层办公用房迁改修缮工程协作队伍选择 | [6 empty] | 第21页 共21页
序号 | 项目编码 | 项目名称 | 项目特征描述 | 计量单位 | 工程量 | 金 额(元)
[6 empty] | 综合单价 |  | 合价
180.2 | 30502052 | 安装信息插座底盒(接线盒)(砖墙内) |  | 个 | 12 | 16.49 |  | 197.88
181 | 030502019002 | 双绞线缆测试 | (1)测试(4对双绞线缆) | 链路/点 | 15 | 13.09 |  | 196.35
181.1 | 30502078 | 测试(4对双绞线缆) |  | 链路 | 15 | 13.09 |  | 196.35
单项工程【人员费用】 | [8 empty] | 单项工程(17房屋建筑与装饰)
现场负责人 | [8 empty] | 单位工程(17房屋建筑与装饰)
人员费用 | [8 empty] | 分项工程(17房屋建筑与装饰)
专职安全员 | [8 empty] | 单位工程(17安装)
人员费用 | [8 empty] | 分项工程(17安装)
合 计 | [7 empty] | 431843.6

## 总价措施项目清单与计价审核表(含分项)
总价措施项目清单与计价审核表
工程名称:三明管理分公司部分楼层办公用房迁改修缮工程协作队伍选择 |  |  |  | 第1页 共2页
序号 | 项 目 名 称 | 计 算 基 础 (元) | 费 率(%) | 金 额(元)
单项工程【14楼】
房屋建筑与装饰工程
拆除
1 | 安全文明施工费 | 13065 | 0.48 | 63
2 | 其他总价措施费 | 13065 | 0.11 | 14
门窗
1 | 安全文明施工费 | 11715 | 0.48 | 56
2 | 其他总价措施费 | 11715 | 0.11 | 13
装饰
1 | 安全文明施工费 | 234437 | 0.48 | 1125
2 | 其他总价措施费 | 234437 | 0.11 | 258
安装工程
电气工程
1 | 安全文明施工费 | 62227 | 0.48 | 299
2 | 其他总价措施费 | 62227 | 0.11 | 68
弱电工程
1 | 安全文明施工费 | 43818 | 0.48 | 210
2 | 其他总价措施费 | 43818 | 0.11 | 48
火灾报警工程
1 | 安全文明施工费 | 4393 | 0.48 | 21
2 | 其他总价措施费 | 4393 | 0.11 | 5
喷淋工程
1 | 安全文明施工费 | 236 | 0.48 | 1
2 | 其他总价措施费 | 236 | 0.11 | 0
暖通工程
1 | 安全文明施工费 | 9294 | 0.48 | 45
2 | 其他总价措施费 | 9294 | 0.11 | 10
单项工程【16楼】
房屋建筑与装饰工程
拆除
1 | 安全文明施工费 | 2824 | 0.48 | 14
2 | 其他总价措施费 | 2824 | 0.11 | 3
门窗
1 | 安全文明施工费 | 5106 | 0.48 | 25
2 | 其他总价措施费 | 5106 | 0.11 | 6
装饰
1 | 安全文明施工费 | 37882 | 0.48 | 182
2 | 其他总价措施费 | 37882 | 0.11 | 42
安装工程
电气
1 | 安全文明施工费 | 5022 | 0.48 | 24
2 | 其他总价措施费 | 5022 | 0.11 | 6
弱电
1 | 安全文明施工费 | 8876 | 0.48 | 43
总价措施项目清单与计价审核表
工程名称:三明管理分公司部分楼层办公用房迁改修缮工程协作队伍选择 |  |  |  | 第2页 共2页
序号 | 项 目 名 称 | 计 算 基 础 (元) | 费 率(%) | 金 额(元)
2 | 其他总价措施费 | 8876 | 0.11 | 10
单项工程【人员费用】
现场负责人
人员费用
1 | 安全文明施工费 | 0 | 0.48 | 0
2 | 其他总价措施费 | 0 | 0.11 | 0
专职安全员
人员费用
1 | 安全文明施工费 | 0 | 0.48 | 0
2 | 其他总价措施费 | 0 | 0.11 | 0
合 计 |  |  |  | 2591

## 单价措施项目清单与计价审核表
单价措施项目清单与计价审核表
工程名称:三明管理分公司部分楼层办公用房迁改修缮工程协作队伍选择 | [6 empty] | 第1页 共2页
序号 | 项目编码 | 项目名称 | 项目特征描述 | 计量单位 | 工程量 | 金 额(元)
[6 empty] | 综合单价 |  | 合价
单项工程【14楼】 | [8 empty] | 单项工程(17房屋建筑与装饰)
房屋建筑与装饰工程 | [8 empty] | 单位工程(17房屋建筑与装饰)
拆除 | [8 empty] | 分项工程(17房屋建筑与装饰)
1 | 011605001011 | 平面块料保护 | (1)地面 旧地毯保护 | m2 | 493 | 8.07 |  | 3978.51
门窗 | [8 empty] | 分项工程(17房屋建筑与装饰)
2 | 011702009003 | 过梁模板 |  | m2 | 4.48 | 102.71 |  | 460.14
装饰 | [8 empty] | 分项工程(17房屋建筑与装饰)
3 | 011701003001 | 砌筑脚手架 | (1)3.6m以内 | m2 | 6.6 | 3.9 |  | 25.74
安装工程 | [8 empty] | 单位工程(17安装)
电气工程 | [8 empty] | 分项工程(17安装)
4 | 031301017020 | 脚手架搭拆 | (1)电气设备安装工程脚手架搭拆费 (2)给排水、采暖、燃气工程脚手架搭拆费 | 项 | 1 | 966.17 |  | 966.17
弱电工程 | [8 empty] | 分项工程(17安装)
5 | 031301017021 | 脚手架搭拆 | (1)电气设备安装工程脚手架搭拆费 (2)给排水、采暖、燃气工程脚手架搭拆费 | 项 | 1 | 266.76 |  | 266.76
火灾报警工程 | [8 empty] | 分项工程(17安装)
6 | 031301017022 | 脚手架搭拆 | (1)消防工程脚手架搭拆费 (2)电气设备安装工程脚手架搭拆费 | 项 | 1 | 122.17 |  | 122.17
喷淋工程 | [8 empty] | 分项工程(17安装)
7 | 031301017023 | 脚手架搭拆 | (1)消防工程脚手架搭拆费 (2)给排水、采暖、燃气工程脚手架搭拆费 (3)刷油、防腐工程脚手架搭拆费 | 项 | 1 | 7.39 |  | 7.39
暖通工程 | [8 empty] | 分项工程(17安装)
8 | 031301017024 | 脚手架搭拆 | (1)给排水、采暖、燃气工程脚手架搭拆费 (2)刷油、防腐工程脚手架搭拆费 (3)通风空调脚手架搭拆费 | 项 | 1 | 234.1 |  | 234.1
单项工程【16楼】 | [8 empty] | 单项工程(17房屋建筑与装饰)
房屋建筑与装饰工程 | [8 empty] | 单位工程(17房屋建筑与装饰)
拆除 | [8 empty] | 分项工程(17房屋建筑与装饰)
9 | 011605001005 | 柜体保护 | (1)原有柜体利旧 (2)拆安装时需有家具保护 | m2 | 74.29 | 10.05 |  | 746.61
门窗 | [8 empty] | 分项工程(17房屋建筑与装饰)
10 | 011702009002 | 过梁模板 |  | m2 | 0.96 | 102.71 |  | 98.6
单价措施项目清单与计价审核表
工程名称:三明管理分公司部分楼层办公用房迁改修缮工程协作队伍选择 | [6 empty] | 第2页 共2页
序号 | 项目编码 | 项目名称 | 项目特征描述 | 计量单位 | 工程量 | 金 额(元)
[6 empty] | 综合单价 |  | 合价
装饰 | [8 empty] | 分项工程(17房屋建筑与装饰)
安装工程 | [8 empty] | 单位工程(17安装)
电气 | [8 empty] | 分项工程(17安装)
11 | 031301017013 | 脚手架搭拆 |  | 项 | 1 | 73 |  | 73
弱电 | [8 empty] | 分项工程(17安装)
12 | 031301017014 | 脚手架搭拆 |  | 项 | 1 | 72.06 |  | 72.06
单项工程【人员费用】 | [8 empty] | 单项工程(17房屋建筑与装饰)
现场负责人 | [8 empty] | 单位工程(17房屋建筑与装饰)
人员费用 | [8 empty] | 分项工程(17房屋建筑与装饰)
专职安全员 | [8 empty] | 单位工程(17安装)
人员费用 | [8 empty] | 分项工程(17安装)
合 计 | [7 empty] | 7051.25

## 单价措施项目清单与计价审核表(含定额)
单价措施项目清单与计价审核表
工程名称:三明管理分公司部分楼层办公用房迁改修缮工程协作队伍选择 | [6 empty] | 第1页 共2页
序号 | 项目编码 | 项目名称 | 项目特征描述 | 计量单位 | 工程量 | 金 额(元)
[6 empty] | 综合单价 |  | 合价
单项工程【14楼】 | [8 empty] | 单项工程(17房屋建筑与装饰)
房屋建筑与装饰工程 | [8 empty] | 单位工程(17房屋建筑与装饰)
拆除 | [8 empty] | 分项工程(17房屋建筑与装饰)
1 | 011605001011 | 平面块料保护 | (1)地面 旧地毯保护 | m2 | 493 | 8.07 |  | 3978.51
1.1 | 10117215 | 地上、地下设施、建筑物的临时保护设施(地面 旧地毯保护) |  | m2 | 493 | 8.07 |  | 3978.51
门窗 | [8 empty] | 分项工程(17房屋建筑与装饰)
2 | 011702009003 | 过梁模板 |  | m2 | 4.48 | 102.71 |  | 460.14
2.1 | 10117052 | 现浇混凝土胶合板模板(过梁) |  | m2 | 4.48 | 102.71 |  | 460.14
装饰 | [8 empty] | 分项工程(17房屋建筑与装饰)
3 | 011701003001 | 砌筑脚手架 | (1)3.6m以内 | m2 | 6.6 | 3.9 |  | 25.74
3.1 | 10117017 | 砌筑脚手架(里脚手架) |  | m2 | 6.6 | 3.9 |  | 25.74
安装工程 | [8 empty] | 单位工程(17安装)
电气工程 | [8 empty] | 分项工程(17安装)
4 | 031301017020 | 脚手架搭拆 | (1)电气设备安装工程脚手架搭拆费 (2)给排水、采暖、燃气工程脚手架搭拆费 | 项 | 1 | 966.17 |  | 966.17
4.1 | BJ-4 | 电气设备安装工程脚手架搭拆费 |  | 元 | 641.674 | 1.28 |  | 821.34
4.2 | BJ-10 | 给排水、采暖、燃气工程脚手架搭拆费 |  | 元 | 113.149 | 1.28 |  | 144.83
弱电工程 | [8 empty] | 分项工程(17安装)
5 | 031301017021 | 脚手架搭拆 | (1)电气设备安装工程脚手架搭拆费 (2)给排水、采暖、燃气工程脚手架搭拆费 | 项 | 1 | 266.76 |  | 266.76
5.1 | BJ-4 | 电气设备安装工程脚手架搭拆费 |  | 元 | 148.632 | 1.28 |  | 190.25
5.2 | BJ-10 | 给排水、采暖、燃气工程脚手架搭拆费 |  | 元 | 59.775 | 1.28 |  | 76.51
火灾报警工程 | [8 empty] | 分项工程(17安装)
6 | 031301017022 | 脚手架搭拆 | (1)消防工程脚手架搭拆费 (2)电气设备安装工程脚手架搭拆费 | 项 | 1 | 122.17 |  | 122.17
6.1 | BJ-9 | 消防工程脚手架搭拆费 |  | 元 | 50.595 | 1.28 |  | 64.76
6.2 | BJ-4 | 电气设备安装工程脚手架搭拆费 |  | 元 | 44.848 | 1.28 |  | 57.41
喷淋工程 | [8 empty] | 分项工程(17安装)
7 | 031301017023 | 脚手架搭拆 | (1)消防工程脚手架搭拆费 (2)给排水、采暖、燃气工程脚手 | 项 | 1 | 7.39 |  | 7.39
单价措施项目清单与计价审核表
工程名称:三明管理分公司部分楼层办公用房迁改修缮工程协作队伍选择 | [6 empty] | 第2页 共2页
序号 | 项目编码 | 项目名称 | 项目特征描述 | 计量单位 | 工程量 | 金 额(元)
[6 empty] | 综合单价 |  | 合价
架搭拆费 (3)刷油、防腐工程脚手架搭拆费
7.1 | BJ-9 | 消防工程脚手架搭拆费 |  | 元 | 4.924 | 1.28 |  | 6.3
7.2 | BJ-10 | 给排水、采暖、燃气工程脚手架搭拆费 |  | 元 | 0.444 | 1.28 |  | 0.57
7.3 | BJ-1101 | 刷油、防腐工程脚手架搭拆费 |  | 元 | 0.406 | 1.28 |  | 0.52
暖通工程 | [8 empty] | 分项工程(17安装)
8 | 031301017024 | 脚手架搭拆 | (1)给排水、采暖、燃气工程脚手架搭拆费 (2)刷油、防腐工程脚手架搭拆费 (3)通风空调脚手架搭拆费 | 项 | 1 | 234.1 |  | 234.1
8.1 | BJ-10 | 给排水、采暖、燃气工程脚手架搭拆费 |  | 元 | 80.653 | 1.28 |  | 103.24
8.2 | BJ-1101 | 刷油、防腐工程脚手架搭拆费 |  | 元 | 30.879 | 1.28 |  | 39.53
8.3 | BJ-7 | 通风空调脚手架搭拆费 |  | 元 | 71.355 | 1.28 |  | 91.33
单项工程【16楼】 | [8 empty] | 单项工程(17房屋建筑与装饰)
房屋建筑与装饰工程 | [8 empty] | 单位工程(17房屋建筑与装饰)
拆除 | [8 empty] | 分项工程(17房屋建筑与装饰)
9 | 011605001005 | 柜体保护 | (1)原有柜体利旧 (2)拆安装时需有家具保护 | m2 | 74.29 | 10.05 |  | 746.61
9.1 | 10117217 | 地上、地下设施、建筑物的临时保护设施(墙柱面成品、电梯内保护 (旧地毯) φ150-300mm) |  | m2 | 74.29 | 10.05 |  | 746.61
门窗 | [8 empty] | 分项工程(17房屋建筑与装饰)
10 | 011702009002 | 过梁模板 |  | m2 | 0.96 | 102.71 |  | 98.6
10.1 | 10117052 | 现浇混凝土胶合板模板(过梁) |  | m2 | 0.96 | 102.71 |  | 98.6
装饰 | [8 empty] | 分项工程(17房屋建筑与装饰)
安装工程 | [8 empty] | 单位工程(17安装)
电气 | [8 empty] | 分项工程(17安装)
11 | 031301017013 | 脚手架搭拆 |  | 项 | 1 | 73 |  | 73
11.1 | BJ-4 | 电气设备安装工程脚手架搭拆费 |  | 元 | 57.034 | 1.28 |  | 73
弱电 | [8 empty] | 分项工程(17安装)
12 | 031301017014 | 脚手架搭拆 |  | 项 | 1 | 72.06 |  | 72.06
12.1 | BJ-4 | 电气设备安装工程脚手架搭拆费 |  | 元 | 56.297 | 1.28 |  | 72.06
单项工程【人员费用】 | [8 empty] | 单项工程(17房屋建筑与装饰)
现场负责人 | [8 empty] | 单位工程(17房屋建筑与装饰)
人员费用 | [8 empty] | 分项工程(17房屋建筑与装饰)
专职安全员 | [8 empty] | 单位工程(17安装)
人员费用 | [8 empty] | 分项工程(17安装)
合 计 | [7 empty] | 7051.25

## 其他项目清单与计价汇总表
其他项目清单与计价汇总表
工程名称:三明管理分公司部分楼层办公用房迁改修缮工程协作队伍选择 |  |  | 第1页 共1页
序号 | 项 目 名 称 | 金额(元) | 备注
1 | 暂列金额 | 23958
2 | 专业工程暂估价 | 16350
2.1 | 人员费用（现场负责人）（人/月） | 8175
2.2 | 人员费用（专职安全员）（人/月） | 8175
3 | 总承包服务费
合 计 |  | 40308 | ——