## 合同包1最高控制价工程量清单
工程量清单
项目名称：福州、罗宁等高速公路路段桥梁隧道维修加固工程劳务协作队伍选择（合同包1）
序号 | 细目 编号 | 工程名称 | 单位 | 工程量 | 最高单价 （不含税） | 小计 （不含税） （元） | 备注
1 | 一 | 梁体墩台缺陷
2 | 1 | 梁体、墩台缺陷处理
3 | 1.1 | 梁体、墩台裂缝封闭胶处理(缝宽＜0.15mm) | m | 14000 | 24.64 | 344960
4 | 1.2 | 梁体、墩台裂缝灌缝处理(缝宽≥0.15mm) | m | 2500 | 45.99 | 114975
5 | 1.3 | 梁体、墩台聚合物砂浆修补 | m2 | 1200 | 182.1 | 218520
6 | 1.4 | 粘贴碳纤维板 | m2 | 10 | 182.04 | 1820.4
7 | 1.5 | 台帽、盖梁垃圾清理 | 处 | 30 | 60 | 1800
8 | 1.6 | 清洗烟熏部位 | 处 | 50 | 11.5 | 575
9 | 1.7 | 重新浇筑挡块并设置橡胶垫块 | 处 | 1 | 546.81 | 546.81
10 | 1.8 | 拆除模板 | 处 | 100 | 121.74 | 12174
11 | 1.9 | 切除钢筋头 | 处 | 15 | 0.69 | 10.35
12 | 2 | 支座缺陷处理
13 | 2.1 | 支座裂纹封闭处理 | 个 | 450 | 31.84 | 14328
14 | 2.2 | 支座偏压、脱空处理 | 个 | 120 | 75.39 | 9046.8
15 | 2.3 | 支座混凝土包裹凿除处理 | 个 | 10 | 138 | 1380
16 | 2.4 | 上下钢板锈蚀处理 | 个 | 300 | 31.52 | 9456
17 | 2.5 | 防尘罩缺失补充 | 个 | 250 | 24.94 | 6235
18 | 2.6 | 支座偏位复位处理 | 个 | 20 | 105.02 | 2100.4
19 | 2.7 | 更换板式橡胶支座（含支座材料） | dm3 | 30 | 121.35 | 3640.5
20 | 2.8 | 更换四氟板式橡胶支座（含支座材料） | dm3 | 20 | 157.32 | 3146.4
21 | 2.9 | 清理支座周边杂物(砂土包裹) | 个 | 20 | 74.14 | 1482.8
22 | 3 | 其他缺陷
23 | 3.1 | 桥面护栏破损、掉角、坑槽、砼剥落等聚合物砂浆修补处理 | m2 | 120 | 175.02 | 21002.4
24 | 3.2 | 浆砌块石恢复（护岸墙浆砌块石坍塌） | m3 | 10 | 470.13 | 4701.3
25 | 3.3 | PVC排水管φ200mm | m | 1000 | 148.88 | 148880
26 | 3.4 | 更换伸缩缝橡胶条 | m | 300 | 166.29 | 49887
27 | 二 | 隧道缺陷
28 | 1 | 隧道维修加固
29 | 1.1 | 裂缝（宽度≤0.2mm）R1 | m | 100 | 40.97 | 4097
30 | 1.2 | 裂缝（宽度大于0.2mm，小于0.5mm）R2-1 | m | 100 | 122.4 | 12240
31 | 1.3 | 裂缝（宽度大于等于0.5mm）（开槽埋管注浆法）R2-2 | m | 100 | 176.93 | 17693
32 | 1.5 | 导水法R3 | m | 50 | 285.42 | 14271
33 | 1.6 | 沟槽注浆止水法R4 | m | 50 | 328.37 | 16418.5
34 | 1.7 | 衬砌剥落、网状裂缝(2cm厚)环氧砂浆 | m2 | 50 | 182.1 | 9105
35 | 1.9 | 衬砌剥落、网状裂缝(3.5cm厚)环氧砂浆 | m2 | 50 | 286.49 | 14324.5
36 | 1.10 | 衬砌剥落、网状裂缝(5cm厚)环氧砂浆 | m2 | 50 | 390.88 | 19544
37 | 1.11 | 锈胀、漏筋处治（R8） | m2 | 50 | 182.1 | 9105
38 | 三 | 施工平台措施费
39 | 1 | 非支座类 | 跨 | 1700 | 679.44 | 1155048
40 | 2 | 支座类 | 一排梁 | 20 | 1017.13 | 20342.6
41 | 3 | 交通安全布控 | 台班 | 300 | 754.17 | 226251
42 | 4 | 隧道保通临时安全设施2-3km | 台班 | 10 | 2202.02 | 22020.2
43 | 5 | 隧道保通临时安全设施3-4km | 台班 | 10 | 2894.71 | 28947.1
44 | 6 | 隧道保通临时安全设施4-6km | 台班 | 10 | 3933.74 | 39337.4
45 | 7 | 隧道保通临时安全设施6km及以上 | 台班 | 10 | 5319.11 | 53191.1
46 | 8 | 脚手架高度8m以内 | m2 | 100 | 65.82 | 6582
47 | 9 | 桥检车施工平台（暂定，用于特殊三类桥、应急、支座情况调查及验收使用） | 台班 | 60 | 4068.5 | 244110
48 | 10 | 登高车 | 台班 | 15 | 600.12 | 9001.8
49 | 11 | 隧道移动支架 | 座 | 2 | 10300 | 20600
50 | 四 | 安全生产措施项
51 | 1 | 现场负责人 | 月 | 7 | 7500 | 52500 | 固定项
52 | 2 | 专职安全员 | 月 | 7 | 7500 | 52500 | 固定项
53 | 3 | 安全督导员 | 工日 | 210 | 198 | 41580 | 固定项
54 | 4 | 安全巡控人员 | 工日 | 210 | 198 | 41580 | 固定项
55 | 5 | 安全巡查车 | 月 | 7 | 9000 | 63000 | 固定项
56 | 6 | 防撞车（100K） | 台班 | 210 | 1133 | 237930 | 固定项
增值税金（以上各项9%） | [5 empty] | 306178.86
总价（含9%增值税金） | [5 empty] | 3708166.22
注：本工程量清单中的数量为预估数量，仅作为成交报价的基础，不能作为最终结算和支付的依据。实际支付应按实际完成的工程量，并以双方现场签证为准。

## 合同包2最高控制价工程量清单
工程量清单
项目名称：福州、罗宁等高速公路路段桥梁隧道维修加固工程劳务协作队伍选择（合同包2）
序号 | 细目 编号 | 工程名称 | 单位 | 工程量 | 最高单价 （不含税） | 小计 （不含税） （元） | 备注
1 | 一 | 梁体墩台缺陷
2 | 1 | 梁体、墩台缺陷处理
3 | 1.1 | 梁体、墩台裂缝封闭胶处理(缝宽＜0.15mm) | m | 14000 | 24.64 | 344960
4 | 1.2 | 梁体、墩台裂缝灌缝处理(缝宽≥0.15mm) | m | 2500 | 45.99 | 114975
5 | 1.3 | 梁体、墩台聚合物砂浆修补 | m2 | 1200 | 182.1 | 218520
6 | 1.4 | 粘贴碳纤维板 | m2 | 10 | 182.04 | 1820.4
7 | 1.5 | 台帽、盖梁垃圾清理 | 处 | 30 | 60 | 1800
8 | 1.6 | 清洗烟熏部位 | 处 | 50 | 11.5 | 575
9 | 1.7 | 重新浇筑挡块并设置橡胶垫块 | 处 | 1 | 546.81 | 546.81
10 | 1.8 | 拆除模板 | 处 | 100 | 121.74 | 12174
11 | 1.9 | 切除钢筋头 | 处 | 15 | 0.69 | 10.35
12 | 2 | 支座缺陷处理
13 | 2.1 | 支座裂纹封闭处理 | 个 | 450 | 31.84 | 14328
14 | 2.2 | 支座偏压、脱空处理 | 个 | 120 | 75.39 | 9046.8
15 | 2.3 | 支座混凝土包裹凿除处理 | 个 | 10 | 138 | 1380
16 | 2.4 | 上下钢板锈蚀处理 | 个 | 300 | 31.52 | 9456
17 | 2.5 | 防尘罩缺失补充 | 个 | 250 | 24.94 | 6235
18 | 2.6 | 支座偏位复位处理 | 个 | 20 | 105.02 | 2100.4
19 | 2.7 | 更换板式橡胶支座（含支座材料） | dm3 | 30 | 121.35 | 3640.5
20 | 2.8 | 更换四氟板式橡胶支座（含支座材料） | dm3 | 20 | 157.32 | 3146.4
21 | 2.9 | 清理支座周边杂物(砂土包裹) | 个 | 20 | 74.14 | 1482.8
22 | 3 | 其他缺陷
23 | 3.1 | 桥面护栏破损、掉角、坑槽、砼剥落等聚合物砂浆修补处理 | m2 | 120 | 175.02 | 21002.4
24 | 3.2 | 浆砌块石恢复（护岸墙浆砌块石坍塌） | m3 | 10 | 470.13 | 4701.3
25 | 3.3 | PVC排水管φ200mm | m | 1000 | 148.88 | 148880
26 | 3.4 | 更换伸缩缝橡胶条 | m | 300 | 166.29 | 49887
27 | 二 | 隧道缺陷
28 | 1 | 隧道维修加固
29 | 1.1 | 裂缝（宽度≤0.2mm）R1 | m | 100 | 40.97 | 4097
30 | 1.2 | 裂缝（宽度大于0.2mm，小于0.5mm）R2-1 | m | 100 | 122.4 | 12240
31 | 1.3 | 裂缝（宽度大于等于0.5mm）（开槽埋管注浆法）R2-2 | m | 100 | 176.93 | 17693
32 | 1.5 | 导水法R3 | m | 50 | 285.42 | 14271
33 | 1.6 | 沟槽注浆止水法R4 | m | 50 | 328.37 | 16418.5
34 | 1.7 | 衬砌剥落、网状裂缝(2cm厚)环氧砂浆 | m2 | 50 | 182.1 | 9105
35 | 1.9 | 衬砌剥落、网状裂缝(3.5cm厚)环氧砂浆 | m2 | 50 | 286.49 | 14324.5
36 | 1.10 | 衬砌剥落、网状裂缝(5cm厚)环氧砂浆 | m2 | 50 | 390.88 | 19544
37 | 1.11 | 锈胀、漏筋处治（R8） | m2 | 50 | 182.1 | 9105
38 | 三 | 施工平台措施费
39 | 1 | 非支座类 | 跨 | 1700 | 679.44 | 1155048
40 | 2 | 支座类 | 一排梁 | 20 | 1017.13 | 20342.6
41 | 3 | 交通安全布控 | 台班 | 300 | 754.17 | 226251
42 | 4 | 隧道保通临时安全设施2-3km | 台班 | 10 | 2202.02 | 22020.2
43 | 5 | 隧道保通临时安全设施3-4km | 台班 | 10 | 2894.71 | 28947.1
44 | 6 | 隧道保通临时安全设施4-6km | 台班 | 10 | 3933.74 | 39337.4
45 | 7 | 隧道保通临时安全设施6km及以上 | 台班 | 10 | 5319.11 | 53191.1
46 | 8 | 脚手架高度8m以内 | m2 | 100 | 65.82 | 6582
47 | 9 | 桥检车施工平台（暂定，用于特殊三类桥、应急、支座情况调查及验收使用） | 台班 | 60 | 4068.5 | 244110
48 | 10 | 登高车 | 台班 | 15 | 600.12 | 9001.8
49 | 11 | 隧道移动支架 | 座 | 2 | 10300 | 20600
50 | 四 | 安全生产措施项
51 | 1 | 现场负责人 | 月 | 7 | 7500 | 52500 | 固定项
52 | 2 | 专职安全员 | 月 | 7 | 7500 | 52500 | 固定项
53 | 3 | 安全督导员 | 工日 | 210 | 198 | 41580 | 固定项
54 | 4 | 安全巡控人员 | 工日 | 210 | 198 | 41580 | 固定项
55 | 5 | 安全巡查车 | 月 | 7 | 9000 | 63000 | 固定项
56 | 6 | 防撞车（100K） | 台班 | 210 | 1133 | 237930 | 固定项
增值税金（以上各项9%） | [5 empty] | 306178.86
总价（含9%增值税金） | [5 empty] | 3708166.22
注：本工程量清单中的数量为预估数量，仅作为成交报价的基础，不能作为最终结算和支付的依据。实际支付应按实际完成的工程量，并以双方现场签证为准。

## 合同包1报价清单
工程量清单
项目名称：福州、罗宁等高速公路路段桥梁隧道维修加固工程劳务协作队伍选择（合同包1）
序号 | 细目 编号 | 工程名称 | 单位 | 工程量 | 最高单价 （不含税） | 报价单价 （不含税） | 小计 （不含税） （元） | 备注
1 | 一 | 梁体墩台缺陷
2 | 1 | 梁体、墩台缺陷处理
3 | 1.1 | 梁体、墩台裂缝封闭胶处理(缝宽＜0.15mm) | m | 14000 | 24.64 |  | 0
4 | 1.2 | 梁体、墩台裂缝灌缝处理(缝宽≥0.15mm) | m | 2500 | 45.99 |  | 0
5 | 1.3 | 梁体、墩台聚合物砂浆修补 | m2 | 1200 | 182.1 |  | 0
6 | 1.4 | 粘贴碳纤维板 | m2 | 10 | 182.04 |  | 0
7 | 1.5 | 台帽、盖梁垃圾清理 | 处 | 30 | 60 |  | 0
8 | 1.6 | 清洗烟熏部位 | 处 | 50 | 11.5 |  | 0
9 | 1.7 | 重新浇筑挡块并设置橡胶垫块 | 处 | 1 | 546.81 |  | 0
10 | 1.8 | 拆除模板 | 处 | 100 | 121.74 |  | 0
11 | 1.9 | 切除钢筋头 | 处 | 15 | 0.69 |  | 0
12 | 2 | 支座缺陷处理
13 | 2.1 | 支座裂纹封闭处理 | 个 | 450 | 31.84 |  | 0
14 | 2.2 | 支座偏压、脱空处理 | 个 | 120 | 75.39 |  | 0
15 | 2.3 | 支座混凝土包裹凿除处理 | 个 | 10 | 138 |  | 0
16 | 2.4 | 上下钢板锈蚀处理 | 个 | 300 | 31.52 |  | 0
17 | 2.5 | 防尘罩缺失补充 | 个 | 250 | 24.94 |  | 0
18 | 2.6 | 支座偏位复位处理 | 个 | 20 | 105.02 |  | 0
19 | 2.7 | 更换板式橡胶支座（含支座材料） | dm3 | 30 | 121.35 |  | 0
20 | 2.8 | 更换四氟板式橡胶支座（含支座材料） | dm3 | 20 | 157.32 |  | 0
21 | 2.9 | 清理支座周边杂物(砂土包裹) | 个 | 20 | 74.14 |  | 0
22 | 3 | 其他缺陷
23 | 3.1 | 桥面护栏破损、掉角、坑槽、砼剥落等聚合物砂浆修补处理 | m2 | 120 | 175.02 |  | 0
24 | 3.2 | 浆砌块石恢复（护岸墙浆砌块石坍塌） | m3 | 10 | 470.13 |  | 0
25 | 3.3 | PVC排水管φ200mm | m | 1000 | 148.88 |  | 0
26 | 3.4 | 更换伸缩缝橡胶条 | m | 300 | 166.29 |  | 0
27 | 二 | 隧道缺陷
28 | 1 | 隧道维修加固
29 | 1.1 | 裂缝（宽度≤0.2mm）R1 | m | 100 | 40.97 |  | 0
30 | 1.2 | 裂缝（宽度大于0.2mm，小于0.5mm）R2-1 | m | 100 | 122.4 |  | 0
31 | 1.3 | 裂缝（宽度大于等于0.5mm）（开槽埋管注浆法）R2-2 | m | 100 | 176.93 |  | 0
32 | 1.5 | 导水法R3 | m | 50 | 285.42 |  | 0
33 | 1.6 | 沟槽注浆止水法R4 | m | 50 | 328.37 |  | 0
34 | 1.7 | 衬砌剥落、网状裂缝(2cm厚)环氧砂浆 | m2 | 50 | 182.1 |  | 0
35 | 1.9 | 衬砌剥落、网状裂缝(3.5cm厚)环氧砂浆 | m2 | 50 | 286.49 |  | 0
36 | 1.10 | 衬砌剥落、网状裂缝(5cm厚)环氧砂浆 | m2 | 50 | 390.88 |  | 0
37 | 1.11 | 锈胀、漏筋处治（R8） | m2 | 50 | 182.1 |  | 0
38 | 三 | 施工平台措施费
39 | 1 | 非支座类 | 跨 | 1700 | 679.44 |  | 0
40 | 2 | 支座类 | 一排梁 | 20 | 1017.13 |  | 0
41 | 3 | 交通安全布控 | 台班 | 300 | 754.17 |  | 0
42 | 4 | 隧道保通临时安全设施2-3km | 台班 | 10 | 2202.02 |  | 0
43 | 5 | 隧道保通临时安全设施3-4km | 台班 | 10 | 2894.71 |  | 0
44 | 6 | 隧道保通临时安全设施4-6km | 台班 | 10 | 3933.74 |  | 0
45 | 7 | 隧道保通临时安全设施6km及以上 | 台班 | 10 | 5319.11 |  | 0
46 | 8 | 脚手架高度8m以内 | m2 | 100 | 65.82 |  | 0
47 | 9 | 桥检车施工平台（暂定，用于特殊三类桥、应急、支座情况调查及验收使用） | 台班 | 60 | 4068.5 |  | 0
48 | 10 | 登高车 | 台班 | 15 | 600.12 |  | 0
49 | 11 | 隧道移动支架 | 座 | 2 | 10300 |  | 0
50 | 四 | 安全生产措施项
51 | 1 | 现场负责人 | 月 | 7 | 7500 | 7500 | 52500 | 固定项
52 | 2 | 专职安全员 | 月 | 7 | 7500 | 7500 | 52500 | 固定项
53 | 3 | 安全督导员 | 工日 | 210 | 198 | 198 | 41580 | 固定项
54 | 4 | 安全巡控人员 | 工日 | 210 | 198 | 198 | 41580 | 固定项
55 | 5 | 安全巡查车 | 月 | 7 | 9000 | 9000 | 63000 | 固定项
56 | 6 | 防撞车（100K） | 台班 | 210 | 1133 | 1133 | 237930 | 固定项
增值税金（以上各项9%） | [6 empty] | 44018.1
总价（含9%增值税金） | [6 empty] | 533108.1
注：本工程量清单中的数量为预估数量，仅作为成交报价的基础，不能作为最终结算和支付的依据。实际支付应按实际完成的工程量，并以双方现场签证为准。

## 合同包2报价清单
工程量清单
项目名称：福州、罗宁等高速公路路段桥梁隧道维修加固工程劳务协作队伍选择（合同包2）
序号 | 细目 编号 | 工程名称 | 单位 | 工程量 | 最高单价 （不含税） | 报价单价 （不含税） | 小计 （不含税） （元） | 备注
1 | 一 | 梁体墩台缺陷
2 | 1 | 梁体、墩台缺陷处理
3 | 1.1 | 梁体、墩台裂缝封闭胶处理(缝宽＜0.15mm) | m | 14000 | 24.64 |  | 0
4 | 1.2 | 梁体、墩台裂缝灌缝处理(缝宽≥0.15mm) | m | 2500 | 45.99 |  | 0
5 | 1.3 | 梁体、墩台聚合物砂浆修补 | m2 | 1200 | 182.1 |  | 0
6 | 1.4 | 粘贴碳纤维板 | m2 | 10 | 182.04 |  | 0
7 | 1.5 | 台帽、盖梁垃圾清理 | 处 | 30 | 60 |  | 0
8 | 1.6 | 清洗烟熏部位 | 处 | 50 | 11.5 |  | 0
9 | 1.7 | 重新浇筑挡块并设置橡胶垫块 | 处 | 1 | 546.81 |  | 0
10 | 1.8 | 拆除模板 | 处 | 100 | 121.74 |  | 0
11 | 1.9 | 切除钢筋头 | 处 | 15 | 0.69 |  | 0
12 | 2 | 支座缺陷处理
13 | 2.1 | 支座裂纹封闭处理 | 个 | 450 | 31.84 |  | 0
14 | 2.2 | 支座偏压、脱空处理 | 个 | 120 | 75.39 |  | 0
15 | 2.3 | 支座混凝土包裹凿除处理 | 个 | 10 | 138 |  | 0
16 | 2.4 | 上下钢板锈蚀处理 | 个 | 300 | 31.52 |  | 0
17 | 2.5 | 防尘罩缺失补充 | 个 | 250 | 24.94 |  | 0
18 | 2.6 | 支座偏位复位处理 | 个 | 20 | 105.02 |  | 0
19 | 2.7 | 更换板式橡胶支座（含支座材料） | dm3 | 30 | 121.35 |  | 0
20 | 2.8 | 更换四氟板式橡胶支座（含支座材料） | dm3 | 20 | 157.32 |  | 0
21 | 2.9 | 清理支座周边杂物(砂土包裹) | 个 | 20 | 74.14 |  | 0
22 | 3 | 其他缺陷
23 | 3.1 | 桥面护栏破损、掉角、坑槽、砼剥落等聚合物砂浆修补处理 | m2 | 120 | 175.02 |  | 0
24 | 3.2 | 浆砌块石恢复（护岸墙浆砌块石坍塌） | m3 | 10 | 470.13 |  | 0
25 | 3.3 | PVC排水管φ200mm | m | 1000 | 148.88 |  | 0
26 | 3.4 | 更换伸缩缝橡胶条 | m | 300 | 166.29 |  | 0
27 | 二 | 隧道缺陷
28 | 1 | 隧道维修加固
29 | 1.1 | 裂缝（宽度≤0.2mm）R1 | m | 100 | 40.97 |  | 0
30 | 1.2 | 裂缝（宽度大于0.2mm，小于0.5mm）R2-1 | m | 100 | 122.4 |  | 0
31 | 1.3 | 裂缝（宽度大于等于0.5mm）（开槽埋管注浆法）R2-2 | m | 100 | 176.93 |  | 0
32 | 1.5 | 导水法R3 | m | 50 | 285.42 |  | 0
33 | 1.6 | 沟槽注浆止水法R4 | m | 50 | 328.37 |  | 0
34 | 1.7 | 衬砌剥落、网状裂缝(2cm厚)环氧砂浆 | m2 | 50 | 182.1 |  | 0
35 | 1.9 | 衬砌剥落、网状裂缝(3.5cm厚)环氧砂浆 | m2 | 50 | 286.49 |  | 0
36 | 1.10 | 衬砌剥落、网状裂缝(5cm厚)环氧砂浆 | m2 | 50 | 390.88 |  | 0
37 | 1.11 | 锈胀、漏筋处治（R8） | m2 | 50 | 182.1 |  | 0
38 | 三 | 施工平台措施费
39 | 1 | 非支座类 | 跨 | 1700 | 679.44 |  | 0
40 | 2 | 支座类 | 一排梁 | 20 | 1017.13 |  | 0
41 | 3 | 交通安全布控 | 台班 | 300 | 754.17 |  | 0
42 | 4 | 隧道保通临时安全设施2-3km | 台班 | 10 | 2202.02 |  | 0
43 | 5 | 隧道保通临时安全设施3-4km | 台班 | 10 | 2894.71 |  | 0
44 | 6 | 隧道保通临时安全设施4-6km | 台班 | 10 | 3933.74 |  | 0
45 | 7 | 隧道保通临时安全设施6km及以上 | 台班 | 10 | 5319.11 |  | 0
46 | 8 | 脚手架高度8m以内 | m2 | 100 | 65.82 |  | 0
47 | 9 | 桥检车施工平台（暂定，用于特殊三类桥、应急、支座情况调查及验收使用） | 台班 | 60 | 4068.5 |  | 0
48 | 10 | 登高车 | 台班 | 15 | 600.12 |  | 0
49 | 11 | 隧道移动支架 | 座 | 2 | 10300 |  | 0
50 | 四 | 安全生产措施项
51 | 1 | 现场负责人 | 月 | 7 | 7500 | 7500 | 52500 | 固定项
52 | 2 | 专职安全员 | 月 | 7 | 7500 | 7500 | 52500 | 固定项
53 | 3 | 安全督导员 | 工日 | 210 | 198 | 198 | 41580 | 固定项
54 | 4 | 安全巡控人员 | 工日 | 210 | 198 | 198 | 41580 | 固定项
55 | 5 | 安全巡查车 | 月 | 7 | 9000 | 9000 | 63000 | 固定项
56 | 6 | 防撞车（100K） | 台班 | 210 | 1133 | 1133 | 237930 | 固定项
增值税金（以上各项9%） | [6 empty] | 44018.1
总价（含9%增值税金） | [6 empty] | 533108.1
注：本工程量清单中的数量为预估数量，仅作为成交报价的基础，不能作为最终结算和支付的依据。实际支付应按实际完成的工程量，并以双方现场签证为准。