## 报价汇总表
报价汇总表
工程名称:2025年龙岩苏坂材料应急仓库建设及公司月山基地综合楼4层、大地停车区A区公厕修缮工程协作队伍选择
序号 | 单项工程名称 | 金额(元) | 其中: 暂列金(元)
1 | 苏坂1#仓库
2 | 苏坂2#仓库1
3 | 苏坂2#仓库2
4 | 苏坂室外总体
5 | 苏坂安装工程
6 | 苏坂暂列金 |  | 86811
7 | 龙岩公司月山基地综合楼第4层 |  | 16281
8 | 长深高速大地停车区A区公厕等 |  | 9681
9 | 单项工程【人员费用】 | 65400
合 计 |  |  | 112773

## 分部分项工程量清单报价表
分部分项工程量清单报价表
工程名称：2025年龙岩苏坂材料应急仓库建设及公司月山基地综合楼4层、大地停车区A区公厕修缮工程协作队伍选择 | [6 empty] | 第1页 共34页
序号 | 项目编码 | 项目名称 | 项目特征描述 | 计量单位 | 工程量 | 金 额(元)
[6 empty] | 综合单价 |  | 合价
苏坂1#仓库 | [8 empty] | 单项工程(17房屋建筑与装饰)
房屋建筑与装饰工程 | [8 empty] | 单位工程(17房屋建筑与装饰)
土石方 | [8 empty] | 分项工程(17房屋建筑与装饰)
1 | 010101001001 | 平整场地 | (1)土壤类别:详图纸设计 (2)弃土运距:综合考虑 (3)取土运距:综合考虑 | m2 | 311
2 | 010101004001 | 挖基坑土方 | (1)土壤类别:三类土 (2)挖土深度:2m以内 | m3 | 310.612
3 | 010101003001 | 挖沟槽土方 | (1)土壤类别:三类土 (2)挖土深度:1.5m以内 | m3 | 109.51
4 | 010103001001 | 回填方 | (1)密实度要求:按图纸设计要求 (2)填方材料品种:三类土 (3)填方粒径要求:按图纸设计要求 (4)填方来源、运距:原土回填 | m3 | 274.66
混凝土工程 | [8 empty] | 分项工程(17房屋建筑与装饰)
5 | 010501001001 | 垫层 | (1)混凝土种类（商品混凝土、现场拌制，泵送、非泵送）:泵送商品混凝土 (2)混凝土强度等级:C20 | m3 | 9.096
6 | 010502001001 | 矩形柱 | (1)混凝土种类（商品混凝土、现场拌制，泵送、非泵送）:泵送商品混凝土 (2)混凝土强度等级:C30 | m3 | 2.974
7 | 010501003001 | 独立基础 | (1)混凝土种类（商品混凝土、现场拌制，泵送、非泵送）:泵送商品混凝土 (2)混凝土强度等级:C30 | m3 | 31.752
8 | 010503001001 | 基础梁 | (1)混凝土种类（商品混凝土、现场拌制，泵送、非泵送）:泵送商品混凝土 (2)混凝土强度等级:C30 | m3 | 10.489
9 | 010507005001 | 压顶 | (1)断面尺寸:200*100 (2)混凝土种类（商品混凝土、现场拌制，泵送、非泵送）:非泵送商品混凝土 (3)混凝土强度等级:C20 | m3 | 1.792
分部分项工程量清单报价表
工程名称：2025年龙岩苏坂材料应急仓库建设及公司月山基地综合楼4层、大地停车区A区公厕修缮工程协作队伍选择 | [6 empty] | 第2页 共34页
序号 | 项目编码 | 项目名称 | 项目特征描述 | 计量单位 | 工程量 | 金 额(元)
[6 empty] | 综合单价 |  | 合价
10 | 010502002002 | 构造柱 | (1)混凝土种类（商品混凝土、现场拌制，泵送、非泵送）:非泵送商品混凝土 (2)混凝土强度等级:C20 | m3 | 0.896
11 | 01B001001002 | 混凝土运输费 | (1)混凝土运输运距23km | m3 | 57.312
砌体工程 | [8 empty] | 分项工程(17房屋建筑与装饰)
12 | 010401004001 | 多孔砖墙 | (1)砖品种、规格、强度等级:190X190X90煤矸石烧结自保温多孔砖 (2)墙体类型、砌筑高度:外墙 (3)砂浆强度等级、配合比:M7.5水泥砂浆砌筑 | m3 | 16.21
13 | 010401003005 | 实心砖墙 | (1)基础至外墙±0位置补高 (2)混凝土实心砖 | m3 | 17.402
内墙面工程 | [8 empty] | 分项工程(17房屋建筑与装饰)
14 | 011201004006 | 立面砂浆找平层 | (1)基层类型:多孔砖墙 (2)界面剂类型: (3)找平层砂浆厚度、配合比:5厚DPM20砂浆(1:2.5水泥砂浆)找平抹光 (4)9厚DP M15砂浆(1:3水泥砂浆)打底扫毛 | m2 | 92.7
外墙面工程 | [8 empty] | 分项工程(17房屋建筑与装饰)
15 | 011201004007 | 立面砂浆找平层 | (1)基层类型:煤矸石烧结自保温多孔砖 (2)界面剂类型: (3)找平层砂浆厚度、配合比:6厚DP M20(1:3水泥砂浆)砂浆压实抹平 (4)12厚DPM15砂浆(1:2.5水泥砂浆)打底扫毛或划出纹道 (5)干粉类聚合物水泥防水砂浆厚5mm | m2 | 92.7
16 | 011204003001 | 块料墙面 | (1)安装方式:面砖粘贴面涂5厚胶粘剂 (2)面层材料品种、规格、颜色:300*600浅灰色面砖 (3)防护材料种类:在砖粘贴面上随贴随涂刷界面剂1道 | m2 | 92.7
17 | 010903002001 | 墙面涂膜防水 | (1)防水膜品种:聚合物水泥防水涂料 (2)涂膜厚度、遍数:1 | m2 | 92.7
分部分项工程量清单报价表
工程名称：2025年龙岩苏坂材料应急仓库建设及公司月山基地综合楼4层、大地停车区A区公厕修缮工程协作队伍选择 | [6 empty] | 第3页 共34页
序号 | 项目编码 | 项目名称 | 项目特征描述 | 计量单位 | 工程量 | 金 额(元)
[6 empty] | 综合单价 |  | 合价
.5厚
钢筋工程 | [8 empty] | 分项工程(17房屋建筑与装饰)
18 | 010515001001 | 现浇构件钢筋 | (1)钢筋种类、规格:HRB400EΦ6 | t | 0.044
19 | 010515001002 | 现浇构件钢筋 | (1)钢筋种类、规格:HRB400EΦ8 | t | 0.506
20 | 010515001003 | 现浇构件钢筋 | (1)钢筋种类、规格:HRB400EΦ10 | t | 0.468
21 | 010515001004 | 现浇构件钢筋 | (1)钢筋种类、规格:HRB400EΦ12 | t | 0.68
22 | 010515001005 | 现浇构件钢筋 | (1)钢筋种类、规格:HRB400EΦ16 | t | 0.902
23 | 010515001006 | 现浇构件钢筋 | (1)钢筋种类、规格:HRB400EΦ18 | t | 1.995
24 | 010516006001 | 电渣压力焊接 | (1)电渣压力焊接直径18 | 个 | 60
楼地面工程 | [8 empty] | 分项工程(17房屋建筑与装饰)
25 | 010501001002 | 细石混凝土楼地面 | (1)混凝土种类（商品混凝土、现场拌制，泵送、非泵送）:泵送商品混凝土 (2)混凝土强度等级:150厚C25细石混凝土 (3)现浇混凝土面随捣随抹 | m3 | 44.025
26 | 010515003001 | 钢筋网片 | (1)钢筋种类、规格:6厘圆钢间距150*150 | t | 0.869
27 | 010404001001 | 垫层 | (1)垫层材料种类、配合比、厚度:300厚级配碎石,压实系数大于0.95 | m3 | 88.051
28 | 010904004001 | 楼（地）面变形缝 | (1)嵌缝材料种类:一层地面砼垫层设置缝 | m | 97.834
29 | 01B001001001 | 混凝土运输费 | (1)混凝土运输运距23km | m3 | 44.025
其他一般土建 | [8 empty] | 分项工程(17房屋建筑与装饰)
30 | 010401014001 | 砖地沟、明暗沟 | (1)沟截面尺寸:200mm*300mm (2)详图集做法 12J003-9/A3 | m | 58.4
31 | 010507001001 | 散水、坡道 | (1)垫层材料种类、厚度:150厚粒径10-40砾石灌M2.5混合砂浆或150厚3:7灰土夯实，宽出面层100 (2)面层厚度:60厚混凝土面层 (3)混凝土种类（商品混凝土、现场拌制，泵送、非泵送）:非泵送商品混凝土 (4)混凝土强度等级:C | m2 | 105.04
分部分项工程量清单报价表
工程名称：2025年龙岩苏坂材料应急仓库建设及公司月山基地综合楼4层、大地停车区A区公厕修缮工程协作队伍选择 | [6 empty] | 第4页 共34页
序号 | 项目编码 | 项目名称 | 项目特征描述 | 计量单位 | 工程量 | 金 额(元)
[6 empty] | 综合单价 |  | 合价
20 (5)详图集12J003-1A、1B/A1
门窗工程 | [8 empty] | 分项工程(17房屋建筑与装饰)
32 | 010807001004 | 金属（塑钢、断桥）窗 | (1)框、扇材质:铝合金 (2)玻璃品种、厚度:防风雨百叶窗 (3)GBYC5412 (4)含小五金构件 | m2 | 32.4
33 | 010803001001 | 金属卷帘（闸）门 | (1)门代号及洞口尺寸:JLM5451 (2)门材质:铝合金卷帘门 (3)启动装置品种、规格:卷帘门电动装置 | 樘 | 5
装配式建筑工程 | [8 empty] | 单位工程(17装配式建筑)
钢结构 | [8 empty] | 分项工程(17装配式建筑)
34 | 010501003002 | 独立基础 | (1)C40微膨胀自流性 | m3 | 0.157
35 | 010501003003 | 独立基础 | (1)C15微膨胀自流性 | m3 | 0.157
36 | 010501003004 | 独立基础 | (1)混凝土种类（商品混凝土、现场拌制，泵送、非泵送）:非泵送商品混凝土 (2)混凝土强度等级:C15 | m3 | 0.211
37 | 010603001001 | 实腹钢柱 | (1)柱类型:钢柱 (2)钢材品种、规格:Q355B H250*200*6*8、H200*150*6*8 (3)单根柱质量:3.0t以内 (4)一类金属构件运输，运距暂按30km | t | 3.109
38 | 010604001001 | 钢梁 | (1)梁类型:H型钢 (2)钢材品种、规格:Q355B H300*150*6*8 (3)单根质量:钢梁安装1.5t以内 (4)螺栓种类:钢梁制作安装 (5)安装高度:5.6M内 (6)一类金属构件运输，运距暂按30km | t | 1.586
39 | 010606001001 | 钢支撑、钢拉条 | (1)钢材品种、规格:钢支撑、拉条 XG1:152*5,SC1圆钢25 (2)构件类型:Q235B (3)安装高度:6米以内 (4)钢支撑制作安装 (5)二类金属构件运输，运距暂按30km | t | 2.091
40 | 010606002003 | 钢檩条 | (1)钢材品种、规格: | t | 2.557
分部分项工程量清单报价表
工程名称：2025年龙岩苏坂材料应急仓库建设及公司月山基地综合楼4层、大地停车区A区公厕修缮工程协作队伍选择 | [6 empty] | 第5页 共34页
序号 | 项目编码 | 项目名称 | 项目特征描述 | 计量单位 | 工程量 | 金 额(元)
[6 empty] | 综合单价 |  | 合价
屋面檩条 Q355B (2)构件类型:LT C250*75*20*2.5 (3)单根质量:每根构件质量0.3t以内 (4)安装高度:6.6m以内 (5)钢檩条制作安装 (6)金属构件运输，运距暂按30km
41 | 010606005001 | 钢墙架 | (1)钢材品种、规格:墙面檩条 Q355B (2)LT C250*75*20*2.5,MLT /MZ/CZ C250*75*20*2.5 (3)钢墙架制作安装 (4)金属构件运输，运距暂按30km | t | 3.08
42 | 010606001002 | 钢垂直支撑、钢拉条 | (1)钢材品种、规格:钢支撑、拉条： CG,XLT，ZLT，YC，ZC1 (2)构件类型:Q235B (3)安装高度:6米以内 (4)钢支撑制作安装 (5)二类金属构件运输，运距暂按30km | t | 0.294
43 | 010516002001 | 预埋铁件 | (1)钢材种类:钢板 (2)规格:Q235B (3)铁件尺寸:详图纸设计 | t | 0.44
44 | 011405001001 | 金属面油漆 | (1)钢构件经除锈处理后应在要求的时限内喷涂车间保养底漆,漆膜厚度>40um而后再涂一道底漆,漆膜 (2)厚度>40um制作完成后再涂2道中间漆,漆膜厚度不小于80μm,最后涂三道面漆，涂膜厚度不小于90μm (3)应详细检查运输安装过程中的擦伤部位补刷油漆.底漆采用环氧富锌底漆(干漆膜中金属锌含量不能低于70%, (4)满足HG/T 3668-2009标准要求),中间漆采用环氧云铁中间漆(单位体积固含量不小于80%), (5)面漆采用聚氨酯面漆,面漆颜色详建施图的要求。 | m2 | 168.408
45 | 011003003003 | 防腐涂料 | (1)钢构耐候型防腐涂料 | m2 | 168.408
46 | 011407005001 | 金属构件刷防火涂料 | (1)喷刷防火涂料构件 | m2 | 109.296
分部分项工程量清单报价表
工程名称：2025年龙岩苏坂材料应急仓库建设及公司月山基地综合楼4层、大地停车区A区公厕修缮工程协作队伍选择 | [6 empty] | 第6页 共34页
序号 | 项目编码 | 项目名称 | 项目特征描述 | 计量单位 | 工程量 | 金 额(元)
[6 empty] | 综合单价 |  | 合价
名称:钢结构厚型防火涂料 (2)防护材料种类:钢柱 (3)耐火极限2.5小时 (4)防火涂料品种、遍数（或厚度）:厚型
47 | 011407005002 | 金属构件刷防火涂料 | (1)喷刷防火涂料构件名称:钢结构薄型防火涂料 (2)防护材料种类:钢梁 (3)耐火极限1.5小时 (4)防火涂料品种、遍数（或厚度）:薄型 | m2 | 59.112
48 | 011407005003 | 金属构件刷防火涂料 | (1)喷刷防火涂料构件名称:钢结构薄型防火涂料 (2)防护材料种类:钢支撑、钢拉条、钢檩条等构件 (3)耐火极限1小时 (4)防火涂料品种、遍数（或厚度）:薄型 | m2 | 656.621
49 | 040901010001 | 高强螺栓 | (1)材料品种:高强螺栓 (2)材料规格:M16 | 套 | 90
50 | 040901010003 | 高强螺栓 | (1)材料品种:高强螺栓 (2)材料规格:M20 | 套 | 100
51 | 040901010002 | 高强螺栓 | (1)材料品种:高强螺栓 (2)材料规格:M22 | 套 | 32
52 | 020509025001 | 螺栓 | (1)螺栓种类:花篮螺栓 | 根 | 16
其他构件 | [8 empty] | 分项工程(17装配式建筑)
外墙面
53 | 010605002001 | 钢板墙板 | (1)外墙彩钢板 (2)钢板厚度、复合板厚度:0.6厚YX51-380-760压型钢板 (3)螺栓种类:高强度专用螺钉,热镀锌后外层经刻力封涂层处理,檩条螺钉经热浸镀锌处理,螺钉EPDM (4)复合板夹芯材料种类、层数、型号、规格:透气层 | m2 | 298.24
54 | 010808004001 | 金属门窗套 | (1)基层材料种类:窗套位置 (2)面层材料品种、规格:铝合金板 (3)详大样17J925-1-3-17/8 | m2 | 20.13
分部分项工程量清单报价表
工程名称：2025年龙岩苏坂材料应急仓库建设及公司月山基地综合楼4层、大地停车区A区公厕修缮工程协作队伍选择 | [6 empty] | 第7页 共34页
序号 | 项目编码 | 项目名称 | 项目特征描述 | 计量单位 | 工程量 | 金 额(元)
[6 empty] | 综合单价 |  | 合价
屋面
55 | 010901002001 | 型材屋面 | (1)外层铝镁锰板0.9mm厚 (2)防水层1.8厚聚氯乙烯防水卷材一道 (3)50厚玻璃棉毡 (4)0.3厚聚丙烯膜 | m2 | 334.017
56 | 010607003003 | 成品雨篷 | (1)材料品种、规格:C型钢250*70*20*2.5，槽钢27a (2)雨蓬宽度:1100mm (3)压型钢板面层 | m2 | 39.82
57 | 011407005031 | 金属构件刷防火涂料 | (1)喷刷防火涂料构件名称:钢结构薄型防火涂料 (2)防护材料种类:钢构雨棚 (3)耐火极限1小时 (4)防火涂料品种、遍数（或厚度）:薄型 | m2 | 69.441
苏坂2#仓库1 | [8 empty] | 单项工程(17房屋建筑与装饰)
房屋建筑与装饰工程 | [8 empty] | 单位工程(17房屋建筑与装饰)
土石方 | [8 empty] | 分项工程(17房屋建筑与装饰)
58 | 010101001004 | 平整场地 | (1)土壤类别:详图纸设计 (2)弃土运距:综合考虑 (3)取土运距:综合考虑 | m2 | 311
59 | 010101004005 | 挖基坑土方 | (1)土壤类别:三类土 (2)挖土深度:2m以内 | m3 | 310.612
60 | 010101003011 | 挖沟槽土方 | (1)土壤类别:三类土 (2)挖土深度:1.5m以内 | m3 | 109.51
61 | 010103001044 | 回填方 | (1)密实度要求:按图纸设计要求 (2)填方材料品种:三类土 (3)填方粒径要求:按图纸设计要求 (4)填方来源、运距:原土回填 | m3 | 274.66
混凝土工程 | [8 empty] | 分项工程(17房屋建筑与装饰)
62 | 010501001019 | 垫层 | (1)混凝土种类（商品混凝土、现场拌制，泵送、非泵送）:泵送商品混凝土 (2)混凝土强度等级:C20 | m3 | 9.096
63 | 010502001004 | 矩形柱 | (1)混凝土种类（商品混凝土、现场拌制，泵送、非泵送）:泵送商品混凝土 | m3 | 2.974
分部分项工程量清单报价表
工程名称：2025年龙岩苏坂材料应急仓库建设及公司月山基地综合楼4层、大地停车区A区公厕修缮工程协作队伍选择 | [6 empty] | 第8页 共34页
序号 | 项目编码 | 项目名称 | 项目特征描述 | 计量单位 | 工程量 | 金 额(元)
[6 empty] | 综合单价 |  | 合价
(2)混凝土强度等级:C30
64 | 010501003037 | 独立基础 | (1)混凝土种类（商品混凝土、现场拌制，泵送、非泵送）:泵送商品混凝土 (2)混凝土强度等级:C30 | m3 | 31.752
65 | 010503001004 | 基础梁 | (1)混凝土种类（商品混凝土、现场拌制，泵送、非泵送）:泵送商品混凝土 (2)混凝土强度等级:C30 | m3 | 10.489
66 | 010507005004 | 压顶 | (1)断面尺寸:200*100 (2)混凝土种类（商品混凝土、现场拌制，泵送、非泵送）:非泵送商品混凝土 (3)混凝土强度等级:C20 | m3 | 1.792
67 | 010502002005 | 构造柱 | (1)混凝土种类（商品混凝土、现场拌制，泵送、非泵送）:非泵送商品混凝土 (2)混凝土强度等级:C20 | m3 | 0.896
68 | 01B001001011 | 混凝土运输费 | (1)混凝土运输运距23km | m3 | 57.312
砌体工程 | [8 empty] | 分项工程(17房屋建筑与装饰)
69 | 010401004004 | 多孔砖墙 | (1)砖品种、规格、强度等级:190X190X90煤矸石烧结自保温多孔砖 (2)墙体类型、砌筑高度:外墙 (3)砂浆强度等级、配合比:M7.5水泥砂浆砌筑 | m3 | 24.73
70 | 010401003006 | 实心砖墙 | (1)基础至外墙±0位置补高 (2)混凝土实心砖 | m3 | 21.98
内墙面工程 | [8 empty] | 分项工程(17房屋建筑与装饰)
71 | 011201004024 | 立面砂浆找平层 | (1)基层类型:多孔砖墙 (2)界面剂类型:素水泥砂浆界面剂 (3)找平层砂浆厚度、配合比:5厚DPM20砂浆(1:2.5水泥砂浆)找平抹光 (4)9厚DP M15砂浆(1:3水泥砂浆)打底扫毛 | m2 | 177.9
外墙面工程 | [8 empty] | 分项工程(17房屋建筑与装饰)
分部分项工程量清单报价表
工程名称：2025年龙岩苏坂材料应急仓库建设及公司月山基地综合楼4层、大地停车区A区公厕修缮工程协作队伍选择 | [6 empty] | 第9页 共34页
序号 | 项目编码 | 项目名称 | 项目特征描述 | 计量单位 | 工程量 | 金 额(元)
[6 empty] | 综合单价 |  | 合价
72 | 011201004025 | 立面砂浆找平层 | (1)基层类型:190X190X90煤矸石烧结自保温多孔砖 (2)界面剂类型:界面剂1道 (3)找平层砂浆厚度、配合比:6厚DP M20(1:3水泥砂浆)砂浆压实抹平 (4)12厚DPM15砂浆(1:2.5水泥砂浆)打底扫毛或划出纹道 (5)干粉类聚合物水泥防水砂浆厚5mm | m2 | 92.7
73 | 011204003004 | 块料墙面 | (1)安装方式:面砖粘贴面涂5厚胶粘剂 (2)面层材料品种、规格、颜色:300*600浅灰色面砖 (3)防护材料种类:在砖粘贴面上随贴随涂刷界面剂1道 | m2 | 92.7
74 | 010903002004 | 墙面涂膜防水 | (1)防水膜品种:聚合物水泥防水涂料 (2)涂膜厚度、遍数:1.5厚 | m2 | 92.7
钢筋工程 | [8 empty] | 分项工程(17房屋建筑与装饰)
75 | 010515001055 | 现浇构件钢筋 | (1)钢筋种类、规格:HRB400EΦ6 | t | 0.044
76 | 010515001056 | 现浇构件钢筋 | (1)钢筋种类、规格:HRB400EΦ8 | t | 0.506
77 | 010515001057 | 现浇构件钢筋 | (1)钢筋种类、规格:HRB400EΦ10 | t | 0.468
78 | 010515001058 | 现浇构件钢筋 | (1)钢筋种类、规格:HRB400EΦ12 | t | 0.68
79 | 010515001059 | 现浇构件钢筋 | (1)钢筋种类、规格:HRB400EΦ16 | t | 0.902
80 | 010515001060 | 现浇构件钢筋 | (1)钢筋种类、规格:HRB400EΦ18 | t | 1.995
81 | 010516006003 | 电渣压力焊接 | (1)电渣压力焊接直径18 | 个 | 60
楼地面工程 | [8 empty] | 分项工程(17房屋建筑与装饰)
82 | 010501001020 | 细石混凝土楼地面 | (1)混凝土种类（商品混凝土、现场拌制，泵送、非泵送）:泵送商品混凝土 (2)混凝土强度等级:150厚C25细石混凝土 (3)现浇混凝土面随捣随抹 | m3 | 44.025
83 | 010515003004 | 钢筋网片 | (1)钢筋种类、规格:6厘圆钢间距150*150 | t | 0.869
84 | 010404001005 | 垫层 | (1)垫层材料种类、配合比、厚度:300厚级 | m3 | 88.051
分部分项工程量清单报价表
工程名称：2025年龙岩苏坂材料应急仓库建设及公司月山基地综合楼4层、大地停车区A区公厕修缮工程协作队伍选择 | [6 empty] | 第10页 共34页
序号 | 项目编码 | 项目名称 | 项目特征描述 | 计量单位 | 工程量 | 金 额(元)
[6 empty] | 综合单价 |  | 合价
配碎石,压实系数大于0.95
85 | 010904004004 | 楼（地）面变形缝 | (1)嵌缝材料种类:一层地面砼垫层设置缝 | m | 97.834
86 | 01B001001012 | 混凝土运输费 | (1)混凝土运输运距23km | m3 | 44.025
其他一般土建 | [8 empty] | 分项工程(17房屋建筑与装饰)
87 | 010401014005 | 砖地沟、明暗沟 | (1)沟截面尺寸:200mm*300mm (2)详图集做法 12J003-10/A3 | m | 58.4
88 | 010507001004 | 散水、坡道 | (1)垫层材料种类、厚度:150厚粒径10-40砾石灌M2.5混合砂浆或150厚3:7灰土夯实，宽出面层100 (2)面层厚度:80厚混凝土面层 (3)混凝土种类（商品混凝土、现场拌制，泵送、非泵送）:非泵送商品混凝土 (4)混凝土强度等级:C20 (5)详图集23J909-1-19-散1 | m2 | 105.04
门窗工程 | [8 empty] | 分项工程(17房屋建筑与装饰)
89 | 010803001004 | 金属卷帘（闸）门 | (1)门代号及洞口尺寸:JLM5451 (2)门材质:铝合金卷帘门 (3)启动装置品种、规格:卷帘门电动装置 | 樘 | 5
90 | 010807001007 | 金属（塑钢、断桥）窗 | (1)框、扇材质:铝合金 (2)玻璃品种、厚度:防风雨百叶窗 (3)GBYC5412 (4)含小五金构件 | m2 | 32.4
装配式建筑工程 | [8 empty] | 单位工程(17装配式建筑)
钢结构 | [8 empty] | 分项工程(17装配式建筑)
91 | 010501003038 | 独立基础 | (1)C40微膨胀自流性 | m3 | 0.157
92 | 010501003039 | 独立基础 | (1)C15微膨胀自流性 | m3 | 0.157
93 | 010501003040 | 独立基础 | (1)混凝土种类（商品混凝土、现场拌制，泵送、非泵送）:非泵送商品混凝土 (2)混凝土强度等级:C15 | m3 | 0.211
94 | 010603001004 | 实腹钢柱 | (1)柱类型:钢柱 (2)钢材品种、规格:Q355B H250*200*6*8、 | t | 3.109
分部分项工程量清单报价表
工程名称：2025年龙岩苏坂材料应急仓库建设及公司月山基地综合楼4层、大地停车区A区公厕修缮工程协作队伍选择 | [6 empty] | 第11页 共34页
序号 | 项目编码 | 项目名称 | 项目特征描述 | 计量单位 | 工程量 | 金 额(元)
[6 empty] | 综合单价 |  | 合价
H200*150*6*8 (3)单根柱质量:3.0t以内 (4)一类金属构件运输，运距暂按30km
95 | 010604001004 | 钢梁 | (1)梁类型:H型钢 (2)钢材品种、规格:Q355B H300*150*6*8 (3)单根质量:钢梁安装1.5t以内 (4)螺栓种类:钢梁制作安装 (5)安装高度:5.6M内 (6)一类金属构件运输，运距暂按30km | t | 1.586
96 | 010606001019 | 钢支撑、钢拉条 | (1)钢材品种、规格:钢支撑、拉条 XG1:152*5,SC1圆钢25 (2)构件类型:Q235B (3)安装高度:6米以内 (4)钢支撑制作安装 (5)二类金属构件运输，运距暂按30km | t | 2.091
97 | 010606002006 | 钢檩条 | (1)钢材品种、规格:墙面檩条 Q355B (2)构件类型:LT C250*75*20*2.5 (3)单根质量:每根构件质量0.3t以内 (4)安装高度:6.6m以内 (5)钢檩条制作安装 (6)金属构件运输，运距暂按30km | t | 2.557
98 | 010606005008 | 钢墙架 | (1)钢材品种、规格:墙面檩条 Q355B (2)LT C250*75*20*2.5,MLT /MZ/CZ C250*75*20*2.5 (3)钢墙架制作安装 (4)金属构件运输，运距暂按30km | t | 4.421
99 | 010606001020 | 钢垂直支撑、钢拉条 | (1)钢材品种、规格:钢支撑、拉条： CG,XLT，ZLT，YC，ZC1 (2)构件类型:Q235B (3)安装高度:6米以内 (4)钢支撑制作安装 (5)二类金属构件运输，运距暂按30km | t | 0.294
100 | 010516002004 | 预埋铁件 | (1)钢材种类:钢板 (2)规格:Q355B (3)铁件尺寸:详图纸设计 | t | 0.44
101 | 011405001004 | 金属面油漆 | (1)钢构件经除锈处理后应在要求的时限内喷涂车间保养底漆,漆 | m2 | 168.408
分部分项工程量清单报价表
工程名称：2025年龙岩苏坂材料应急仓库建设及公司月山基地综合楼4层、大地停车区A区公厕修缮工程协作队伍选择 | [6 empty] | 第12页 共34页
序号 | 项目编码 | 项目名称 | 项目特征描述 | 计量单位 | 工程量 | 金 额(元)
[6 empty] | 综合单价 |  | 合价
膜厚度>40um而后再涂一道底漆,漆膜 (2)厚度>40um制作完成后再涂2道中间漆,漆膜厚度不小于80μm,最后涂三道面漆，涂膜厚度不小于90μm (3)应详细检查运输安装过程中的擦伤部位补刷油漆.底漆采用环氧富锌底漆(干漆膜中金属锌含量不能低于70%, (4)满足HG/T 3668-2009标准要求),中间漆采用环氧云铁中间漆(单位体积固含量不小于80%), (5)面漆采用聚氨酯面漆,面漆颜色详建施图的要求。
102 | 011003003004 | 防腐涂料 | (1)钢构耐候型防腐涂料 | m2 | 168.408
103 | 011407005028 | 金属构件刷防火涂料 | (1)喷刷防火涂料构件名称:钢结构厚型防火涂料 (2)防护材料种类:钢柱 (3)耐火极限2.5小时 (4)防火涂料品种、遍数（或厚度）:厚型 | m2 | 109.296
104 | 011407005029 | 金属构件刷防火涂料 | (1)喷刷防火涂料构件名称:钢结构薄型防火涂料 (2)防护材料种类:钢梁 (3)耐火极限1.5小时 (4)防火涂料品种、遍数（或厚度）:薄型 | m2 | 59.112
105 | 011407005030 | 金属构件刷防火涂料 | (1)喷刷防火涂料构件名称:钢结构薄型防火涂料 (2)防护材料种类:钢支撑、钢拉条、钢檩条等构件 (3)耐火极限1小时 (4)防火涂料品种、遍数（或厚度）:薄型 | m2 | 796.576
106 | 040901010028 | 高强螺栓 | (1)材料品种:高强螺栓 (2)材料规格:M16 | 套 | 90
107 | 040901010029 | 高强螺栓 | (1)材料品种:高强螺栓 (2)材料规格:M20 | 套 | 100
108 | 040901010030 | 高强螺栓 | (1)材料品种:高强螺栓 (2)材料规格:M22 | 套 | 32
分部分项工程量清单报价表
工程名称：2025年龙岩苏坂材料应急仓库建设及公司月山基地综合楼4层、大地停车区A区公厕修缮工程协作队伍选择 | [6 empty] | 第13页 共34页
序号 | 项目编码 | 项目名称 | 项目特征描述 | 计量单位 | 工程量 | 金 额(元)
[6 empty] | 综合单价 |  | 合价
109 | 020509025004 | 螺栓 | (1)螺栓种类:花篮螺栓 | 根 | 16
其他构件 | [8 empty] | 分项工程(17装配式建筑)
外墙面
110 | 010605002014 | 钢板墙板 | (1)外墙彩钢板 (2)钢板厚度、复合板厚度:0.6厚YX51-380-760压型钢板 (3)螺栓种类:高强度专用螺钉,热镀锌后外层经刻力封涂层处理,檩条螺钉经热浸镀锌处理,螺钉EPDM (4)复合板夹芯材料种类、层数、型号、规格:透气层 | m2 | 430.03
111 | 010808004004 | 金属门窗套 | (1)基层材料种类:窗套位置 (2)面层材料品种、规格:铝合金板 (3)详大样17J925-1-3-17/8 | m2 | 20.13
屋面
112 | 010901002006 | 型材屋面 | (1)外层铝镁锰板0.9mm厚 (2)防水层1.8厚聚氯乙烯防水卷材一道 (3)50厚玻璃棉毡 (4)0.3厚聚丙烯膜 | m2 | 334.017
113 | 010607003004 | 成品雨篷 | (1)材料品种、规格:C型钢250*70*20*2.5，槽钢27a (2)雨蓬宽度:1100mm (3)压型钢板面层 | m2 | 39.82
114 | 011407005032 | 金属构件刷防火涂料 | (1)喷刷防火涂料构件名称:钢结构薄型防火涂料 (2)防护材料种类:钢构雨棚 (3)耐火极限1小时 (4)防火涂料品种、遍数（或厚度）:薄型 | m2 | 69.441
苏坂2#仓库2 | [8 empty] | 单项工程(17房屋建筑与装饰)
房屋建筑与装饰工程 | [8 empty] | 单位工程(17房屋建筑与装饰)
土石方 | [8 empty] | 分项工程(17房屋建筑与装饰)
115 | 010101001003 | 平整场地 | (1)土壤类别:详图纸设计 (2)弃土运距:综合考虑 (3)取土运距:综合考虑 | m2 | 311
116 | 010101004003 | 挖基坑土方 | (1)土壤类别:三类土 (2)挖土深度:2m以内 | m3 | 310.612
分部分项工程量清单报价表
工程名称：2025年龙岩苏坂材料应急仓库建设及公司月山基地综合楼4层、大地停车区A区公厕修缮工程协作队伍选择 | [6 empty] | 第14页 共34页
序号 | 项目编码 | 项目名称 | 项目特征描述 | 计量单位 | 工程量 | 金 额(元)
[6 empty] | 综合单价 |  | 合价
117 | 010101003003 | 挖沟槽土方 | (1)土壤类别:三类土 (2)挖土深度:1.5m以内 | m3 | 109.51
118 | 010103001003 | 回填方 | (1)密实度要求:按图纸设计要求 (2)填方材料品种:三类土 (3)填方粒径要求:按图纸设计要求 (4)填方来源、运距:原土回填 | m3 | 274.66
混凝土工程 | [8 empty] | 分项工程(17房屋建筑与装饰)
119 | 010501001013 | 垫层 | (1)混凝土种类（商品混凝土、现场拌制，泵送、非泵送）:泵送商品混凝土 (2)混凝土强度等级:C20 | m3 | 9.096
120 | 010502001003 | 矩形柱 | (1)混凝土种类（商品混凝土、现场拌制，泵送、非泵送）:泵送商品混凝土 (2)混凝土强度等级:C30 | m3 | 2.974
121 | 010501003025 | 独立基础 | (1)混凝土种类（商品混凝土、现场拌制，泵送、非泵送）:泵送商品混凝土 (2)混凝土强度等级:C30 | m3 | 31.752
122 | 010503001003 | 基础梁 | (1)混凝土种类（商品混凝土、现场拌制，泵送、非泵送）:泵送商品混凝土 (2)混凝土强度等级:C30 | m3 | 10.489
123 | 010507005003 | 压顶 | (1)断面尺寸:200*100 (2)混凝土种类（商品混凝土、现场拌制，泵送、非泵送）:非泵送商品混凝土 (3)混凝土强度等级:C20 | m3 | 1.792
124 | 010502002004 | 构造柱 | (1)混凝土种类（商品混凝土、现场拌制，泵送、非泵送）:非泵送商品混凝土 (2)混凝土强度等级:C20 | m3 | 0.896
125 | 01B001001006 | 混凝土运输费 | (1)混凝土运输运距23km | m3 | 57.312
砌体工程 | [8 empty] | 分项工程(17房屋建筑与装饰)
126 | 010401004003 | 多孔砖墙 | (1)砖品种、规格、强度等级:190X190X90煤矸石烧结自保温多孔 | m3 | 24.73
分部分项工程量清单报价表
工程名称：2025年龙岩苏坂材料应急仓库建设及公司月山基地综合楼4层、大地停车区A区公厕修缮工程协作队伍选择 | [6 empty] | 第15页 共34页
序号 | 项目编码 | 项目名称 | 项目特征描述 | 计量单位 | 工程量 | 金 额(元)
[6 empty] | 综合单价 |  | 合价
砖 (2)墙体类型、砌筑高度:外墙 (3)砂浆强度等级、配合比:M7.5水泥砂浆砌筑
127 | 010401003003 | 实心砖墙 | (1)基础至外墙±0位置补高 (2)混凝土实心砖 | m3 | 21.98
内墙面工程 | [8 empty] | 分项工程(17房屋建筑与装饰)
128 | 011201004009 | 立面砂浆找平层 | (1)基层类型:多孔砖墙 (2)界面剂类型:素水泥砂浆界面剂 (3)找平层砂浆厚度、配合比:5厚DPM20砂浆(1:2.5水泥砂浆)找平抹光 (4)9厚DP M15砂浆(1:3水泥砂浆)打底扫毛 | m2 | 177.9
外墙面工程 | [8 empty] | 分项工程(17房屋建筑与装饰)
129 | 011201004016 | 立面砂浆找平层 | (1)基层类型:190X190X90煤矸石烧结自保温多孔砖 (2)界面剂类型:界面剂1道 (3)找平层砂浆厚度、配合比:6厚DP M20(1:3水泥砂浆)砂浆压实抹平 (4)12厚DPM15砂浆(1:2.5水泥砂浆)打底扫毛或划出纹道 (5)干粉类聚合物水泥防水砂浆厚5mm | m2 | 92.7
130 | 011204003003 | 块料墙面 | (1)安装方式:面砖粘贴面涂5厚胶粘剂 (2)面层材料品种、规格、颜色:300*600浅灰色面砖 (3)防护材料种类:在砖粘贴面上随贴随涂刷界面剂1道 | m2 | 92.7
131 | 010903002003 | 墙面涂膜防水 | (1)防水膜品种:聚合物水泥防水涂料 (2)涂膜厚度、遍数:1.5厚 | m2 | 92.7
钢筋工程 | [8 empty] | 分项工程(17房屋建筑与装饰)
132 | 010515001037 | 现浇构件钢筋 | (1)钢筋种类、规格:HRB400EΦ6 | t | 0.044
133 | 010515001038 | 现浇构件钢筋 | (1)钢筋种类、规格:HRB400EΦ8 | t | 0.506
134 | 010515001039 | 现浇构件钢筋 | (1)钢筋种类、规格:HRB400EΦ10 | t | 0.468
分部分项工程量清单报价表
工程名称：2025年龙岩苏坂材料应急仓库建设及公司月山基地综合楼4层、大地停车区A区公厕修缮工程协作队伍选择 | [6 empty] | 第16页 共34页
序号 | 项目编码 | 项目名称 | 项目特征描述 | 计量单位 | 工程量 | 金 额(元)
[6 empty] | 综合单价 |  | 合价
135 | 010515001040 | 现浇构件钢筋 | (1)钢筋种类、规格:HRB400EΦ12 | t | 0.68
136 | 010515001041 | 现浇构件钢筋 | (1)钢筋种类、规格:HRB400EΦ16 | t | 0.902
137 | 010515001042 | 现浇构件钢筋 | (1)钢筋种类、规格:HRB400EΦ18 | t | 1.995
138 | 010516006002 | 电渣压力焊接 | (1)电渣压力焊接直径18 | 个 | 60
楼地面工程 | [8 empty] | 分项工程(17房屋建筑与装饰)
139 | 010501001014 | 细石混凝土楼地面 | (1)混凝土种类（商品混凝土、现场拌制，泵送、非泵送）:泵送商品混凝土 (2)混凝土强度等级:150厚C25细石混凝土 (3)现浇混凝土面随捣随抹 | m3 | 44.025
140 | 010515003003 | 钢筋网片 | (1)钢筋种类、规格:6厘圆钢间距150*150 | t | 0.869
141 | 010404001003 | 垫层 | (1)垫层材料种类、配合比、厚度:300厚级配碎石,压实系数大于0.95 | m3 | 88.051
142 | 010904004003 | 楼（地）面变形缝 | (1)嵌缝材料种类:一层地面砼垫层设置缝 | m | 97.834
143 | 01B001001005 | 混凝土运输费 | (1)混凝土运输运距23km | m3 | 44.025
其他一般土建 | [8 empty] | 分项工程(17房屋建筑与装饰)
144 | 010401014003 | 砖地沟、明暗沟 | (1)沟截面尺寸:200mm*300mm (2)详图集做法 12J003-10/A3 | m | 58.4
145 | 010507001003 | 散水、坡道 | (1)垫层材料种类、厚度:150厚粒径10-40砾石灌M2.5混合砂浆或150厚3:7灰土夯实，宽出面层100 (2)面层厚度:80厚混凝土面层 (3)混凝土种类（商品混凝土、现场拌制，泵送、非泵送）:非泵送商品混凝土 (4)混凝土强度等级:C20 (5)详图集23J909-1-19-散1 | m2 | 105.04
门窗工程 | [8 empty] | 分项工程(17房屋建筑与装饰)
146 | 010803001003 | 金属卷帘（闸）门 | (1)门代号及洞口尺寸:JLM5451 (2)门材质:铝合金卷帘门 (3)启动装置品种、规 | 樘 | 5
分部分项工程量清单报价表
工程名称：2025年龙岩苏坂材料应急仓库建设及公司月山基地综合楼4层、大地停车区A区公厕修缮工程协作队伍选择 | [6 empty] | 第17页 共34页
序号 | 项目编码 | 项目名称 | 项目特征描述 | 计量单位 | 工程量 | 金 额(元)
[6 empty] | 综合单价 |  | 合价
格:卷帘门电动装置
147 | 010807001006 | 金属（塑钢、断桥）窗 | (1)框、扇材质:铝合金 (2)玻璃品种、厚度:防风雨百叶窗 (3)GBYC5412 (4)含小五金构件 | m2 | 32.4
装配式建筑工程 | [8 empty] | 单位工程(17装配式建筑)
钢结构 | [8 empty] | 分项工程(17装配式建筑)
148 | 010501003026 | 独立基础 | (1)C40微膨胀自流性 | m3 | 0.157
149 | 010501003027 | 独立基础 | (1)C15微膨胀自流性 | m3 | 0.157
150 | 010501003028 | 独立基础 | (1)混凝土种类（商品混凝土、现场拌制，泵送、非泵送）:非泵送商品混凝土 (2)混凝土强度等级:C15 | m3 | 0.211
151 | 010603001003 | 实腹钢柱 | (1)柱类型:钢柱 (2)钢材品种、规格:Q355B H250*200*6*8、H200*150*6*8 (3)单根柱质量:3.0t以内 (4)一类金属构件运输，运距暂按30km | t | 3.109
152 | 010604001003 | 钢梁 | (1)梁类型:H型钢 (2)钢材品种、规格:Q355B H300*150*6*8 (3)单根质量:钢梁安装1.5t以内 (4)螺栓种类:钢梁制作安装 (5)安装高度:5.6M内 (6)一类金属构件运输，运距暂按30km | t | 1.586
153 | 010606001013 | 钢支撑、钢拉条 | (1)钢材品种、规格:钢支撑、拉条 XG1:152*5,SC1圆钢25 (2)构件类型:Q235B (3)安装高度:6米以内 (4)钢支撑制作安装 (5)二类金属构件运输，运距暂按30km | t | 2.091
154 | 010606002005 | 钢檩条 | (1)钢材品种、规格:墙面檩条 Q355B (2)构件类型:LT C250*75*20*2.5 (3)单根质量:每根构件质量0.3t以内 (4)安装高度:6.6m以内 (5)钢檩条制作安装 (6)金属构件运输，运距暂按30km | t | 2.557
分部分项工程量清单报价表
工程名称：2025年龙岩苏坂材料应急仓库建设及公司月山基地综合楼4层、大地停车区A区公厕修缮工程协作队伍选择 | [6 empty] | 第18页 共34页
序号 | 项目编码 | 项目名称 | 项目特征描述 | 计量单位 | 工程量 | 金 额(元)
[6 empty] | 综合单价 |  | 合价
155 | 010606005007 | 钢墙架 | (1)钢材品种、规格:墙面檩条 Q355B (2)LT C250*75*20*2.5,MLT /MZ/CZ C250*75*20*2.5 (3)钢墙架制作安装 (4)金属构件运输，运距暂按30km | t | 4.421
156 | 010606001014 | 钢垂直支撑、钢拉条 | (1)钢材品种、规格:钢支撑、拉条： CG,XLT，ZLT，YC，ZC1 (2)构件类型:Q235B (3)安装高度:6米以内 (4)钢支撑制作安装 (5)二类金属构件运输，运距暂按30km | t | 0.294
157 | 010516002003 | 预埋铁件 | (1)钢材种类:钢板 (2)规格:Q355B (3)铁件尺寸:详图纸设计 | t | 0.44
158 | 011405001003 | 金属面油漆 | (1)钢构件经除锈处理后应在要求的时限内喷涂车间保养底漆,漆膜厚度>40um而后再涂一道底漆,漆膜 (2)厚度>40um制作完成后再涂2道中间漆,漆膜厚度不小于80μm,最后涂三道面漆，涂膜厚度不小于90μm (3)应详细检查运输安装过程中的擦伤部位补刷油漆.底漆采用环氧富锌底漆(干漆膜中金属锌含量不能低于70%, (4)满足HG/T 3668-2009标准要求),中间漆采用环氧云铁中间漆(单位体积固含量不小于80%), (5)面漆采用聚氨酯面漆,面漆颜色详建施图的要求。 | m2 | 168.408
159 | 011003003001 | 防腐涂料 | (1)钢构耐候型防腐涂料 | m2 | 168.408
160 | 011407005019 | 金属构件刷防火涂料 | (1)喷刷防火涂料构件名称:钢结构厚型防火涂料 (2)防护材料种类:钢柱 (3)耐火极限2.5小时 (4)防火涂料品种、遍数（或厚度）:厚型 | m2 | 109.296
161 | 011407005020 | 金属构件刷防火涂料 | (1)喷刷防火涂料构件名称:钢结构薄型防火涂料 | m2 | 59.112
分部分项工程量清单报价表
工程名称：2025年龙岩苏坂材料应急仓库建设及公司月山基地综合楼4层、大地停车区A区公厕修缮工程协作队伍选择 | [6 empty] | 第19页 共34页
序号 | 项目编码 | 项目名称 | 项目特征描述 | 计量单位 | 工程量 | 金 额(元)
[6 empty] | 综合单价 |  | 合价
(2)防护材料种类:钢梁 (3)耐火极限1.5小时 (4)防火涂料品种、遍数（或厚度）:薄型
162 | 011407005021 | 金属构件刷防火涂料 | (1)喷刷防火涂料构件名称:钢结构薄型防火涂料 (2)防护材料种类:钢支撑、钢拉条、钢檩条等构件 (3)耐火极限1小时 (4)防火涂料品种、遍数（或厚度）:薄型 | m2 | 796.576
163 | 040901010019 | 高强螺栓 | (1)材料品种:高强螺栓 (2)材料规格:M16 | 套 | 90
164 | 040901010020 | 高强螺栓 | (1)材料品种:高强螺栓 (2)材料规格:M20 | 套 | 100
165 | 040901010021 | 高强螺栓 | (1)材料品种:高强螺栓 (2)材料规格:M22 | 套 | 32
166 | 020509025003 | 螺栓 | (1)螺栓种类:花篮螺栓 | 根 | 16
其他构件 | [8 empty] | 分项工程(17装配式建筑)
外墙面
167 | 010605002013 | 钢板墙板 | (1)外墙彩钢板 (2)钢板厚度、复合板厚度:0.6厚YX51-380-760压型钢板 (3)螺栓种类:高强度专用螺钉,热镀锌后外层经刻力封涂层处理,檩条螺钉经热浸镀锌处理,螺钉EPDM (4)复合板夹芯材料种类、层数、型号、规格:透气层 | m2 | 430.03
168 | 010808004003 | 金属门窗套 | (1)基层材料种类:窗套位置 (2)面层材料品种、规格:铝合金板 (3)详大样17J925-1-3-17/8 | m2 | 20.13
屋面
169 | 010901002005 | 型材屋面 | (1)外层铝镁锰板0.9mm厚 (2)防水层1.8厚聚氯乙烯防水卷材一道 (3)50厚玻璃棉毡 (4)0.3厚聚丙烯膜 | m2 | 334.017
170 | 010607003001 | 成品雨篷 | (1)材料品种、规格:C型钢250*70*20*2.5， | m2 | 39.82
分部分项工程量清单报价表
工程名称：2025年龙岩苏坂材料应急仓库建设及公司月山基地综合楼4层、大地停车区A区公厕修缮工程协作队伍选择 | [6 empty] | 第20页 共34页
序号 | 项目编码 | 项目名称 | 项目特征描述 | 计量单位 | 工程量 | 金 额(元)
[6 empty] | 综合单价 |  | 合价
槽钢27a (2)雨蓬宽度:1100mm (3)压型钢板面层
171 | 011407005033 | 金属构件刷防火涂料 | (1)喷刷防火涂料构件名称:钢结构薄型防火涂料 (2)防护材料种类:钢构雨棚 (3)耐火极限1小时 (4)防火涂料品种、遍数（或厚度）:薄型 | m2 | 69.441
苏坂室外总体 | [8 empty] | 单项工程(17房屋建筑与装饰)
室外总体、 | [8 empty] | 单位工程(17房屋建筑与装饰)
一般土建 | [8 empty] | 分项工程(17房屋建筑与装饰)
172 | 040203007001 | 水泥混凝土 | (1)厚度:18cm (2)混凝土强度等级:C25 | m2 | 1291.09
173 | 040202009001 | 砂砾石 | (1)厚度:300mm (2)石料规格:天然级配砂石垫层 (3)路基碾压，压实度≥93% | m2 | 1291.09
174 | 040204004001 | 安砌侧（平、缘）石 | (1)材料品种、规格:600*300*150芝麻灰立道牙 (2)基础、垫层：材料品种、厚度:C20混凝土护角 | m | 254.91
175 | 010401014004 | 砖地沟、明暗沟 | (1)砖品种、规格、强度等级:60厚非粘土实心砖 (2)沟截面尺寸:350mm*350mm (3)垫层材料种类、厚度:30厚砂垫层 (4)混凝土强度等级:20厚1:2.5水泥砂浆面层 (5)详图集做法 12J003-11/A3 | m | 126
绿化清表
176 | 010101002001 | 挖一般土方 | (1)土壤类别:三类土 (2)挖土深度:原场地绿化清表（30cm） | m3 | 3000
177 | 010103001022 | 回填方 | (1)土石方填方 | m3 | 360
苏坂安装工程 | [8 empty] | 单项工程(17房屋建筑与装饰)
1#仓库安装工程 | [8 empty] | 单位工程(17安装)
配电箱安装工程 | [8 empty] | 分项工程(17安装)
178 | 030404017007 | 配电箱 | (1)名称:成套配电箱安装 (2)型号:AL配电箱（1 | 台 | 1
分部分项工程量清单报价表
工程名称：2025年龙岩苏坂材料应急仓库建设及公司月山基地综合楼4层、大地停车区A区公厕修缮工程协作队伍选择 | [6 empty] | 第21页 共34页
序号 | 项目编码 | 项目名称 | 项目特征描述 | 计量单位 | 工程量 | 金 额(元)
[6 empty] | 综合单价 |  | 合价
#仓库）
配管配线工程 | [8 empty] | 分项工程(17安装)
179 | 030411001017 | 配管 | (1)材质:SC镀锌钢管 (2)规格:DN15 (3)名称:钢管敷设（超高） (4)接地要求:接地，刷漆 (5)配置形式:钢结构明敷 | m | 128.15
180 | 030411001018 | 配管 | (1)材质:SC镀锌钢管 (2)规格:DN15 (3)名称:钢管敷设 (4)接地要求:接地，刷漆 (5)配置形式:钢结构明敷 | m | 15.8
181 | 030411001019 | 配管 | (1)材质:SC镀锌钢管 (2)规格:DN50 (3)名称:钢管敷设 (4)接地要求:接地，刷漆 (5)配置形式:砖、混凝土结构暗配 | m | 2.4
182 | 030413001005 | 铁构件 | (1)名称:铁构件制作与安装 (2)刷油(喷漆) | kg | 14.179
183 | 030408001009 | 电力电缆 | (1)型号:YJV (2)规格:5×16mm2 (3)材质:铜芯 (4)名称:电力电缆敷设 (5)电压等级(kV):1KV (6)敷设方式、部位:室内 | m | 4.97
184 | 030408006011 | 电力电缆头 | (1)1KV以下室内干包式铜芯电力电缆(电缆截面≤16mm2) 五芯电力电缆头制作安装 | 个 | 1
185 | 030411004017 | 配线 | (1)型号:WDZB-BYJ-2.5 (2)配线形式:管内穿线 | m | 24.6
186 | 030411004018 | 配线 | (1)型号:WDZB-BYJ-2.5 (2)配线形式:管内穿线（超高） | m | 214.53
187 | 030411004019 | 配线 | (1)型号:WDZBN-BYJ-2.5 (2)配线形式:管内穿线 | m | 31.8
188 | 030411004020 | 配线 | (1)型号:WDZBN-BYJ-2.5 (2)配线形式:管内穿线(超高) | m | 169.92
分部分项工程量清单报价表
工程名称：2025年龙岩苏坂材料应急仓库建设及公司月山基地综合楼4层、大地停车区A区公厕修缮工程协作队伍选择 | [6 empty] | 第22页 共34页
序号 | 项目编码 | 项目名称 | 项目特征描述 | 计量单位 | 工程量 | 金 额(元)
[6 empty] | 综合单价 |  | 合价
电气照明器具工程(含灯具与开关插座) | [8 empty] | 分项工程(17安装)
189 | 030412002005 | 工厂灯 | (1)名称:LED悬挂灯 （超高） (2)型号:1x50W,LED光源 3700lm,4500K (3)安装形式:距地5.0米管吊安装 | 套 | 12
190 | 030404035005 | 插座 | (1)名称:卷帘门插座 | 个 | 5
191 | 030404034005 | 照明开关 | (1)规格:250V 10A (2)名称:二联翘板开关 | 个 | 1
192 | 030411006009 | 接线盒 | (1)名称:铁质开关(插座)盒 (2)安装形式:明装 | 个 | 6
193 | 030411006010 | 接线盒 | (1)名称:铁质灯头盒（超高） (2)安装形式:明装 | 个 | 12
防雷接地工程 | [8 empty] | 分项工程(17安装)
194 | 030409003009 | 避雷引下线 | (1)名称:避雷引下线敷设 (2)材质:利用钢梁柱 | m | 56.7
195 | 030409003010 | 避雷引下线 | (1)名称:避雷引下线敷设 (2)材质:建筑结构钢筋 (3)接地测试点安装 | m | 23.8
196 | 030409004005 | 均压环 | (1)名称:均压环敷设 利用圈梁钢筋 (2)柱钢筋与圈梁钢筋焊接 | m | 127.27
197 | 030409002005 | 接地母线 | (1)规格:-40×4 (2)材质:扁铜 (3)名称:户外接地母线敷设 | m | 4.16
198 | 030409008005 | 等电位端子箱、测试板 | (1)名称:总等电位箱MEB | 台 | 1
199 | 030414011005 | 接地装置 | (1)名称:接地系统测试(接地网) | 系统 | 1
消防系统 | [8 empty] | 分项工程(17安装)
200 | 030901013005 | 灭火器 | (1)灭火器箱（内置2具磷酸铵盐手提式干粉灭火器,型号MFA4型） | 组 | 4
2#仓库安装工程 | [8 empty] | 单位工程(17安装)
配电箱安装工程 | [8 empty] | 分项工程(17安装)
201 | 030404017008 | 配电箱 | (1)名称:成套配电箱安装 (2)型号:AL配电箱（2#仓库2-1） | 台 | 1
202 | 030404017009 | 配电箱 | (1)名称:成套配电箱安装 | 台 | 1
分部分项工程量清单报价表
工程名称：2025年龙岩苏坂材料应急仓库建设及公司月山基地综合楼4层、大地停车区A区公厕修缮工程协作队伍选择 | [6 empty] | 第23页 共34页
序号 | 项目编码 | 项目名称 | 项目特征描述 | 计量单位 | 工程量 | 金 额(元)
[6 empty] | 综合单价 |  | 合价
(2)型号:AL配电箱（2#仓库2-2）
203 | 030414002001 | 送配电装置系统 | (1)名称:输配电装置系统调试(≤1kV交流供电) | 系统 | 1
配管配线工程 | [8 empty] | 分项工程(17安装)
204 | 030411001020 | 配管 | (1)材质:SC镀锌钢管 (2)规格:DN15 (3)名称:钢管敷设（超高） (4)接地要求:接地，刷漆 (5)配置形式:钢结构明敷 | m | 262.76
205 | 030411001021 | 配管 | (1)材质:SC镀锌钢管 (2)规格:DN15 (3)名称:钢管敷设 (4)接地要求:接地，刷漆 (5)配置形式:钢结构明敷 | m | 61.2
206 | 030411001022 | 配管 | (1)材质:SC镀锌钢管 (2)规格:DN50 (3)名称:钢管敷设 (4)接地要求:接地，刷漆 (5)配置形式:砖、混凝土结构暗配 | m | 4.8
207 | 030413001006 | 铁构件 | (1)名称:铁构件制作与安装 (2)刷油(喷漆) | kg | 31.268
208 | 030408001010 | 电力电缆 | (1)型号:YJV (2)规格:5×16mm2 (3)材质:铜芯 (4)名称:电力电缆敷设 (5)电压等级(kV):1KV (6)敷设方式、部位:室内 | m | 9.94
209 | 030408006012 | 电力电缆头 | (1)1KV以下室内干包式铜芯电力电缆(电缆截面≤16mm2) 五芯电力电缆头制作安装 | 个 | 2
210 | 030411004021 | 配线 | (1)型号:WDZB-BYJ-2.5 (2)配线形式:管内穿线 | m | 101
211 | 030411004022 | 配线 | (1)型号:WDZB-BYJ-2.5 (2)配线形式:管内穿线（超高） | m | 406.7
212 | 030411004023 | 配线 | (1)型号:WDZBN-BYJ-2.5 (2)配线形式:管内穿线 | m | 63.6
分部分项工程量清单报价表
工程名称：2025年龙岩苏坂材料应急仓库建设及公司月山基地综合楼4层、大地停车区A区公厕修缮工程协作队伍选择 | [6 empty] | 第24页 共34页
序号 | 项目编码 | 项目名称 | 项目特征描述 | 计量单位 | 工程量 | 金 额(元)
[6 empty] | 综合单价 |  | 合价
213 | 030411004024 | 配线 | (1)型号:WDZBN-BYJ-2.5 (2)配线形式:管内穿线(超高) | m | 339.18
电气照明器具工程(含灯具与开关插座) | [8 empty] | 分项工程(17安装)
214 | 030412002006 | 工厂灯 | (1)名称:LED悬挂灯 （超高） (2)型号:1x50W,LED光源 3700lm,4500K (3)安装形式:距地5.0米管吊安装 | 套 | 20
215 | 030404035006 | 插座 | (1)名称:卷帘门插座 | 个 | 10
216 | 030404034006 | 照明开关 | (1)规格:250V 10A (2)名称:一联翘板开关 | 个 | 10
217 | 030411006011 | 接线盒 | (1)名称:铁质开关(插座)盒 (2)安装形式:明装 | 个 | 20
218 | 030411006012 | 接线盒 | (1)名称:铁质灯头盒（超高） (2)安装形式:明装 | 个 | 20
防雷接地工程 | [8 empty] | 分项工程(17安装)
219 | 030409003011 | 避雷引下线 | (1)名称:避雷引下线敷设 (2)材质:利用钢梁柱 | m | 113.4
220 | 030409003012 | 避雷引下线 | (1)名称:避雷引下线敷设 (2)材质:建筑结构钢筋 (3)接地测试点安装 | m | 47.6
221 | 030409004006 | 均压环 | (1)名称:均压环敷设 利用圈梁钢筋 (2)柱钢筋与圈梁钢筋焊接 | m | 254.54
222 | 030409002006 | 接地母线 | (1)规格:-40×4 (2)材质:扁铜 (3)名称:户外接地母线敷设 | m | 8.32
223 | 030409008006 | 等电位端子箱、测试板 | (1)名称:总等电位箱MEB | 台 | 2
224 | 030414011006 | 接地装置 | (1)名称:接地系统测试(接地网) | 系统 | 2
消防系统 | [8 empty] | 分项工程(17安装)
225 | 030901013006 | 灭火器 | (1)灭火器箱（内置2具磷酸铵盐手提式干粉灭火器,型号MFA4型） | 组 | 10
室外总体市政工程 | [8 empty] | 单位工程(17房屋建筑与装饰)
室外强电工程 | [8 empty] | 分项工程(17房屋建筑与装饰)
226 | 030408001011 | 电力电缆 | (1)型号:YJV (2)规格:5×16mm2 | m | 296.41
分部分项工程量清单报价表
工程名称：2025年龙岩苏坂材料应急仓库建设及公司月山基地综合楼4层、大地停车区A区公厕修缮工程协作队伍选择 | [6 empty] | 第25页 共34页
序号 | 项目编码 | 项目名称 | 项目特征描述 | 计量单位 | 工程量 | 金 额(元)
[6 empty] | 综合单价 |  | 合价
(3)材质:铜芯 (4)名称:电力电缆敷设 (5)电压等级(kV):1KV (6)敷设方式、部位:室外
227 | 030408006013 | 电力电缆头 | (1)名称:1KV以下室外干包式铜芯电力电缆(电缆截面≤16mm2) 五芯电力电缆头制作安装 | 个 | 6
228 | 030411001023 | 配管 | (1)材质:SC镀锌钢管 (2)规格:DN50 (3)名称:钢管敷设 (4)接地要求:接地，刷漆 (5)配置形式:埋地敷设 | m | 287.83
229 | 040205001001 | 人（手）孔井 | (1)人孔井1.8*1.2*1.8m，详图纸电施总-04 (2)盖板材质、规格:钢纤维井盖 HSG Φ780B | 座 | 6
230 | 010101003008 | 挖沟槽土方 | (1)土壤类别:三类土 (2)挖土深度:2m以内 | m3 | 17.98
231 | 010101004004 | 挖基坑土方 | (1)土壤类别:三类土 (2)挖土深度:3m以内 | m3 | 229.86
232 | 010103001031 | 回填方 | (1)密实度要求:符合设计及规范要求 (2)填方材料品种:回填砂 (3)填方粒径要求:符合设计及规范要求 (4)填方来源、运距:符合设计及规范要求 | m3 | 8.84
233 | 010103001032 | 回填方 | (1)密实度要求:符合设计及规范要求 (2)填方材料品种:原土 (3)填方粒径要求:符合设计及规范要求 (4)填方来源、运距:符合设计及规范要求 | m3 | 177.63
234 | 030413004005 | 管道包封 | (1)混凝土强度等级:C20 (2)名称:钢管外包100mmC20砼 | m | 168.56
室外路灯照明工程 | [8 empty] | 分项工程(17房屋建筑与装饰)
235 | 030408001012 | 电力电缆 | (1)型号:YJV (2)规格:5×10mm2 (3)材质:铜芯 (4)名称:电力电缆敷设 (5)电压等级(kV):1KV (6)敷设方式、部位: | m | 146.247
分部分项工程量清单报价表
工程名称：2025年龙岩苏坂材料应急仓库建设及公司月山基地综合楼4层、大地停车区A区公厕修缮工程协作队伍选择 | [6 empty] | 第26页 共34页
序号 | 项目编码 | 项目名称 | 项目特征描述 | 计量单位 | 工程量 | 金 额(元)
[6 empty] | 综合单价 |  | 合价
室外
236 | 030408006014 | 电力电缆头 | (1)名称:1KV以下室内干包式铜芯电力电缆(电缆截面≤10mm2) 五芯电力电缆头制作安装 | 个 | 2
237 | 030408006015 | 电力电缆头 | (1)名称:穿刺线夹10mm2 | 个 | 20
238 | 030411001024 | 配管 | (1)材质:SC镀锌钢管 (2)规格:DN50 (3)名称:钢管敷设 (4)接地要求:接地，刷漆 (5)配置形式:埋地敷设 | m | 134.68
239 | 030412007001 | 一般路灯 | (1)名称:单臂路灯 （含杆内线） (2)型号:LED150W H=9M (3)基础形式、砂浆配合比:C30砼基础 (4)杆座材质、规格:金属杆座、法兰盘 (5)钢筋制作安装 (6)地脚螺栓 (7)具体详图纸及相关规范要求 | 套 | 5
240 | 010101003009 | 挖沟槽土方 | (1)土壤类别:三类土 (2)挖土深度:2m以内 | m3 | 16.49
241 | 010103001033 | 回填方 | (1)密实度要求:符合设计及规范要求 (2)填方材料品种:回填砂 (3)填方粒径要求:符合设计及规范要求 (4)填方来源、运距:符合设计及规范要求 | m3 | 6.36
242 | 010103001034 | 回填方 | (1)密实度要求:符合设计及规范要求 (2)填方材料品种:原土 (3)填方粒径要求:符合设计及规范要求 (4)填方来源、运距:符合设计及规范要求 | m3 | 9.03
243 | 030413004006 | 管道包封 | (1)混凝土强度等级:C20 (2)名称:钢管外包100mmC20砼 | m | 135.32
室外雨水 | [8 empty] | 分项工程(17房屋建筑与装饰)
244 | 031001006001 | 塑料管 | (1)连接形式:胶圈接口 (2)安装部位:室外 (3)介质:雨水 (4)材质、规格:HDPE | m | 40
分部分项工程量清单报价表
工程名称：2025年龙岩苏坂材料应急仓库建设及公司月山基地综合楼4层、大地停车区A区公厕修缮工程协作队伍选择 | [6 empty] | 第27页 共34页
序号 | 项目编码 | 项目名称 | 项目特征描述 | 计量单位 | 工程量 | 金 额(元)
[6 empty] | 综合单价 |  | 合价
缠绕结构壁管（B型），环刚度不应小于8KN/m2、DN350 (5)压力试验及吹、洗设计要求:灌水试验
245 | 010101003010 | 挖沟槽土方 | (1)土壤类别:三类土 (2)挖土深度:2m以内 | m3 | 41.42
246 | 010404001004 | 垫层 | (1)垫层材料种类、配合比、厚度:砂砾石垫层200厚 | m3 | 7.2
247 | 010103001038 | 回填方 | (1)密实度要求:符合设计及规范要求 (2)填方材料品种:回填砂 (3)填方粒径要求:符合设计及规范要求 (4)填方来源、运距:符合设计及规范要求 | m3 | 12.702
248 | 010103001039 | 回填方 | (1)密实度要求:符合设计及规范要求 (2)填方材料品种:原土 (3)填方粒径要求:符合设计及规范要求 (4)填方来源、运距:符合设计及规范要求 | m3 | 15.749
苏坂暂列金 | [8 empty] | 单项工程(17房屋建筑与装饰)
暂列金 | [8 empty] | 单位工程(17房屋建筑与装饰)
暂列金 | [8 empty] | 分项工程(17房屋建筑与装饰)
龙岩公司月山基地综合楼第4层 | [8 empty] | 单项工程(17房屋建筑与装饰)
4层装修工程 | [8 empty] | 单位工程(17房屋建筑与装饰)
拆除工程 | [8 empty] | 分项工程(17房屋建筑与装饰)
249 | 011601001001 | 砖（石）砌体拆除 | (1)拆除砖砌体洞口面积大于1.0m2 | m3 | 0.672
250 | 011605001001 | 平面块料拆除 | (1)拆除的基层类型:拆除地面瓷砖及5CM厚结合层 (2)拆除塑胶地面 | m2 | 102.765
251 | 011606002001 | 墙柱面龙骨及饰面拆除 | (1)拆除的基层类型:拆除金属龙骨轻质材料板隔断 单面 | m2 | 137.669
252 | 011609002001 | 隔断隔墙拆除 | (1)拆除隔墙的骨架种类:拆除轻钢龙骨隔墙 | m2 | 23.489
253 | 011606003001 | 天棚面龙骨及饰面拆除 | (1)拆除的基层类型:拆除天棚 金属龙骨 金属面 | m2 | 102.765
254 | 010103002001 | 余方弃置 | (1)废弃料品种:拆除垃圾外运 (2)运距:按10KM包干计取 | m3 | 36.805
装饰工程 | [8 empty] | 分项工程(17房屋建筑与装饰)
分部分项工程量清单报价表
工程名称：2025年龙岩苏坂材料应急仓库建设及公司月山基地综合楼4层、大地停车区A区公厕修缮工程协作队伍选择 | [6 empty] | 第28页 共34页
序号 | 项目编码 | 项目名称 | 项目特征描述 | 计量单位 | 工程量 | 金 额(元)
[6 empty] | 综合单价 |  | 合价
255 | 011102003001 | 块料楼地面 | (1)结合层厚度、砂浆配合比:30mm厚1:3干硬性水泥砂浆结合层 (2)面层材料品种、规格、颜色:800*800浅灰色大理石瓷砖 (3)嵌缝材料种类: | m2 | 103.1
256 | BC001 | 美缝 | (1)美缝 | m | 257.75
257 | 011105006001 | 金属踢脚线 | (1)踢脚线高度:1.0厚50mm高黑色铝合金踢脚线 (2)基层材料种类、规格: | m | 37.919
258 | 011210006001 | 其他隔断 | (1)横向C38*0.8mm穿心龙骨@600mm、50系轻钢龙骨@500 (2)防火岩棉 (3)18mm阻燃板 (4)9.5mm石膏板 (5)200厚轻钢龙骨隔墙 | m2 | 69
259 | 011207001001 | 墙面装饰板 | (1)9.5mm石膏板 | m2 | 49.956
260 | 011407001005 | 墙面喷刷涂料 | (1)腻子种类:两遍 (2)涂料品种、喷刷遍数:水泥漆一底两面 | m2 | 162.644
261 | 011407001006 | 墙面喷刷涂料 | (1)办公室走廊墙面 (2)打磨，面漆2遍 (3)工程量暂估 | m2 | 50
262 | 011302001005 | 天棚吊顶 | (1)天棚龙骨(装配式U型轻钢(不上人型) 面层规格 600mm×600mm 平面) (2)10厚600*600硅钙板 | m2 | 92.726
263 | 011302001006 | 天棚吊顶 | (1)天棚龙骨(装配式U型轻钢(不上人型) 面层规格 600mm×600mm 平面) (2)18mm厚阻燃板基层 (3)9.5mm厚纸面石膏板天棚面层 (4)办公室、资料室处 | m2 | 9.123
264 | 011407002001 | 天棚喷刷涂料 | (1)腻子种类:两遍 (2)涂料品种、喷刷遍数:水泥漆一底两面 | m2 | 17.191
265 | 011502001001 | 金属装饰线 | (1)线条材料品种、规格、颜色:成品金属收边条 | m | 23.2
266 | 010810002001 | 木窗帘盒 | (1)窗帘盒材质、规格:窗帘盒(不带轨 阻燃板窗帘盒现场制作) (2)9.5mm厚石膏板 | m | 10.08
其他
分部分项工程量清单报价表
工程名称：2025年龙岩苏坂材料应急仓库建设及公司月山基地综合楼4层、大地停车区A区公厕修缮工程协作队伍选择 | [6 empty] | 第29页 共34页
序号 | 项目编码 | 项目名称 | 项目特征描述 | 计量单位 | 工程量 | 金 额(元)
[6 empty] | 综合单价 |  | 合价
267 | 040205004001 | LOGO | (1)闽高速LOGO (2)尺寸560*500 | 块 | 1
268 | 011508004001 | 金属字 | (1)钛金字 (2)高度160mm | 个（套） | 23
269 | 011501006001 | 书柜 | (1)台柜规格:书柜，工程量以正投影面积计算 (2)材料种类、规格:18mm免漆板、6厚钢化玻璃 | m2 | 62.91
门窗 | [8 empty] | 分项工程(17房屋建筑与装饰)
270 | 010801001001 | 木质门 | (1)镶嵌玻璃品种、厚度:新增复合实木门 (2)1000*2100MM | 樘 | 2
271 | 010809004001 | 石材窗台板 | (1)粘结层厚度、砂浆配合比:20mm厚人造石 (2)窗台板材质、规格、颜色:窗台板 | m2 | 0.914
272 | 010810005001 | 窗帘轨 | (1)窗帘轨材质、规格:成品窗帘轨(暗装 单轨) | m | 10.08
273 | 010810001001 | 窗帘布 | (1)窗帘材质:窗帘布 | m | 10.08
临时保护设施（工程量暂估） | [8 empty] | 分项工程(17房屋建筑与装饰)
4层安装工程 | [8 empty] | 单位工程(17安装)
电气工程 | [8 empty] | 分项工程(17安装)
274 | 030412005001 | 荧光灯 | (1)嵌入式LED灯盘 600*600 38W | 套 | 15
275 | 030404034007 | 照明开关 | (1)三联单控暗开关 10A250V | 个 | 3
276 | 030404035007 | 插座 | (1)二、三极带安全门暗装插座 10A250V | 个 | 39
277 | 030411004029 | 配线 | (1)穿照明线 WDZB-BYJ-1.5 | m | 212.03
278 | 030411004030 | 配线 | (1)管内穿照明线 BYJ-2.5 | m | 548.64
279 | 030411001043 | 配管 | (1)砖、混凝土结构明配 PC20 | m | 15.09
280 | 030411001044 | 配管 | (1)砖、混凝土结构暗配 PC20 | m | 103.06
281 | 030411001045 | 配管 | (1)紧定式镀锌钢导管 砖、混凝土结构明配 JDG20 | m | 41.13
282 | 030411001046 | 配管 | (1)紧定式镀锌钢导管 砖、混凝土结构明配 JDG25 | m | 15.49
283 | 030411001047 | 配管 | (1)紧定式镀锌钢导管 砖、混凝土结构暗配 JDG20 | m | 14.6
284 | 030411001048 | 配管 | (1)紧定式镀锌钢导管 砖、混凝土结构暗配 | m | 14.8
分部分项工程量清单报价表
工程名称：2025年龙岩苏坂材料应急仓库建设及公司月山基地综合楼4层、大地停车区A区公厕修缮工程协作队伍选择 | [6 empty] | 第30页 共34页
序号 | 项目编码 | 项目名称 | 项目特征描述 | 计量单位 | 工程量 | 金 额(元)
[6 empty] | 综合单价 |  | 合价
JDG25
285 | 030411006017 | 接线盒 | (1)钢质开关插座盒安装(暗装) | 个 | 42
286 | 030411006018 | 接线盒 | (1)钢质灯头盒安装(暗装) | 个 | 15
287 | 030413002001 | 凿(压)槽 | (1)砖结构(宽mm×深mm70×70) | m | 21.6
288 | 030413001007 | 铁构件 | (1)明配管道支架制作安装 | kg | 16.43
289 | 080807014001 | 开孔 | (1)类型:金钢取孔 | 个 | 10
弱电工程 | [8 empty] | 分项工程(17安装)
290 | 030411001049 | 配管 | (1)紧定式镀锌钢导管 砖、混凝土结构暗配 JDG20 | m | 32.2
291 | 030411001050 | 配管 | (1)紧定式镀锌钢导管 砖、混凝土结构暗配 JDG25 | m | 4.7
292 | 030411001051 | 配管 | (1)紧定式镀锌钢导管 砖、混凝土结构暗配 JDG32 | m | 66.49
293 | 030502005001 | 双绞线缆 | (1)规格:双绞线缆(管内穿放 UTP6) | m | 267.87
294 | 030502019001 | 双绞线缆测试 | (1)测试类别:测试(4对双绞线缆) | 链路/点 | 44
295 | 030502012005 | 信息插座 | (1)规格:单口信息插座 (2)名称:安装信息插座底盒(接线盒)(砖墙内) | 个/块 | 16
296 | 030502012006 | 信息插座 | (1)规格:双口信息插座 (2)名称:安装信息插座底盒(接线盒)(砖墙内) | 个/块 | 14
空调工程 | [8 empty] | 分项工程(17安装)
297 | 030701003001 | 空调器 | (1)原室内机天花机拆装 | 台 | 4
长深高速大地停车区A区公厕等 | [8 empty] | 单项工程(17房屋建筑与装饰)
房屋建筑与装饰工程 | [8 empty] | 单位工程(17房屋建筑与装饰)
一般土建 | [8 empty] | 分项工程(17房屋建筑与装饰)
298 | 01BC011 | 点工 | (1)所有综合楼屋面垃圾、积垢清理扫除、天沟及雨水口堵塞清理疏通 | 工日 | 3
299 | 01BC012 | 点工 | (1)公厕瓷砖地面及瓷砖墙面清洗 (2)采用草酸等清洗剂清洗 | 工日 | 5
300 | 01BC013 | 点工 | (1)公厕大理石台面洗 | 工日 | 3
分部分项工程量清单报价表
工程名称：2025年龙岩苏坂材料应急仓库建设及公司月山基地综合楼4层、大地停车区A区公厕修缮工程协作队伍选择 | [6 empty] | 第31页 共34页
序号 | 项目编码 | 项目名称 | 项目特征描述 | 计量单位 | 工程量 | 金 额(元)
[6 empty] | 综合单价 |  | 合价
手盆、小便器及坐便器排污管道疏通 (2)机械疏通结合疏通剂疏通
301 | 010101001005 | 平整场地 | (1)综合楼背后菜地整理及场地平整 | m2 | 556.8
302 | 011610001005 | 门窗拆除 | (1)拆除一层门厅大门M1827\餐厅大门1827 | 樘 | 2
303 | 011610001006 | 门窗拆除 | (1)拆除厨房入口门M0927\公厕入口门2*M0924 | 樘 | 3
304 | 011606002002 | 墙柱面龙骨及饰面拆除 | (1)拆除卫生间隔断 | m2 | 42.08
305 | 031004007005 | 小便器拆除 | (1)拆除挂式小便器（含五金配件及给排水管） | 组 | 4
306 | 031004006001 | 大便器水箱拆除 | (1)拆除蹲便器低位水箱（含五金配件及给排水管） | 组 | 6
307 | 011614008001 | 块料、石材台池槽拆除 | (1)拆除公共盥洗间破损洗手台（不含洗脸盆） | m | 1.5
308 | 031004003005 | 洗脸盆拆除 | (1)拆除公共盥洗间破损洗手台（含五金配件及给排水管） | 组 | 2
309 | 011605001002 | 平面块料拆除 | (1)拆除破损大理石台阶面板 | m2 | 4.8
310 | 011601001002 | 砖（石）砌体拆除 | (1)拆除停车场中间破损绿化岛头 | m3 | 0.8
311 | 010807003001 | 金属百叶窗 | (1)安装铝合金百叶窗（含周边修复及固定点覆盖） | m2 | 6.3
312 | 011102001001 | 石材台阶面 | (1)安装大理石台阶（含砂浆找平） (2)厚度3CM普通大理石台阶面 | m2 | 4.8
313 | 010401003007 | 实心砖墙 | (1)砖墙封堵门厅大门和厨房入户门1.8*2.7+0.9*2.7 (2)采用红色黏土烧结砖或者煤矸石多孔烧结砖18墙 | m3 | 1.31
314 | 011201004026 | 立面砂浆找平层 | (1)1:3水泥砂浆20MM厚砖墙找平 | m2 | 14.58
315 | 011204003005 | 块料墙面 | (1)外墙面米黄色100*100方块砖 | m2 | 7.29
316 | 011406001011 | 抹灰面油漆涂料 | (1)内墙水泥漆粉刷 (2)腻子两道、底漆一道、面漆两道 | m2 | 7.29
317 | 011406001012 | 抹灰面油漆涂料 | (1)顶棚水泥漆刮白 (2)打磨清理+面漆两道（含装修门架） | m2 | 150
318 | 011406001013 | 抹灰面油漆涂料 | (1)内墙水泥漆刮白 | m2 | 200
分部分项工程量清单报价表
工程名称：2025年龙岩苏坂材料应急仓库建设及公司月山基地综合楼4层、大地停车区A区公厕修缮工程协作队伍选择 | [6 empty] | 第32页 共34页
序号 | 项目编码 | 项目名称 | 项目特征描述 | 计量单位 | 工程量 | 金 额(元)
[6 empty] | 综合单价 |  | 合价
(2)打磨清理+面漆两道（含装修门架）
319 | 011203003001 | 零星项目砂浆找平 | (1)餐厅入口大门拆除后门洞四周水泥砂浆修补找平 (2)1:3水泥砂浆20MM厚修补找平 | m2 | 1.58
320 | 011406001014 | 抹灰面油漆涂料 | (1)门洞四周水泥漆粉刷 | m2 | 1.58
321 | 011105003001 | 块料踢脚线 | (1)瓷砖踢脚线（高15CM) | m2 | 0.405
322 | 010803001005 | 金属卷帘（闸）门 | (1)安装餐厅入口大门卷砸门高3.0米*宽1.8米 (2)电动铝合金卷闸门高3.0*宽1.8米(含卷帘门电动装置） | 樘 | 1
323 | 031004004001 | 洗涤盆 | (1)规格60CM宽*150CM长的两槽不绣钢池，离地高75CM，含不锈钢水龙头、排水管、槽池过滤漏斗等配件 | 组 | 1
324 | 010512008001 | 盖板 | (1)原厨房洗菜洗碗池上方石头胶铺盖光面大理石板 (2)光面大理石板厚度5CM,尺寸2.6米*0.7米（大理石四周需弧形抛光磨边） | m2 | 1.82
325 | 010808004005 | 金属门窗套 | (1)公厕入口门洞包边 (2)采用轻钢龙骨+黑钛不绣钢包边（左、右、上边包边宽度10CM） | m2 | 5.7
326 | 011508004002 | 金属字 | (1)公厕门洞顶安装男女公厕标志牌 (2)尺寸材质0.5MM不锈钢板表面哑面汽车烤漆，规格0.45米*0.2米；离地高度1.9米，参照服务区做法 | 个 | 2
327 | 011505001001 | 洗漱台 | (1)公共盥洗间安装黑金砂大理石（厚度3CM)台面（不含5个陶瓷台下盆） (2)镀锌L50*5角钢骨架+厚度为3CM黑金砂大理石台面（长3.6m*宽0.6m*离地高度高0.15贴墙脚线+0.15米大理石踢脚板+在台面以上高30CM*长3.6米*宽30CM的黑金沙大理石置物平台+L50*5镀锌角钢台面支撑骨架；其中4个洗手盆离地高 | m2 | 4.32
分部分项工程量清单报价表
工程名称：2025年龙岩苏坂材料应急仓库建设及公司月山基地综合楼4层、大地停车区A区公厕修缮工程协作队伍选择 | [6 empty] | 第33页 共34页
序号 | 项目编码 | 项目名称 | 项目特征描述 | 计量单位 | 工程量 | 金 额(元)
[6 empty] | 综合单价 |  | 合价
度0.75米、1个洗手盆为儿童洗手盆离地高度为0.6米。
328 | 031004003006 | 洗脸盆 | (1)大理石洗手台陶瓷台下盆（含单冷不锈钢水龙头及排水附件） | 组 | 5
329 | 010802001001 | 定制铝合金橱柜门 | (1)公共盥洗间大理石台面下方封闭，采用成品定制铝合金橱柜门（每扇0.6米*6扇） | m2 | 2.16
330 | 011505010001 | 镜面玻璃 | (1)公共盥洗间洗手台上方安装梳妆镜 (2)成品定制不锈钢包边5厘镜面玻璃规格3.6米*1.5米；离地高度为1.2米 | m2 | 5.4
331 | 011210005005 | 成品隔断 | (1)公共卫生间蹲位及残卫隔断12MM厚抗倍特板（含不锈钢五金配件） | m2 | 38.72
332 | 011210005006 | 成品隔断 | (1)挂式式小便器隔断12MM厚抗倍特板（含不锈钢五金配件） (2)小便器隔断规格0.9米高*0.4米宽，离地高0.5米+隔断上安装宽0.3米的置物平台 | m2 | 3.36
333 | 011503007001 | 塑料靠墙扶手 | (1)无障碍栏杆护手（塑料） | m | 1
334 | 011505008001 | 置物架 | (1)手机置物平台（铝材或不锈钢） | 个 | 6
335 | 031004013001 | 大便器水箱 | (1)更换塑料低位水箱（含水箱冲洗管+角阀+软管） | 套 | 6
336 | 031004007006 | 小便器 | (1)安装挂式小便器（含延时自闭式冲洗阀及软管） | 组 | 4
337 | 011302002001 | 格栅吊顶 | (1)铝方通吊顶(含公共盥洗间）安装 (2)600mm*600mm不上人型轻钢龙骨+100mm*50mm*1mm仿木纹铝方通间距50mm | m2 | 56.16
338 | 011406001015 | 抹灰面油漆涂料 | (1)顶棚喷黑色漆两边 | m2 | 66.16
339 | 030412001005 | 普通灯具 | (1)更换一层外走廊、门厅吸顶节能LED灯 灯罩周长800 | 套 | 10
340 | 030412001006 | 普通灯具 | (1)公厕铝方通吊顶内安装铝合金吊线LED灯（50*1200*40） 24W | 套 | 15
341 | 030411001056 | 配管 | (1)公厕吊顶内明敷PVC阻燃导线管￠20 | m | 36.6
分部分项工程量清单报价表
工程名称：2025年龙岩苏坂材料应急仓库建设及公司月山基地综合楼4层、大地停车区A区公厕修缮工程协作队伍选择 | [6 empty] | 第34页 共34页
序号 | 项目编码 | 项目名称 | 项目特征描述 | 计量单位 | 工程量 | 金 额(元)
[6 empty] | 综合单价 |  | 合价
342 | 030411001057 | 配管 | (1)公厕吊顶内明敷金属软管管￠20 | m | 30
343 | 030411004031 | 配线 | (1)穿照明线BYJ-2.5 | m | 133.2
344 | 030404034008 | 照明开关 | (1)单联开关面板更换 | 个 | 11
345 | 031001006008 | 塑料管 | (1)沿墙明敷PPR-25给水管 | m | 26
346 | 030413003001 | 打洞(孔) | (1)给水管穿墙金刚取孔￠50 | 个 | 4
347 | 01BC014 | 吸粪车台班 | (1)吸污车 装载质量 10t | 台班 | 3
348 | 031001006009 | 塑料管 | (1)UPVC-￠50排水管 | m | 15
349 | 031001006010 | 塑料管 | (1)UPVC-￠75排水管 | m | 20
350 | 031004014001 | 给、排水附(配)件 | (1)UPVC-￠50地漏 | 个/组 | 5
351 | 010503004001 | 圈梁 | (1)浇筑C20砼绿化岛头（现场自拌砼） | m3 | 0.8
352 | 011102003002 | 块料楼地面 | (1)岛头外侧面贴砖、水泥砂浆粘贴 | m2 | 3.6
353 | 010516004001 | 建筑植筋 | (1)砼岛头与砼路面交界处植筋（钢筋￠20，长度不小于0.5米） | 个 | 12
354 | 011508005001 | 临时公厕导向标志牌 | (1)材质硬质PC板 | 个 | 5
355 | 010103002002 | 余方弃置 | (1)建筑垃圾装车、外弃 (2)运距33KM包干 | m3 | 10
356 | 010807001008 | 玻璃更换 | (1)宿舍卫生间高窗玻璃破损更换 (2)0.6*0.6，6mm厚蓝玻 | m2 | 0.36
357 | 04BGQ0404001 | 环裂缝堵漏 | (1)楼板漏水高压注浆 | m | 18
单项工程【人员费用】 | [8 empty] | 单项工程(17房屋建筑与装饰)
现场负责人 | [8 empty] | 单位工程(17房屋建筑与装饰)
人员费用 | [8 empty] | 分项工程(17房屋建筑与装饰)
专职安全员 | [8 empty] | 单位工程(17房屋建筑与装饰)
人员费用 | [8 empty] | 分项工程(17房屋建筑与装饰)
合 计

## 总价措施项目清单报价表(含分项)
总价措施项目清单报价表
工程名称：2025年龙岩苏坂材料应急仓库建设及公司月山基地综合楼4层、大地停车区A区公厕修缮工程协作队伍选择 |  |  |  | 第1页 共6页
序号 | 项 目 名 称 | 计 算 基 础（分部分项工程费+单价措施项目费）(元) | 费 率(%) | 金 额(元)
苏坂1#仓库
房屋建筑与装饰工程
土石方
1 | 安全文明施工费 |  | 3.68
2 | 其他总价措施费 |  | 0.35
3 | 扬尘污染防治措施费 |  | 10
混凝土工程
1 | 安全文明施工费 |  | 3.68
2 | 其他总价措施费 |  | 0.35
3 | 扬尘污染防治措施费 |  | 10
砌体工程
1 | 安全文明施工费 |  | 3.68
2 | 其他总价措施费 |  | 0.35
3 | 扬尘污染防治措施费 |  | 10
内墙面工程
1 | 安全文明施工费 |  | 3.68
2 | 其他总价措施费 |  | 0.35
3 | 扬尘污染防治措施费 |  | 10
外墙面工程
1 | 安全文明施工费 |  | 3.68
2 | 其他总价措施费 |  | 0.35
3 | 扬尘污染防治措施费 |  | 10
钢筋工程
1 | 安全文明施工费 |  | 3.68
2 | 其他总价措施费 |  | 0.35
3 | 扬尘污染防治措施费 |  | 10
楼地面工程
1 | 安全文明施工费 |  | 3.68
2 | 其他总价措施费 |  | 0.35
3 | 扬尘污染防治措施费 |  | 10
其他一般土建
1 | 安全文明施工费 |  | 3.68
2 | 其他总价措施费 |  | 0.35
3 | 扬尘污染防治措施费 |  | 10
门窗工程
1 | 安全文明施工费 |  | 3.68
2 | 其他总价措施费 |  | 0.35
3 | 扬尘污染防治措施费 |  | 10
装配式建筑工程
钢结构
1 | 安全文明施工费 |  | 3.68
2 | 其他总价措施费 |  | 0.35
3 | 扬尘污染防治措施费 |  | 10
总价措施项目清单报价表
工程名称：2025年龙岩苏坂材料应急仓库建设及公司月山基地综合楼4层、大地停车区A区公厕修缮工程协作队伍选择 |  |  |  | 第2页 共6页
序号 | 项 目 名 称 | 计 算 基 础 (元) | 费 率(%) | 金 额(元)
其他构件
1 | 安全文明施工费 |  | 3.68
2 | 其他总价措施费 |  | 0.35
3 | 扬尘污染防治措施费 |  | 10
苏坂2#仓库1
房屋建筑与装饰工程
土石方
1 | 安全文明施工费 |  | 3.68
2 | 其他总价措施费 |  | 0.35
3 | 扬尘污染防治措施费 |  | 10
混凝土工程
1 | 安全文明施工费 |  | 3.68
2 | 其他总价措施费 |  | 0.35
3 | 扬尘污染防治措施费 |  | 10
砌体工程
1 | 安全文明施工费 |  | 3.68
2 | 其他总价措施费 |  | 0.35
3 | 扬尘污染防治措施费 |  | 10
内墙面工程
1 | 安全文明施工费 |  | 3.68
2 | 其他总价措施费 |  | 0.35
3 | 扬尘污染防治措施费 |  | 10
外墙面工程
1 | 安全文明施工费 |  | 3.68
2 | 其他总价措施费 |  | 0.35
3 | 扬尘污染防治措施费 |  | 10
钢筋工程
1 | 安全文明施工费 |  | 3.68
2 | 其他总价措施费 |  | 0.35
3 | 扬尘污染防治措施费 |  | 10
楼地面工程
1 | 安全文明施工费 |  | 3.68
2 | 其他总价措施费 |  | 0.35
3 | 扬尘污染防治措施费 |  | 10
其他一般土建
1 | 安全文明施工费 |  | 3.68
2 | 其他总价措施费 |  | 0.35
3 | 扬尘污染防治措施费 |  | 10
门窗工程
1 | 安全文明施工费 |  | 3.68
2 | 其他总价措施费 |  | 0.35
3 | 扬尘污染防治措施费 |  | 10
装配式建筑工程
总价措施项目清单报价表
工程名称：2025年龙岩苏坂材料应急仓库建设及公司月山基地综合楼4层、大地停车区A区公厕修缮工程协作队伍选择 |  |  |  | 第3页 共6页
序号 | 项 目 名 称 | 计 算 基 础 (元) | 费 率(%) | 金 额(元)
钢结构
1 | 安全文明施工费 |  | 3.68
2 | 其他总价措施费 |  | 0.35
3 | 扬尘污染防治措施费 |  | 10
其他构件
1 | 安全文明施工费 |  | 3.68
2 | 其他总价措施费 |  | 0.35
3 | 扬尘污染防治措施费 |  | 10
苏坂2#仓库2
房屋建筑与装饰工程
土石方
1 | 安全文明施工费 |  | 3.68
2 | 其他总价措施费 |  | 0.35
3 | 扬尘污染防治措施费 |  | 10
混凝土工程
1 | 安全文明施工费 |  | 3.68
2 | 其他总价措施费 |  | 0.35
3 | 扬尘污染防治措施费 |  | 10
砌体工程
1 | 安全文明施工费 |  | 3.68
2 | 其他总价措施费 |  | 0.35
3 | 扬尘污染防治措施费 |  | 10
内墙面工程
1 | 安全文明施工费 |  | 3.68
2 | 其他总价措施费 |  | 0.35
3 | 扬尘污染防治措施费 |  | 10
外墙面工程
1 | 安全文明施工费 |  | 3.68
2 | 其他总价措施费 |  | 0.35
3 | 扬尘污染防治措施费 |  | 10
钢筋工程
1 | 安全文明施工费 |  | 3.68
2 | 其他总价措施费 |  | 0.35
3 | 扬尘污染防治措施费 |  | 10
楼地面工程
1 | 安全文明施工费 |  | 3.68
2 | 其他总价措施费 |  | 0.35
3 | 扬尘污染防治措施费 |  | 10
其他一般土建
1 | 安全文明施工费 |  | 3.68
2 | 其他总价措施费 |  | 0.35
3 | 扬尘污染防治措施费 |  | 10
门窗工程
总价措施项目清单报价表
工程名称：2025年龙岩苏坂材料应急仓库建设及公司月山基地综合楼4层、大地停车区A区公厕修缮工程协作队伍选择 |  |  |  | 第4页 共6页
序号 | 项 目 名 称 | 计 算 基 础 (元) | 费 率(%) | 金 额(元)
1 | 安全文明施工费 |  | 3.68
2 | 其他总价措施费 |  | 0.35
3 | 扬尘污染防治措施费 |  | 10
装配式建筑工程
钢结构
1 | 安全文明施工费 |  | 3.68
2 | 其他总价措施费 |  | 0.35
3 | 扬尘污染防治措施费 |  | 10
其他构件
1 | 安全文明施工费 |  | 3.68
2 | 其他总价措施费 |  | 0.35
3 | 扬尘污染防治措施费 |  | 10
苏坂室外总体
室外总体、
一般土建
1 | 安全文明施工费 |  | 0.58
2 | 其他总价措施费 |  | 0.35
3 | 扬尘污染防治措施费 |  | 10
苏坂安装工程
1#仓库安装工程
配电箱安装工程
1 | 安全文明施工费 |  | 3.68
2 | 其他总价措施费 |  | 0.35
3 | 扬尘污染防治措施费 |  | 10
配管配线工程
1 | 安全文明施工费 |  | 3.68
2 | 其他总价措施费 |  | 0.35
3 | 扬尘污染防治措施费 |  | 10
电气照明器具工程(含灯具与开关插座)
1 | 安全文明施工费 |  | 3.68
2 | 其他总价措施费 |  | 0.35
3 | 扬尘污染防治措施费 |  | 10
防雷接地工程
1 | 安全文明施工费 |  | 3.68
2 | 其他总价措施费 |  | 0.35
3 | 扬尘污染防治措施费 |  | 10
消防系统
1 | 安全文明施工费 |  | 3.68
2 | 其他总价措施费 |  | 0.35
3 | 扬尘污染防治措施费 |  | 10
2#仓库安装工程
配电箱安装工程
1 | 安全文明施工费 |  | 3.68
总价措施项目清单报价表
工程名称：2025年龙岩苏坂材料应急仓库建设及公司月山基地综合楼4层、大地停车区A区公厕修缮工程协作队伍选择 |  |  |  | 第5页 共6页
序号 | 项 目 名 称 | 计 算 基 础 (元) | 费 率(%) | 金 额(元)
2 | 其他总价措施费 |  | 0.35
3 | 扬尘污染防治措施费 |  | 10
配管配线工程
1 | 安全文明施工费 |  | 3.68
2 | 其他总价措施费 |  | 0.35
3 | 扬尘污染防治措施费 |  | 10
电气照明器具工程(含灯具与开关插座)
1 | 安全文明施工费 |  | 3.68
2 | 其他总价措施费 |  | 0.35
3 | 扬尘污染防治措施费 |  | 10
防雷接地工程
1 | 安全文明施工费 |  | 3.68
2 | 其他总价措施费 |  | 0.35
3 | 扬尘污染防治措施费 |  | 10
消防系统
1 | 安全文明施工费 |  | 3.68
2 | 其他总价措施费 |  | 0.35
3 | 扬尘污染防治措施费 |  | 10
室外总体市政工程
室外强电工程
1 | 安全文明施工费 |  | 0.58
2 | 其他总价措施费 |  | 0.35
3 | 扬尘污染防治措施费 |  | 10
室外路灯照明工程
1 | 安全文明施工费 |  | 0.58
2 | 其他总价措施费 |  | 0.35
3 | 扬尘污染防治措施费 |  | 10
室外雨水
1 | 安全文明施工费 |  | 0.58
2 | 其他总价措施费 |  | 0.35
3 | 扬尘污染防治措施费 |  | 10
苏坂暂列金
暂列金
暂列金
1 | 安全文明施工费 |  | 3.68
2 | 其他总价措施费 |  | 0.35
3 | 扬尘污染防治措施费 |  | 10
龙岩公司月山基地综合楼第4层
4层装修工程
拆除工程
1 | 安全文明施工费 |  | 0.48
2 | 其他总价措施费 |  | 0.11
3 | 扬尘污染防治措施费 |  | 10
总价措施项目清单报价表
工程名称：2025年龙岩苏坂材料应急仓库建设及公司月山基地综合楼4层、大地停车区A区公厕修缮工程协作队伍选择 |  |  |  | 第6页 共6页
序号 | 项 目 名 称 | 计 算 基 础 (元) | 费 率(%) | 金 额(元)
装饰工程
1 | 安全文明施工费 |  | 0.48
2 | 其他总价措施费 |  | 0.11
3 | 扬尘污染防治措施费 |  | 10
门窗
1 | 安全文明施工费 |  | 0.48
2 | 其他总价措施费 |  | 0.11
3 | 扬尘污染防治措施费 |  | 10
临时保护设施（工程量暂估）
1 | 安全文明施工费 |  | 0.48
2 | 其他总价措施费 |  | 0.11
3 | 扬尘污染防治措施费 |  | 10
4层安装工程
电气工程
1 | 安全文明施工费 |  | 0.48
2 | 其他总价措施费 |  | 0.11
3 | 扬尘污染防治措施费 |  | 10
弱电工程
1 | 安全文明施工费 |  | 0.48
2 | 其他总价措施费 |  | 0.11
3 | 扬尘污染防治措施费 |  | 10
空调工程
1 | 安全文明施工费 |  | 0.48
2 | 其他总价措施费 |  | 0.11
3 | 扬尘污染防治措施费 |  | 10
长深高速大地停车区A区公厕等
房屋建筑与装饰工程
一般土建
1 | 安全文明施工费 |  | 0.48
2 | 其他总价措施费 |  | 0.11
3 | 扬尘污染防治措施费 |  | 10
单项工程【人员费用】
现场负责人
人员费用
1 | 安全文明施工费 |  | 3.68
2 | 其他总价措施费 |  | 0.35
3 | 扬尘污染防治措施费 |  | 10
专职安全员
人员费用
1 | 安全文明施工费 |  | 3.68
2 | 其他总价措施费 |  | 0.35
3 | 扬尘污染防治措施费 |  | 10
合 计

## 单价措施项目清单报价表
单价措施项目清单报价表
工程名称：2025年龙岩苏坂材料应急仓库建设及公司月山基地综合楼4层、大地停车区A区公厕修缮工程协作队伍选择 | [6 empty] | 第1页 共5页
序号 | 项目编码 | 项目名称 | 项目特征描述 | 计量单位 | 工程量 | 金 额(元)
[6 empty] | 综合单价 |  | 合价
苏坂1#仓库 | [8 empty] | 单项工程(17房屋建筑与装饰)
房屋建筑与装饰工程 | [8 empty] | 单位工程(17房屋建筑与装饰)
土石方 | [8 empty] | 分项工程(17房屋建筑与装饰)
1 | 011705001001 | 大型机械设备进出场及安拆 |  | 项 | 1
混凝土工程 | [8 empty] | 分项工程(17房屋建筑与装饰)
2 | 011702033001 | 垫层模板 | (1)构件类型:垫层 (2)支撑高度:3.6m以内 | m2 | 28.682
3 | 011702001001 | 基础模板 | (1)基础类型:独立基础 | m2 | 66.24
4 | 011702005001 | 基础梁模板 | (1)支撑高度:3.6m以内 (2)构件形状:矩形 | m2 | 104.89
5 | 011702002001 | 柱模板 | (1)支撑高度:3.6m以内 (2)构件形状:矩形 | m2 | 25.27
6 | 011702025001 | 其他现浇构件模板 | (1)构件类型:压顶模板 | m2 | 17.6
7 | 011703001001 | 垂直运输 | (1)建筑物建筑类型及结构形式:钢结构 (2)建筑物檐口高度、层数:单层 6m | 项 | 1
8 | 011702003001 | 构造柱模板 |  | m2 | 17.92
砌体工程 | [8 empty] | 分项工程(17房屋建筑与装饰)
9 | 011701003001 | 砌筑脚手架 | (1)1.5m | m2 | 92.7
内墙面工程 | [8 empty] | 分项工程(17房屋建筑与装饰)
外墙面工程 | [8 empty] | 分项工程(17房屋建筑与装饰)
钢筋工程 | [8 empty] | 分项工程(17房屋建筑与装饰)
楼地面工程 | [8 empty] | 分项工程(17房屋建筑与装饰)
其他一般土建 | [8 empty] | 分项工程(17房屋建筑与装饰)
门窗工程 | [8 empty] | 分项工程(17房屋建筑与装饰)
装配式建筑工程 | [8 empty] | 单位工程(17装配式建筑)
钢结构 | [8 empty] | 分项工程(17装配式建筑)
10 | 011702001002 | 基础模板 | (1)基础类型:独立基础 | m2 | 5.33
其他构件 | [8 empty] | 分项工程(17装配式建筑)
苏坂2#仓库1 | [8 empty] | 单项工程(17房屋建筑与装饰)
房屋建筑与装饰工程 | [8 empty] | 单位工程(17房屋建筑与装饰)
土石方 | [8 empty] | 分项工程(17房屋建筑与装饰)
混凝土工程 | [8 empty] | 分项工程(17房屋建筑与装饰)
11 | 011702033004 | 垫层模板 | (1)构件类型:垫层 (2)支撑高度:3.6m以内 | m2 | 28.682
12 | 011702001019 | 基础模板 | (1)基础类型:独立基础 | m2 | 66.24
13 | 011702005004 | 基础梁模板 | (1)支撑高度:3.6m以内 (2)构件形状:矩形 | m2 | 104.89
单价措施项目清单报价表
工程名称：2025年龙岩苏坂材料应急仓库建设及公司月山基地综合楼4层、大地停车区A区公厕修缮工程协作队伍选择 | [6 empty] | 第2页 共5页
序号 | 项目编码 | 项目名称 | 项目特征描述 | 计量单位 | 工程量 | 金 额(元)
[6 empty] | 综合单价 |  | 合价
14 | 011702002004 | 柱模板 | (1)支撑高度:3.6m以内 (2)构件形状:矩形 | m2 | 25.27
15 | 011702025004 | 其他现浇构件模板 | (1)构件类型:压顶模板 | m2 | 17.6
16 | 011703001004 | 垂直运输 | (1)建筑物建筑类型及结构形式:钢结构 (2)建筑物檐口高度、层数:单层 6m | 项 | 1
17 | 011702003004 | 构造柱模板 |  | m2 | 17.92
砌体工程 | [8 empty] | 分项工程(17房屋建筑与装饰)
18 | 011701003003 | 砌筑脚手架 | (1)1.5m | m2 | 135.3
内墙面工程 | [8 empty] | 分项工程(17房屋建筑与装饰)
外墙面工程 | [8 empty] | 分项工程(17房屋建筑与装饰)
钢筋工程 | [8 empty] | 分项工程(17房屋建筑与装饰)
楼地面工程 | [8 empty] | 分项工程(17房屋建筑与装饰)
其他一般土建 | [8 empty] | 分项工程(17房屋建筑与装饰)
门窗工程 | [8 empty] | 分项工程(17房屋建筑与装饰)
装配式建筑工程 | [8 empty] | 单位工程(17装配式建筑)
钢结构 | [8 empty] | 分项工程(17装配式建筑)
19 | 011702001020 | 基础模板 | (1)基础类型:独立基础 | m2 | 5.33
其他构件 | [8 empty] | 分项工程(17装配式建筑)
苏坂2#仓库2 | [8 empty] | 单项工程(17房屋建筑与装饰)
房屋建筑与装饰工程 | [8 empty] | 单位工程(17房屋建筑与装饰)
土石方 | [8 empty] | 分项工程(17房屋建筑与装饰)
混凝土工程 | [8 empty] | 分项工程(17房屋建筑与装饰)
20 | 011702033003 | 垫层模板 | (1)构件类型:垫层 (2)支撑高度:3.6m以内 | m2 | 28.682
21 | 011702001013 | 基础模板 | (1)基础类型:独立基础 | m2 | 66.24
22 | 011702005003 | 基础梁模板 | (1)支撑高度:3.6m以内 (2)构件形状:矩形 | m2 | 104.89
23 | 011702002003 | 柱模板 | (1)支撑高度:3.6m以内 (2)构件形状:矩形 | m2 | 25.27
24 | 011702025003 | 其他现浇构件模板 | (1)构件类型:压顶模板 | m2 | 17.6
25 | 011703001003 | 垂直运输 | (1)建筑物建筑类型及结构形式:钢结构 (2)建筑物檐口高度、层数:单层 6m | 项 | 1
26 | 011702003003 | 构造柱模板 |  | m2 | 17.92
砌体工程 | [8 empty] | 分项工程(17房屋建筑与装饰)
27 | 011701003002 | 砌筑脚手架 | (1)1.5m | m2 | 135.3
内墙面工程 | [8 empty] | 分项工程(17房屋建筑与装饰)
单价措施项目清单报价表
工程名称：2025年龙岩苏坂材料应急仓库建设及公司月山基地综合楼4层、大地停车区A区公厕修缮工程协作队伍选择 | [6 empty] | 第3页 共5页
序号 | 项目编码 | 项目名称 | 项目特征描述 | 计量单位 | 工程量 | 金 额(元)
[6 empty] | 综合单价 |  | 合价
外墙面工程 | [8 empty] | 分项工程(17房屋建筑与装饰)
钢筋工程 | [8 empty] | 分项工程(17房屋建筑与装饰)
楼地面工程 | [8 empty] | 分项工程(17房屋建筑与装饰)
其他一般土建 | [8 empty] | 分项工程(17房屋建筑与装饰)
门窗工程 | [8 empty] | 分项工程(17房屋建筑与装饰)
装配式建筑工程 | [8 empty] | 单位工程(17装配式建筑)
钢结构 | [8 empty] | 分项工程(17装配式建筑)
28 | 011702001014 | 基础模板 | (1)基础类型:独立基础 | m2 | 5.33
其他构件 | [8 empty] | 分项工程(17装配式建筑)
苏坂室外总体 | [8 empty] | 单项工程(17房屋建筑与装饰)
室外总体、 | [8 empty] | 单位工程(17房屋建筑与装饰)
一般土建 | [8 empty] | 分项工程(17房屋建筑与装饰)
苏坂安装工程 | [8 empty] | 单项工程(17房屋建筑与装饰)
1#仓库安装工程 | [8 empty] | 单位工程(17安装)
配电箱安装工程 | [8 empty] | 分项工程(17安装)
29 | 031301017021 | 脚手架搭拆 | (1)电气设备安装工程脚手架搭拆费 | 项 | 1
配管配线工程 | [8 empty] | 分项工程(17安装)
30 | 031301017022 | 脚手架搭拆 | (1)电气设备安装工程脚手架搭拆费 | 项 | 1
电气照明器具工程(含灯具与开关插座) | [8 empty] | 分项工程(17安装)
31 | 031301017023 | 脚手架搭拆 | (1)电气设备安装工程脚手架搭拆费 | 项 | 1
防雷接地工程 | [8 empty] | 分项工程(17安装)
32 | 031301017024 | 脚手架搭拆 | (1)电气设备安装工程脚手架搭拆费 | 项 | 1
消防系统 | [8 empty] | 分项工程(17安装)
33 | 031301017025 | 脚手架搭拆 | (1)给排水、采暖、燃气工程脚手架搭拆费 (2)消防工程脚手架搭拆费 | 项 | 1
2#仓库安装工程 | [8 empty] | 单位工程(17安装)
配电箱安装工程 | [8 empty] | 分项工程(17安装)
34 | 031301017026 | 脚手架搭拆 | (1)电气设备安装工程脚手架搭拆费 | 项 | 1
配管配线工程 | [8 empty] | 分项工程(17安装)
35 | 031301017027 | 脚手架搭拆 | (1)电气设备安装工程脚手架搭拆费 | 项 | 1
电气照明器具工程(含灯具与开关插座) | [8 empty] | 分项工程(17安装)
36 | 031301017028 | 脚手架搭拆 | (1)电气设备安装工程脚手架搭拆费 | 项 | 1
防雷接地工程 | [8 empty] | 分项工程(17安装)
37 | 031301017029 | 脚手架搭拆 | (1)电气设备安装工程脚手架搭拆费 | 项 | 1
单价措施项目清单报价表
工程名称：2025年龙岩苏坂材料应急仓库建设及公司月山基地综合楼4层、大地停车区A区公厕修缮工程协作队伍选择 | [6 empty] | 第4页 共5页
序号 | 项目编码 | 项目名称 | 项目特征描述 | 计量单位 | 工程量 | 金 额(元)
[6 empty] | 综合单价 |  | 合价
消防系统 | [8 empty] | 分项工程(17安装)
38 | 031301017030 | 脚手架搭拆 | (1)给排水、采暖、燃气工程脚手架搭拆费 (2)消防工程脚手架搭拆费 | 项 | 1
室外总体市政工程 | [8 empty] | 单位工程(17房屋建筑与装饰)
室外强电工程 | [8 empty] | 分项工程(17房屋建筑与装饰)
室外路灯照明工程 | [8 empty] | 分项工程(17房屋建筑与装饰)
室外雨水 | [8 empty] | 分项工程(17房屋建筑与装饰)
苏坂暂列金 | [8 empty] | 单项工程(17房屋建筑与装饰)
暂列金 | [8 empty] | 单位工程(17房屋建筑与装饰)
暂列金 | [8 empty] | 分项工程(17房屋建筑与装饰)
龙岩公司月山基地综合楼第4层 | [8 empty] | 单项工程(17房屋建筑与装饰)
4层装修工程 | [8 empty] | 单位工程(17房屋建筑与装饰)
拆除工程 | [8 empty] | 分项工程(17房屋建筑与装饰)
装饰工程 | [8 empty] | 分项工程(17房屋建筑与装饰)
39 | 011701006001 | 满堂装饰脚手架 | (1)天棚和墙面 (2)5m | m2 | 103.1
门窗 | [8 empty] | 分项工程(17房屋建筑与装饰)
临时保护设施（工程量暂估） | [8 empty] | 分项工程(17房屋建筑与装饰)
40 | 081311005007 | 地上、地下设施、建筑物的临时保护设施 | (1)地面 旧地毯保护 | m2 | 150
41 | 081311005008 | 地上、地下设施、建筑物的临时保护设施 | (1)墙柱面成品、电梯内保护 (旧地毯) | m2 | 13
42 | 081311005009 | 地上、地下设施、建筑物的临时保护设施 | (1)墙柱面成品、电梯内细木工板保护 | m2 | 43
4层安装工程 | [8 empty] | 单位工程(17安装)
电气工程 | [8 empty] | 分项工程(17安装)
43 | 031301017037 | 脚手架搭拆 | (1)电气设备安装工程脚手架搭拆费 (2)给排水、采暖、燃气工程脚手架搭拆费 | 项 | 1
弱电工程 | [8 empty] | 分项工程(17安装)
44 | 031301017038 | 脚手架搭拆 | (1)电气设备安装工程脚手架搭拆费 (2)给排水、采暖、燃气工程脚手架搭拆费 | 项 | 1
空调工程 | [8 empty] | 分项工程(17安装)
45 | 031301017039 | 脚手架搭拆 | (1)电气设备安装工程脚手架搭拆费 (2)通风空调脚手架搭拆费 (3)给排水、采暖、燃气工程脚手架搭拆费 (4)绝热工程脚手架搭拆费 | 项 | 1
单价措施项目清单报价表
工程名称：2025年龙岩苏坂材料应急仓库建设及公司月山基地综合楼4层、大地停车区A区公厕修缮工程协作队伍选择 | [6 empty] | 第5页 共5页
序号 | 项目编码 | 项目名称 | 项目特征描述 | 计量单位 | 工程量 | 金 额(元)
[6 empty] | 综合单价 |  | 合价
长深高速大地停车区A区公厕等 | [8 empty] | 单项工程(17房屋建筑与装饰)
房屋建筑与装饰工程 | [8 empty] | 单位工程(17房屋建筑与装饰)
一般土建 | [8 empty] | 分项工程(17房屋建筑与装饰)
46 | 011702008001 | 圈梁模板 |  | m2 | 7.2
47 | 01BC015 | 临时厕所租赁 | (1)按市场价每天每套10元，租赁天数暂按30天计算，结算按实调整 (2)进场费1次，平板拖车1台班 (3)出场费1次，平板拖车1台班 (4)上下车搬运，平衡重式叉车2台班 | 座 | 5
单项工程【人员费用】 | [8 empty] | 单项工程(17房屋建筑与装饰)
现场负责人 | [8 empty] | 单位工程(17房屋建筑与装饰)
人员费用 | [8 empty] | 分项工程(17房屋建筑与装饰)
专职安全员 | [8 empty] | 单位工程(17房屋建筑与装饰)
人员费用 | [8 empty] | 分项工程(17房屋建筑与装饰)
合 计

## 其他项目清单与计价汇总表
其他项目清单与计价汇总表
工程名称：2025年龙岩苏坂材料应急仓库建设及公司月山基地综合楼4层、大地停车区A区公厕修缮工程协作队伍选择 |  |  | 第1页 共1页
序号 | 项 目 名 称 | 金额(元) | 备注
1 | 暂列金额 | 112773
2 | 专业工程暂估价 | 65400
2.1 | 人员费用（现场负责人）（人/月） | 32700 | 不含税单价7500元/（人*月），数量暂定1人，4个月，且此项为固定项，不参与竞争性报价
2.2 | 人员费用（专职安全员）（人/月） | 32700 | 不含税单价7500元/（人*月），数量暂定1人，4个月，且此项为固定项，不参与竞争性报价
3 | 总承包服务费
合 计 |  | 178173 | ——