## 控制价
工 程 控 制 价
总价(小写): | 1255632元
(大写): | 壹佰贰拾伍万伍仟陆佰叁拾贰元整

## 表2工程项目造价汇总表
工程项目造价汇总表
工程名称:2025年渔平所站房建维修工程 |  |  | 第1页 共1页
序号 | 单项工程名称 | 金额(元) | 备注
1 | 单体建筑 | 1084332
2 | 暂列金 | 117281 | 此项为固定项，不参与竞争性报价
3 | 安全生产费 | 21319 | 此项为固定项，不参与竞争性报价
4 | 人员费用 | 32700
4.1 | 现场负责人 | 16350 | 不含税单价7500元/（人*月），数量暂定1人，2个月，且此项为固定项，不参与竞争性报价
4.2 | 专职安全员 | 16350 | 不含税单价7500元/（人*月），数量暂定1人，2个月，且此项为固定项，不参与竞争性报价
合 计（1+2+3+4） |  | 1255632

## 表3单项工程造价汇总表
单项工程造价汇总表
工程名称：2025年渔平所站房建维修工程 单体建筑 |  |  | 第1页 共4页
序号 | 单位工程名称 | 金额(元) | 其中
|  |  | 安全文明施工费(元) | 人工费 （元）
1 | 东瀚收费站 | 159822 |  | 59696
2 | 平潭收费站 | 568889 |  | 220158
3 | 高山收费站 | 15882 |  | 6630
4 | 港头收费站 | 56852 |  | 27306
5 | 江镜收费站 | 122570 |  | 39543
6 | 江镜养护站 | 100429 |  | 50419
7 | 江阴收费站 | 32026 |  | 13930
8 | 平潭机维站 | 27862 |  | 5508
合 计 |  | 1084332 |  | 423190
单项工程造价汇总表
工程名称：2025年渔平所站房建维修工程 暂列金 |  |  | 第2页 共4页
序号 | 单位工程名称 | 金额(元) | 其中
|  |  | 安全文明施工费(元) | 人工费 （元）
1 | 暂列金 | 117281
合 计 |  | 117281
单项工程造价汇总表
工程名称：2025年渔平所站房建维修工程 安全生产费 |  |  | 第3页 共4页
序号 | 单位工程名称 | 金额(元) | 其中
|  |  | 安全文明施工费(元) | 人工费 （元）
1 | 安全生产费 | 21319
合 计 |  | 21319
单项工程造价汇总表
工程名称：2025年渔平所站房建维修工程 人员费用 |  |  | 第4页 共4页
序号 | 单位工程名称 | 金额(元) | 其中
|  |  | 安全文明施工费(元) | 人工费 （元）
1 | 人员费用 | 32700
合 计 |  | 32700

## 表4单位工程造价汇总表
单位工程造价汇总表
工程名称：2025年渔平所站房建维修工程 单体建筑 东瀚收费站 |  | 第1页 共11页
序号 | 汇 总 内 容 | 金 额(元)
1 | 分部分项工程费 | 150858
1.1 | 修缮工程 | 150858
2 | 措施项目费 | 8964
2.1 | 总价措施项目费 | 557
2.1.2 | 其他总价措施费 | 557
2.2 | 单价措施项目费 | 8407
3 | 其他项目费
3.1 | 暂列金额
3.2 | 专业工程暂估价
3.3 | 总承包服务费
合 计=1+2+3 |  | 159822
单位工程造价汇总表
工程名称：2025年渔平所站房建维修工程 单体建筑 平潭收费站 |  | 第2页 共11页
序号 | 汇 总 内 容 | 金 额(元)
1 | 分部分项工程费 | 446759
1.1 | 修缮工程 | 37518
1.2 | 安装工程 | 533
1.3 | 新建连廊 | 408708
2 | 措施项目费 | 122130
2.1 | 总价措施项目费 | 1984
2.1.2 | 其他总价措施费 | 1984
2.2 | 单价措施项目费 | 120146
3 | 其他项目费
3.1 | 暂列金额
3.2 | 专业工程暂估价
3.3 | 总承包服务费
合 计=1+2+3 |  | 568889
单位工程造价汇总表
工程名称：2025年渔平所站房建维修工程 单体建筑 高山收费站 |  | 第3页 共11页
序号 | 汇 总 内 容 | 金 额(元)
1 | 分部分项工程费 | 14718
1.1 | 修缮工程 | 13663
1.2 | 安装工程 | 1055
2 | 措施项目费 | 1164
2.1 | 总价措施项目费 | 56
2.1.2 | 其他总价措施费 | 56
2.2 | 单价措施项目费 | 1108
3 | 其他项目费
3.1 | 暂列金额
3.2 | 专业工程暂估价
3.3 | 总承包服务费
合 计=1+2+3 |  | 15882
单位工程造价汇总表
工程名称：2025年渔平所站房建维修工程 单体建筑 港头收费站 |  | 第4页 共11页
序号 | 汇 总 内 容 | 金 额(元)
1 | 分部分项工程费 | 53488
1.1 | 修缮工程 | 53488
2 | 措施项目费 | 3364
2.1 | 总价措施项目费 | 198
2.1.2 | 其他总价措施费 | 198
2.2 | 单价措施项目费 | 3166
3 | 其他项目费
3.1 | 暂列金额
3.2 | 专业工程暂估价
3.3 | 总承包服务费
合 计=1+2+3 |  | 56852
单位工程造价汇总表
工程名称：2025年渔平所站房建维修工程 单体建筑 江镜收费站 |  | 第5页 共11页
序号 | 汇 总 内 容 | 金 额(元)
1 | 分部分项工程费 | 118787
1.1 | 修缮工程 | 118787
2 | 措施项目费 | 3783
2.1 | 总价措施项目费 | 300
2.1.2 | 其他总价措施费 | 300
2.2 | 单价措施项目费 | 3483
3 | 其他项目费
3.1 | 暂列金额
3.2 | 专业工程暂估价
3.3 | 总承包服务费
合 计=1+2+3 |  | 122570
单位工程造价汇总表
工程名称：2025年渔平所站房建维修工程 单体建筑 江镜养护站 |  | 第6页 共11页
序号 | 汇 总 内 容 | 金 额(元)
1 | 分部分项工程费 | 100079
1.1 | 修缮工程 | 94542
1.2 | 安装工程 | 5537
2 | 措施项目费 | 350
2.1 | 总价措施项目费 | 350
2.1.2 | 其他总价措施费 | 350
2.2 | 单价措施项目费
3 | 其他项目费
3.1 | 暂列金额
3.2 | 专业工程暂估价
3.3 | 总承包服务费
合 计=1+2+3 |  | 100429
单位工程造价汇总表
工程名称：2025年渔平所站房建维修工程 单体建筑 江阴收费站 |  | 第7页 共11页
序号 | 汇 总 内 容 | 金 额(元)
1 | 分部分项工程费 | 31914
1.1 | 修缮工程 | 31914
2 | 措施项目费 | 112
2.1 | 总价措施项目费 | 112
2.1.2 | 其他总价措施费 | 112
2.2 | 单价措施项目费
3 | 其他项目费
3.1 | 暂列金额
3.2 | 专业工程暂估价
3.3 | 总承包服务费
合 计=1+2+3 |  | 32026
单位工程造价汇总表
工程名称：2025年渔平所站房建维修工程 单体建筑 平潭机维站 |  | 第8页 共11页
序号 | 汇 总 内 容 | 金 额(元)
1 | 分部分项工程费 | 27765
1.1 | 修缮工程 | 27765
2 | 措施项目费 | 97
2.1 | 总价措施项目费 | 97
2.1.2 | 其他总价措施费 | 97
2.2 | 单价措施项目费
3 | 其他项目费
3.1 | 暂列金额
3.2 | 专业工程暂估价
3.3 | 总承包服务费
合 计=1+2+3 |  | 27862
单位工程造价汇总表
工程名称：2025年渔平所站房建维修工程 暂列金 暂列金 |  | 第9页 共11页
序号 | 汇 总 内 容 | 金 额(元)
1 | 分部分项工程费
1.1 | 暂列金
2 | 措施项目费
2.1 | 总价措施项目费
2.1.2 | 其他总价措施费
2.2 | 单价措施项目费
3 | 其他项目费 | 117281
3.1 | 暂列金额 | 117281
3.2 | 专业工程暂估价
3.3 | 总承包服务费
合 计=1+2+3 |  | 117281
单位工程造价汇总表
工程名称：2025年渔平所站房建维修工程 安全生产费 安全生产费 |  | 第10页 共11页
序号 | 汇 总 内 容 | 金 额(元)
1 | 安全生产费 | 21319
合 计 |  | 21319
单位工程造价汇总表
工程名称：2025年渔平所站房建维修工程 人员费用 人员费用 |  | 第11页 共11页
序号 | 汇 总 内 容 | 金 额(元)
1 | 现场负责人 | 16350
2 | 专职安全员 | 16350
合 计 |  | 32700

## 表5分部分项工程量清单与计价表
分部分项工程量清单与计价表
工程名称：2025年渔平所站房建维修工程 | [6 empty] | 第1页 共18页
序号 | 项目编码 | 项目名称 | 项目特征描述 | 计量单位 | 工程量 | 金 额(元)
[6 empty] | 综合单价 |  | 合价
单体建筑 | [8 empty] | 单项工程(17房屋建筑与装饰)
东瀚收费站 | [8 empty] | 单位工程(17房屋建筑与装饰)
修缮工程 | [8 empty] | 分项工程(17房屋建筑与装饰)
|  | 收费棚防水修缮 | [6 empty] | 清单
1 | 011607003001 | 屋面附着层拆除 | (1)铲除卷材防水层 带砂石保护层 | m2 | 636.255 | 13.59 |  | 8646.71 | 清单
2 | 011607003002 | 屋面附着层拆除 | (1)拆除屋面架空隔热层 | m2 | 543.109 | 7.61 |  | 4133.06 | 清单
3 | 010103002001 | 余方弃置 | (1)废弃料品种:建筑垃圾 (2)运距:30km | m3 | 16.293 | 95.99 |  | 1563.97 | 清单
4 | 011101003001 | 细石混凝土楼地面 | (1)40厚C25细石砼随打随抹平 | m2 | 543.109 | 42.93 |  | 23315.67 | 清单
5 | 040402017001 | 变形缝 | (1)6m*6m分隔缝，宽20，密封胶嵌缝 | m | 87.6 | 16.19 |  | 1418.24 | 清单
6 | 010515003001 | 钢筋网片 | (1)钢筋种类、规格:直径4MM@150x150双向钢筋 | t | 0.717 | 5776.9 |  | 4142.04 | 清单
7 | 011003001001 | 隔离层 | (1)隔离层 (2)10厚M5水泥砂浆找平层 | m2 | 543.109 | 13.88 |  | 7538.35 | 清单
8 | 010902001001 | 屋面卷材防水 | (1)防水层数:二层 (2)防水层做法:3.0厚自粘聚合物改性沥青防水卷材(PY)聚酯胎+3.0厚自粘聚合物改性沥青防水卷材(PY)聚酯胎 | m2 | 636.255 | 59.38 |  | 37780.82 | 清单
9 | 010902002001 | 屋面涂膜防水 | (1)1.5厚聚合物水泥防水涂料 | m2 | 636.255 | 40.06 |  | 25488.38 | 清单
10 | 010404001001 | 垫层 | (1)最薄处30厚LC7.5轻骨料混凝土5%找坡层 | m3 | 23.652 | 789.6 |  | 18675.62 | 清单
11 | 010902008001 | 屋面泛水 | (1)泛水做法详国标12J201 1/B7 | m | 372.584 | 21.3 |  | 7936.04 | 清单
|  | 分部小计 | [5 empty] | 140638.9 | 分部小计
|  | 收费棚天棚露筋处理 | [6 empty] | 清单
12 | 011608001013 | 铲除油漆涂料面 | (1)凿除收费棚天棚面层 | m2 | 864.698 | 4.95 |  | 4280.26 | 清单
13 | 011608001001 | 天棚露筋除锈 | (1)天棚露筋除锈 | m2 | 100 | 26.55 |  | 2655 | 清单
14 | 011301001001 | 天棚抹灰 | (1)20mm厚水泥砂浆保护层 (2)每层5~7mm厚共3层 | m2 | 100 | 32.84 |  | 3284 | 清单
平潭收费站 | [8 empty] | 单位工程(17房屋建筑与装饰)
修缮工程 | [8 empty] | 分项工程(17房屋建筑与装饰)
|  | 办公楼檐口线条开裂修缮 | [6 empty] | 清单
15 | 011602001002 | 混凝土构件拆除 | (1)构件名称:檐口 (2)混凝土种类:混凝 | m3 |  |  |  |  | 清单
分部分项工程量清单与计价表
工程名称：2025年渔平所站房建维修工程 | [6 empty] | 第2页 共18页
序号 | 项目编码 | 项目名称 | 项目特征描述 | 计量单位 | 工程量 | 金 额(元)
[6 empty] | 综合单价 |  | 合价
土
16 | 010103002011 | 余方弃置 | (1)废弃料品种:建筑垃圾 (2)运距:30km | m3 |  |  |  |  | 清单
17 | 011502001001 | 拆除拆除原有线条 | (1)拆除原有线条 | m | 29.4 | 3.26 |  | 95.84 | 清单
18 | 011502006001 | 铝塑装饰线 | (1)滴水线条 (2)3mm铝塑板、专用锚固构件锚固 (3)100*100*5镀锌方管骨架（通长） (4)密封膏封严 | m | 29.4 | 194.63 |  | 5722.12 | 清单
|  | 宿舍楼梯间外墙渗水处理 | [6 empty] | 清单
19 | 011608001016 | 铲除油漆涂料面 | (1)铲除部位名称:铲除墙面油皮 | m2 | 84.735 | 4.95 |  | 419.44 | 清单
20 | 011201004008 | 立面砂浆找平层 | (1)9厚1：3水泥砂浆 | m2 | 84.735 | 50.41 |  | 4271.49 | 清单
21 | 010903002005 | 墙面涂膜防水 | (1)1.5mm厚聚合物水泥防水涂料 (2)5mm聚合物水泥防水砂浆 (3)中间铺耐碱玻纤网格布 | m2 | 84.735 | 64.17 |  | 5437.44 | 清单
22 | 011204003005 | 块料墙面 | (1)墙体类型:外墙 (2)安装方式:采用胶粘结层 (3)面层材料品种、规格、颜色:8厚外墙面砖 (4)砂浆勾缝 | m2 | 84.735 | 165.04 |  | 13984.66 | 清单
|  | 宿舍305天花粉刷 | [6 empty] | 清单
23 | 011608001002 | 铲除油漆涂料面 | (1)铲除部位名称:铲除天棚油皮 | m2 | 23.233 | 4.95 |  | 115 | 清单
24 | 011406001001 | 抹灰面油漆涂料 | (1)天花水泥漆涂料顶棚详国标 05J909-棚6A/DP7 面底漆一道,面漆二道 | m2 | 23.233 | 31.41 |  | 729.75 | 清单
|  | 宿舍楼顶外墙粉刷 | [6 empty] | 清单
25 | 011201004009 | 立面砂浆找平层 | (1)9厚1：3水泥砂浆 | m2 | 11.21 | 50.41 |  | 565.1 | 清单
26 | 010903002006 | 墙面涂膜防水 | (1)1.5mm厚聚合物水泥防水涂料 (2)5mm聚合物水泥防水砂浆 (3)中间铺耐碱玻纤网格布 | m2 | 11.21 | 64.17 |  | 719.35 | 清单
27 | 011406001019 | 抹灰面油漆涂料 | (1)外墙氟碳漆 | m2 | 11.21 | 129.2 |  | 1448.33 | 清单
|  | 收费棚修缮 | [6 empty] | 清单
28 | 011608001014 | 铲除油漆涂料面 | (1)凿除收费棚天棚面层 | m2 | 210 | 4.95 |  | 1039.5 | 清单
29 | 011608001015 | 天棚露筋除锈 | (1)天棚露筋除锈 | m2 | 50 | 26.55 |  | 1327.5 | 清单
30 | 011301001003 | 天棚抹灰 | (1)20mm厚水泥砂浆保护层 | m2 | 50 | 32.84 |  | 1642 | 清单
分部分项工程量清单与计价表
工程名称：2025年渔平所站房建维修工程 | [6 empty] | 第3页 共18页
序号 | 项目编码 | 项目名称 | 项目特征描述 | 计量单位 | 工程量 | 金 额(元)
[6 empty] | 综合单价 |  | 合价
(2)每层5~7mm厚共3层
安装工程 | [8 empty] | 分项工程(17安装)
|  | 宿舍405改明管 | [6 empty] | 清单
31 | 031001006001 | 塑料管 | (1)室内PPR给水管(热熔连接) 外径20mm以内 (2)管道消毒、冲洗(公称直径20mm以内) | m | 12.7 | 25.59 |  | 324.99 | 清单
32 | 031004014001 | 给、排水附(配)件 | (1)水龙头安装(公称直径15mm) | 个/组 | 3 | 9 |  | 27 | 清单
33 | 031003001001 | 螺纹阀门 | (1)螺纹阀门安装(公称直径20mm以内) | 个 | 1 | 48.56 |  | 48.56 | 清单
34 | 031003010001 | 软管 | (1)金属软管敷设(内径≤16mm 每根长≤0.5m) | 条 | 1 | 40.71 |  | 40.71 | 清单
35 | 031003013001 | 水表 | (1)普通水表安装(螺纹连接)(公称直径20mm以内) | 组/个 | 1 | 91.89 |  | 91.89 | 清单
新建连廊 | [8 empty] | 分项工程(17房屋建筑与装饰)
|  | 路面拆除修复 | [6 empty] | 清单
36 | 041001001002 | 拆除路面 | (1)拆除原有路面及碎石垫层300mm厚 | m2 |  |  |  |  | 清单
37 | 040202011003 | 碎石 | (1)100mm (2)级配碎石 | m2 |  |  |  |  | 清单
38 | 040203007002 | 水泥混凝土 | (1)200mm (2)C25 | m2 |  |  |  |  | 清单
39 | 010103002015 | 余方弃置 | (1)建筑垃圾 (2)30km | m3 |  |  |  |  | 清单
|  | 分部分项 | [6 empty] | 清单
40 | 010101002002 | 挖一般土方 | (1)三类土 (2)2.6m | m3 |  |  |  |  | 清单
41 | 010101004001 | 挖基坑土方 | (1)土壤类别:三类土 (2)挖土深度:2m以内 | m3 | 376.347 | 7.02 |  | 2641.96 | 清单
42 | 010101003001 | 挖沟槽土方 | (1)土壤类别:三类土 (2)挖土深度:2m以内 | m3 | 28.381 | 6.91 |  | 196.11 | 清单
43 | 010103001003 | 回填方 | (1)原土回填 | m3 | 340.761 | 7.66 |  | 2610.23 | 清单
44 | 010103002014 | 余方弃置 | (1)废弃料品种:建筑垃圾 (2)运距:30km | m3 | 13.049 | 93.04 |  | 1214.08 | 清单
45 | 010501001002 | 垫层 | (1)泵送商品混凝土 (2)C20 | m3 | 10.251 | 470.49 |  | 4822.99 | 清单
46 | 010501003001 | 独立基础 | (1)泵送商品混凝土 (2)C30 | m3 | 37.44 | 485.05 |  | 18160.27 | 清单
47 | 010503001001 | 基础梁 | (1)混凝土种类（商品混凝土、现场拌制，泵送、非泵送）:泵送商品混凝土 (2)混凝土强度等级:C30 | m3 | 11.144 | 490.99 |  | 5471.59 | 清单
分部分项工程量清单与计价表
工程名称：2025年渔平所站房建维修工程 | [6 empty] | 第4页 共18页
序号 | 项目编码 | 项目名称 | 项目特征描述 | 计量单位 | 工程量 | 金 额(元)
[6 empty] | 综合单价 |  | 合价
48 | 010502001001 | 矩形柱 | (1)泵送商品混凝土 (2)C30 | m3 | 12.739 | 503.69 |  | 6416.51 | 清单
49 | 010503002001 | 矩形梁 | (1)泵送商品混凝土 (2)C30 | m3 |  |  |  |  | 清单
50 | 010505001001 | 有梁板 | (1)泵送商品混凝土 (2)C30 | m3 | 28.133 | 489.16 |  | 13761.54 | 清单
51 | 010505007001 | 天沟（檐沟）、挑檐板 | (1)泵送商品混凝土 (2)C30 | m3 | 13.853 | 607.77 |  | 8419.44 | 清单
52 | 010401003001 | 实心砖墙 | (1)烧结煤矸石普通砖 (2)外墙4m (3)M7.5 | m3 | 42.09 | 644.59 |  | 27130.79 | 清单
53 | 010502002001 | 构造柱 | (1)混凝土种类（商品混凝土、现场拌制，泵送、非泵送）:非泵送商品混凝土 (2)混凝土强度等级:C20 | m3 | 0.782 | 679.32 |  | 531.23 | 清单
54 | 010503004001 | 圈梁 | (1)混凝土种类（商品混凝土、现场拌制，泵送、非泵送）:非泵送商品混凝土 (2)混凝土强度等级:C20 | m3 | 6.099 | 682.74 |  | 4164.03 | 清单
55 | 010507007001 | 其他构件 | (1)窗台压顶 (2)混凝土种类（商品混凝土、现场拌制，泵送、非泵送）:非泵送商品混凝土 (3)混凝土强度等级:C20 | m3 | 0.452 | 637.39 |  | 288.1 | 清单
56 | 011702029001 | 散水 | (1)细石砼散水600mm宽,做法详12J003-A1-1B | m2 | 41.833 | 159.46 |  | 6670.69 | 清单
57 | 010401014003 | 明暗沟 | (1)12J003-A3-10;沟宽L=250,沟深D=300 (2)混凝土篦子详12J003-A2-a | m | 83.662 | 360.06 |  | 30123.34 | 清单
58 | 010515001006 | 现浇构件钢筋 | (1)钢筋种类、规格:HPB300以内(直径=6mm) | t | 0.059 | 5556.92 |  | 327.86 | 清单
59 | 010515001007 | 现浇构件钢筋 | (1)钢筋种类、规格:HPB300以内(直径=8mm) | t | 0.11 | 5337.29 |  | 587.1 | 清单
60 | 010515001008 | 现浇构件钢筋 | (1)钢筋种类、规格:HPB300以内(直径=10mm) | t | 0.029 | 5337.28 |  | 154.78 | 清单
61 | 010515001002 | 现浇构件钢筋 | (1)钢筋种类、规格:HRB400EΦ8 | t | 4.064 | 5115.83 |  | 20790.73 | 清单
62 | 010515001003 | 现浇构件钢筋 | (1)钢筋种类、规格:HRB400EΦ10 | t | 1.052 | 5115.83 |  | 5381.85 | 清单
63 | 010515001004 | 现浇构件钢筋 | (1)钢筋种类、规格:HRB400EΦ14 | t | 0.036 | 4792.87 |  | 172.54 | 清单
64 | 010515001009 | 现浇构件钢筋 | (1)HRB400EΦ16 | t | 1.651 | 4682.02 |  | 7730.02 | 清单
65 | 010515001005 | 现浇构件钢筋 | (1)钢筋种类、规格:HRB400EΦ18 | t | 1.161 | 4636.86 |  | 5383.39 | 清单
分部分项工程量清单与计价表
工程名称：2025年渔平所站房建维修工程 | [6 empty] | 第5页 共18页
序号 | 项目编码 | 项目名称 | 项目特征描述 | 计量单位 | 工程量 | 金 额(元)
[6 empty] | 综合单价 |  | 合价
66 | 010515001010 | 现浇构件钢筋 | (1)HRB400EΦ20 | t | 2.464 | 4402.9 |  | 10848.75 | 清单
67 | 010516003001 | 机械连接 | (1)直螺纹连接φ18 | 个 | 56 | 12.54 |  | 702.24 | 清单
68 | 010516006001 | 电渣压力焊接 | (1)电渣压力焊接φ20 | 个 | 144 | 6.8 |  | 979.2 | 清单
|  | 屋面 | [6 empty] | 清单
69 | 010901001001 | 瓦屋面 | (1)藏青色水泥瓦 (2)挂瓦条L30x4中距按瓦材规格 (3)顺水条-25x5中距600 | m2 | 199.601 | 266.79 |  | 53251.55 | 清单
70 | 011101006006 | 平面砂浆找平层 | (1)15厚1:3水泥砂浆找平层 | m2 | 222.481 | 19.71 |  | 4385.1 | 清单
71 | 010902002002 | 屋面涂膜防水 | (1)1.5mm厚BH2高粘抗滑水性橡胶沥青防水涂料 | m2 | 276.052 | 42.82 |  | 11820.55 | 清单
72 | 010902001002 | 屋面卷材防水 | (1)1.5mm厚BH2高粘抗滑水性橡胶沥青防水涂料,断裂伸长率≥800% | m2 | 276.052 | 33.23 |  | 9173.21 | 清单
73 | 011001001002 | 保温隔热屋面 | (1)40厚挤塑聚苯乙烯泡沫塑料板 | m2 | 199.601 | 35.61 |  | 7107.79 | 清单
74 | 011101003002 | 细石混凝土楼地面 | (1)C20细石混凝土找平层厚40 | m2 | 199.601 | 39.21 |  | 7826.36 | 清单
75 | 010515003003 | 钢筋网片 | (1)钢筋种类、规格:直径4MM@150x150双向钢筋 | t | 0.263 | 5776.85 |  | 1519.31 | 清单
|  | 内墙面 | [6 empty] | 清单
76 | 011201004003 | 聚合物水泥砂浆 | (1)聚合物水泥砂浆修补墙面 | m2 | 324.61 | 7.09 |  | 2301.48 | 清单
77 | 010903002004 | 墙面涂膜防水 | (1)1.5厚聚氨酯防水涂料 | m2 | 324.61 | 39.73 |  | 12896.76 | 清单
78 | 011406001016 | 抹灰面油漆涂料 | (1)白色防霉涂料 | m2 | 324.61 | 27.1 |  | 8796.93 | 清单
|  | 顶棚 | [6 empty] | 清单
79 | 011406001017 | 抹灰面油漆涂料 | (1)2厚面层耐水腻子刮平 (2)无机防霉涂料 | m2 | 237.47 | 31.41 |  | 7458.93 | 清单
|  | 外墙面 | [6 empty] | 清单
80 | 011201004004 | 立面砂浆找平层 | (1)15厚1：2水泥砂浆内掺5%防水粉 | m2 | 305.318 | 21.93 |  | 6695.62 | 清单
81 | 010903003001 | 墙面砂浆防水（防潮） | (1)5mm厚聚合物水泥防水砂浆(外防水) | m2 | 305.318 | 15.63 |  | 4772.12 | 清单
82 | 011204003004 | 块料墙面 | (1)外墙 (2)安装方式:粘结剂粘贴 (3)面层材料品种、规格、颜色:砖红色面砖 (4)1：1水泥砂浆勾缝 | m2 | 256.764 | 170.14 |  | 43685.83 | 清单
83 | 011204001001 | 石材墙面 | (1)外墙 (2)安装方式:1:3水泥砂浆粘贴 (3)面层材料品种、规 | m2 | 38.352 | 219.65 |  | 8424.02 | 清单
分部分项工程量清单与计价表
工程名称：2025年渔平所站房建维修工程 | [6 empty] | 第6页 共18页
序号 | 项目编码 | 项目名称 | 项目特征描述 | 计量单位 | 工程量 | 金 额(元)
[6 empty] | 综合单价 |  | 合价
格、颜色:深灰色花岗石
84 | 011406001018 | 抹灰面油漆涂料 | (1)外墙氟碳漆 | m2 | 10.202 | 129.2 |  | 1318.1 | 清单
85 | 010903004001 | 墙面变形缝 | (1)外墙变形缝项14J936-2/AQ1、AQ2、CQ1 | m | 16.532 | 77.86 |  | 1287.18 | 清单
|  | 地面 | [6 empty] | 清单
86 | 010501001003 | 垫层 | (1)混凝土种类（商品混凝土、现场拌制，泵送、非泵送）:非泵送商品混凝土 (2)混凝土强度等级:C20 | m3 | 7.067 | 460.3 |  | 3252.94 | 清单
87 | 011201004005 | 聚合物水泥砂浆 | (1)聚合物水泥砂浆1道 | m2 |  |  |  |  | 清单
88 | 011101006007 | 平面砂浆找平层 | (1)找平层厚度、砂浆配合比:10mm厚，1:3水泥砂浆找平层 | m2 | 117.79 | 15.18 |  | 1788.05 | 清单
89 | 011102003006 | 块料楼地面 | (1)结合层厚度、砂浆配合比:3厚聚合物水泥砂浆结合层 (2)面层材料品种、规格、颜色:600*600防滑砖 (3)聚合物水泥浆一道 | m2 | 117.79 | 123.52 |  | 14549.42 | 清单
90 | 011107002001 | 块料台阶面 | (1)结合层材料种类:3厚聚合物水泥砂浆结合层 (2)面层材料品种、规格、颜色:600*600防滑砖 (3)聚合物水泥浆一道 | m2 | 5.22 | 167.95 |  | 876.7 | 清单
91 | 010507004001 | 台阶 | (1)踏步高、宽:150mm高、300mm宽 (2)混凝土种类（商品混凝土、现场拌制，泵送、非泵送）:非泵送商品混凝土 (3)混凝土强度等级:C20 | m3 | 0.369 | 599.16 |  | 221.09 | 清单
92 | 010404001003 | 垫层 | (1)垫层材料种类、配合比、厚度:300厚粒径10~40卵石M2.5混合砂浆分两步灌注 | m3 | 1.566 | 232.8 |  | 364.56 | 清单
93 | 010101001001 | 平整场地 | (1)素土夯实 | m2 | 123.01 | 1.1 |  | 135.31 | 清单
|  | 其他 | [6 empty] | 清单
94 | 011610001006 | 门窗拆除 | (1)拆除原有落地玻璃窗 | 樘 | 1 | 59.41 |  | 59.41 | 清单
95 | 010807001001 | 金属（塑钢、断桥）窗 | (1)推拉窗 (2)框、扇材质:铝合金型材 (3)玻璃品种、厚度:6mm钢化玻璃 | m2 | 11.7 | 381.17 |  | 4459.69 | 清单
96 | 010805005002 | 全玻自由门 | (1)玻璃地弹门 | 樘 |  |  |  |  | 清单
分部分项工程量清单与计价表
工程名称：2025年渔平所站房建维修工程 | [6 empty] | 第7页 共18页
序号 | 项目编码 | 项目名称 | 项目特征描述 | 计量单位 | 工程量 | 金 额(元)
[6 empty] | 综合单价 |  | 合价
97 | 010802001004 | 金属（塑钢）门 | (1)门框、扇材质:铝合金型材 (2)玻璃品种、厚度:6mm钢化玻璃 | m2 | 3.15 | 606.44 |  | 1910.29 | 清单
98 | 010401003002 | 实心砖墙 | (1)烧结煤矸石普通砖 (2)外墙4m (3)M7.5 | m3 |  |  |  |  | 清单
99 | 011406001020 | 抹灰面油漆涂料 | (1)墙面乳胶漆1底2面 | m2 |  |  |  |  | 清单
|  | 电 | [6 empty] | 清单
100 | 030411001003 | 配管 | (1)砖、混凝土结构暗配 焊接钢管DN15 | m | 57.64 | 12.52 |  | 721.65 | 清单
101 | 030411004003 | 配线 | (1)WDZ-BYJ 450/750V 2.5 | m | 172.92 | 4.74 |  | 819.64 | 清单
102 | 030404034002 | 照明开关 | (1)声控延时开关 | 个 | 9 | 32.06 |  | 288.54 | 清单
103 | 030412004002 | 装饰灯 | (1)扁圆吸顶灯 (2)PAK-D021-122C-Y 1*22W 90min (3)自带蓄电池、带不燃烧保护罩 | 套 | 9 | 95.43 |  | 858.87 | 清单
高山收费站 | [8 empty] | 单位工程(17房屋建筑与装饰)
修缮工程 | [8 empty] | 分项工程(17房屋建筑与装饰)
|  | 办公楼大厅地面沉降修复 | [6 empty] | 清单
104 | 011605001001 | 平面块料拆除 | (1)拆除原有楼地面 | m2 |  |  |  |  | 清单
105 | 011602001001 | 混凝土构件拆除 | (1)拆除150mm厚混凝土垫层 (2)拆除150mm级配碎石垫层 | m2 |  |  |  |  | 清单
106 | 010103002002 | 余方弃置 | (1)建筑垃圾 (2)30km | m3 |  |  |  |  | 清单
107 | 040202011001 | 碎石 | (1)厚度:300mm (2)石料规格:级配碎石 | m2 |  |  |  |  | 清单
108 | 010404001002 | 垫层 | (1)垫层材料种类、配合比、厚度:300厚级配碎石 | m3 | 10.605 | 205.51 |  | 2179.43 | 清单
109 | 010501001001 | 垫层 | (1)混凝土种类（商品混凝土、现场拌制，泵送、非泵送）:非泵送商品混凝土 (2)混凝土强度等级:C25 | m3 | 5.303 | 476.54 |  | 2527.09 | 清单
110 | 010515001001 | 现浇构件钢筋 | (1)钢筋种类、规格:HRB400 Φ10 | t | 0.218 | 5115.87 |  | 1115.26 | 清单
111 | 011101006002 | 平面砂浆找平层 | (1)找平层厚度、砂浆配合比:20mm1:3水泥砂浆 | m2 |  |  |  |  | 清单
112 | 011102001001 | 石材楼地面 | (1)结合层厚度、砂浆配合比:20厚1:3水泥砂浆结合层,表面撒水泥粉 (2)面层材料品种、规 | m2 | 35.35 | 128.11 |  | 4528.69 | 清单
分部分项工程量清单与计价表
工程名称：2025年渔平所站房建维修工程 | [6 empty] | 第8页 共18页
序号 | 项目编码 | 项目名称 | 项目特征描述 | 计量单位 | 工程量 | 金 额(元)
[6 empty] | 综合单价 |  | 合价
格、颜色:20厚800*800石材楼地面 (3)水泥浆一道(内掺建筑胶)
|  | 宿舍305天花粉刷 | [6 empty] | 清单
113 | 011608001003 | 铲除油漆涂料面 | (1)铲除天棚油皮 | m2 | 21.093 | 4.95 |  | 104.41 | 清单
114 | 011406001002 | 抹灰面油漆涂料 | (1)天花水泥漆涂料顶棚详国标 05J909-棚6A/DP7 面底漆一道,面漆二道 | m2 | 21.093 | 31.41 |  | 662.53 | 清单
|  | 收费棚局部修缮 | [6 empty] | 清单
115 | 011608001004 | 铲除油漆涂料面 | (1)铲除天棚油皮 | m2 | 70 | 4.95 |  | 346.5 | 清单
116 | 011406001003 | 抹灰面油漆涂料 | (1)采用水性水泥漆做法详05J909-棚4A3/DP6 | m2 | 70 | 31.41 |  | 2198.7 | 清单
安装工程 | [8 empty] | 分项工程(17安装)
|  | 宿舍405改明管 | [6 empty] | 清单
117 | 031001006002 | 塑料管 | (1)室内PPR给水管(热熔连接) 外径20mm以内 (2)管道消毒、冲洗(公称直径20mm以内) | m | 12.7 | 25.59 |  | 324.99 | 清单
118 | 031004014002 | 给、排水附(配)件 | (1)水龙头安装(公称直径15mm) | 个/组 | 3 | 9 |  | 27 | 清单
119 | 031003001002 | 螺纹阀门 | (1)螺纹阀门安装(公称直径20mm以内) | 个 | 1 | 48.56 |  | 48.56 | 清单
120 | 031003010002 | 软管 | (1)金属软管敷设(内径≤16mm 每根长≤0.5m) | 条 | 1 | 40.71 |  | 40.71 | 清单
121 | 031003013002 | 水表 | (1)普通水表安装(螺纹连接)(公称直径20mm以内) | 组/个 | 1 | 91.9 |  | 91.9 | 清单
|  | 收费棚原有给水管损坏，新增给水点 | [6 empty] | 清单
122 | 031001006003 | 塑料管 | (1)室内PPR给水管(热熔连接) 外径20mm以内 (2)管道消毒、冲洗(公称直径20mm以内) | m | 20 | 25.59 |  | 511.8 | 清单
123 | 031004014003 | 给、排水附(配)件 | (1)DN20水龙头 | 个/组 | 1 | 10.14 |  | 10.14 | 清单
港头收费站 | [8 empty] | 单位工程(17房屋建筑与装饰)
修缮工程 | [8 empty] | 分项工程(17房屋建筑与装饰)
|  | 宿舍楼一楼大门提升改造 | [6 empty] | 清单
124 | 011610001005 | 门窗拆除 | (1)拆除门窗(拆除整樘钢门窗） | 樘 |  |  |  |  | 清单
125 | 010103002013 | 余方弃置 | (1)废弃料品种:建筑垃圾 (2)运距:30km | m3 |  |  |  |  | 清单
126 | 010805005003 | 全玻自由门 | (1)玻璃地弹门黑钛不 | m2 | 7.2 | 745.65 |  | 5368.68 | 清单
分部分项工程量清单与计价表
工程名称：2025年渔平所站房建维修工程 | [6 empty] | 第9页 共18页
序号 | 项目编码 | 项目名称 | 项目特征描述 | 计量单位 | 工程量 | 金 额(元)
[6 empty] | 综合单价 |  | 合价
锈钢门框 (2)黑钛不锈钢定制把手
127 | 010807001003 | 金属（塑钢、断桥）窗 | (1)固定窗 (2)框、扇材质:黑钛不锈钢门框 (3)玻璃品种、厚度:12mm钢化玻璃 | m2 | 11.245 | 355.36 |  | 3996.02 | 清单
128 | 010801006001 | 门锁安装 | (1)智能指纹锁 | 个 | 2 | 1199.64 |  | 2399.28 | 清单
|  | 宿舍楼墙面粉刷 | [6 empty] | 清单
129 | 011608001006 | 铲除油漆涂料面 | (1)铲除部位名称:铲除墙面油皮 | m2 | 250 | 4.95 |  | 1237.5 | 清单
130 | 011406001005 | 抹灰面油漆涂料 | (1)墙面 (2)拆除原有局部破损油漆层,清理基层 (3)局部破损部位腻子、磨平，满挂钢丝网 (4)局部破损部位涂饰底漆 (5)破损部位涂饰面层涂料 | m2 | 250 | 37.88 |  | 9470 | 清单
131 | 011406001006 | 抹灰面油漆涂料 | (1)墙面 (2)涂饰第二遍面层涂料 | m2 | 500 | 4.73 |  | 2365 | 清单
|  | 办公室会议室地砖空鼓更换 | [6 empty] | 清单
132 | 011605001002 | 平面块料拆除 | (1)拆除原有楼地面 | m2 | 59.5 | 10.58 |  | 629.51 | 清单
133 | 010103002003 | 余方弃置 | (1)建筑垃圾 (2)30km | m3 | 16.66 | 95.99 |  | 1599.19 | 清单
134 | 011101006003 | 平面砂浆找平层 | (1)找平层厚度、砂浆配合比:20mm1:3水泥砂浆 | m2 |  |  |  |  | 清单
135 | 011102003001 | 块料楼地面 | (1)结合层厚度、砂浆配合比:20厚1：3水泥砂浆 (2)面层材料品种、规格、颜色:600*600玻化砖 (3)水泥浆一道（内掺建筑胶） | m2 | 59.5 | 129.13 |  | 7683.24 | 清单
|  | 配电房水沟修缮 | [6 empty] | 清单
136 | 010401014001 | 砖地沟、明暗沟 | (1)砖砌暗沟（12J003-11/A3、a/A2） 混凝土盖板200×300 | m | 74.96 | 152.98 |  | 11467.38 | 清单
|  | 收费棚局部修缮 | [6 empty] | 清单
137 | 011608001005 | 铲除油漆涂料面 | (1)铲除天棚油皮 | m2 | 200 | 4.95 |  | 990 | 清单
138 | 011406001004 | 抹灰面油漆涂料 | (1)乳胶漆(室内 天棚面 二遍) | m2 | 200 | 31.41 |  | 6282 | 清单
江镜收费站 | [8 empty] | 单位工程(17房屋建筑与装饰)
修缮工程 | [8 empty] | 分项工程(17房屋建筑与装饰)
分部分项工程量清单与计价表
工程名称：2025年渔平所站房建维修工程 | [6 empty] | 第10页 共18页
序号 | 项目编码 | 项目名称 | 项目特征描述 | 计量单位 | 工程量 | 金 额(元)
[6 empty] | 综合单价 |  | 合价
|  | 宿舍楼楼梯间山墙渗漏修缮 | [6 empty] | 清单
139 | 011601001001 | 砖（石）砌体拆除 | (1)拆除楼梯间外墙（粘土空心砖） | m3 | 20.736 | 100.78 |  | 2089.77 | 清单
140 | 010103002004 | 余方弃置 | (1)建筑垃圾 (2)30km | m3 | 31.104 | 95.99 |  | 2985.67 | 清单
141 | 010516004001 | 建筑植筋 | (1)注入式 (2)φ6 (3)15d | 个 | 192 | 4.05 |  | 777.6 | 清单
142 | 010401004001 | 多孔砖墙 | (1)砖品种、规格、强度等级:烧结煤矸石多孔砖、190*190*190、MU10.0 (2)墙体类型、砌筑高度:外墙、12.65m (3)砂浆强度等级、配合比:M5水泥砂浆 | m3 | 14.158 | 567.43 |  | 8033.67 | 清单
143 | 010515003002 | 钢筋网片 | (1)钢筋种类、规格:直径6MM@150x150双向钢筋 | t | 0.279 | 5777.08 |  | 1611.81 | 清单
144 | 011406001008 | 抹灰面油漆涂料 | (1)内墙 (2)乳胶漆1底2面 | m2 | 103.68 | 27.1 |  | 2809.73 | 清单
145 | 011201004001 | 立面砂浆找平层 | (1)内墙 (2)5厚1：0.25水泥砂浆 (3)9厚1：3水泥砂浆 | m2 | 103.68 | 31.86 |  | 3303.24 | 清单
146 | 011406001009 | 抹灰面油漆涂料 | (1)外墙乳胶漆1底2面 | m2 | 24.5 | 34.81 |  | 852.85 | 清单
147 | 011201004002 | 立面砂浆找平层 | (1)外墙 (2)6厚1：2.5水泥砂浆 (3)12厚1：3水泥砂浆 | m2 | 24.5 | 54.17 |  | 1327.17 | 清单
148 | 011204003001 | 块料墙面 | (1)外墙 (2)安装方式:1:2水泥砂浆粘贴 (3)面层材料品种、规格、颜色:砖红色面砖 | m2 | 79.18 | 157.55 |  | 12474.81 | 清单
149 | 011201004010 | 立面砂浆找平层 | (1)找平层砂浆厚度、配合比:9厚1：3水泥砂浆 | m2 | 79.18 | 50.41 |  | 3991.46 | 清单
150 | 010903002001 | 墙面涂膜防水 | (1)1.5mm厚聚合物水泥防水涂料 (2)5mm聚合物水泥防水砂浆 (3)中间铺耐碱玻纤网格布 | m2 | 103.68 | 64.17 |  | 6653.15 | 清单
151 | 010807001002 | 金属（塑钢、断桥）窗 | (1)铝合金推拉窗制作、安装 | m2 | 3.6 | 381.17 |  | 1372.21 | 清单
|  | 办公楼门厅吊顶维修更换 | [6 empty] | 清单
152 | 011606003003 | 天棚面龙骨及饰面拆除 | (1)拆除天棚装饰层(拆除天棚 金属龙骨 金属面) | m2 | 74.71 | 7.74 |  | 578.26 | 清单
153 | 010103002012 | 余方弃置 | (1)建筑垃圾 (2)30km | m3 | 2.092 | 95.99 |  | 200.81 | 清单
分部分项工程量清单与计价表
工程名称：2025年渔平所站房建维修工程 | [6 empty] | 第11页 共18页
序号 | 项目编码 | 项目名称 | 项目特征描述 | 计量单位 | 工程量 | 金 额(元)
[6 empty] | 综合单价 |  | 合价
154 | 011302001001 | 天棚吊顶 | (1)方形铝扣板600mm×600mm | m2 | 74.71 | 163.67 |  | 12227.79 | 清单
|  | 连廊伸缩缝修缮 | [6 empty] | 清单
155 | 010902008002 | 屋面变形缝 | (1)屋面变形缝04CJ01-2 1/31 | m | 1.6 | 465 |  | 744 | 清单
156 | 010903004002 | 墙面变形缝 | (1)外墙变形缝04CJ01-2 28/1 | m | 7.1 | 248.72 |  | 1765.91 | 清单
|  | 收费棚局部修缮 | [6 empty] | 清单
157 | 011608001007 | 铲除油漆涂料面 | (1)铲除天棚油皮 | m2 | 220 | 4.95 |  | 1089 | 清单
158 | 011406001007 | 抹灰面油漆涂料 | (1)乳胶漆(室内 天棚面 二遍) | m2 |  |  |  |  | 清单
159 | 011608001008 | 天棚露筋除锈 | (1)天棚露筋除锈 | m2 | 100 | 26.55 |  | 2655 | 清单
160 | 011301001002 | 天棚抹灰 | (1)20mm厚水泥砂浆保护层 (2)每层5~7mm厚共3层 | m2 | 100 | 32.84 |  | 3284 | 清单
|  | 给水改造 | [6 empty] | 清单
161 | 010101002001 | 挖一般土方 | (1)三类土 (2)1m以内 | m3 |  |  |  |  | 清单
162 | 040101002001 | 挖沟槽土方 | (1)土壤类别:三类土 (2)挖土深度:2m以内 | m3 | 18.524 | 7.16 |  | 132.63 | 清单
163 | 010103001001 | 回填方 | (1)回填砂 | m3 | 4.903 | 156.65 |  | 768.05 | 清单
164 | 010103001002 | 回填方 | (1)原土回填 | m3 | 13.621 | 8.13 |  | 110.74 | 清单
165 | 031001006006 | 塑料管 | (1)DN80塑料给水管 热熔连接 | m | 39.04 | 38.03 |  | 1484.69 | 清单
166 | 041001001001 | 拆除路面 | (1)拆除原有路面200mm厚、100厚碎石垫层 | m2 | 19.546 | 23.19 |  | 453.27 | 清单
167 | 040202011002 | 碎石 | (1)厚度:100mm (2)石料规格:碎石灌砂 | m2 | 19.546 | 17.64 |  | 344.79 | 清单
168 | 040203007001 | 水泥混凝土 | (1)厚度:200mm (2)混凝土强度等级:C25 | m2 | 19.546 | 107.59 |  | 2102.95 | 清单
169 | 010501004001 | 设备基础 | (1)混凝土种类（商品混凝土、现场拌制，泵送、非泵送）:非泵送商品混凝土 (2)混凝土强度等级:C25 | m3 | 8 | 454.87 |  | 3638.96 | 清单
170 | 031006015001 | 一体式水箱 | (1)室外箱式一体化供水设备 (2)水箱尺寸5*2*2m (3)泵房尺寸3*2*2m | 台 | 1 | 30230.74 |  | 30230.74 | 清单
171 | 030109009001 | 成套变频供水泵组 | (1)成套变频供水泵(Q=8.0m3/h，H=30.0m，N=1.5*2=3.0KW) (2)自带稳压罐、自带变频控制柜 | 台 | 2 | 2822.13 |  | 5644.26 | 清单
172 | 031006016001 | 水箱自洁器 | (1)型号:内置式 WTS-2A 处理水量20T N=300W | 台 | 1 | 917.73 |  | 917.73 | 清单
分部分项工程量清单与计价表
工程名称：2025年渔平所站房建维修工程 | [6 empty] | 第12页 共18页
序号 | 项目编码 | 项目名称 | 项目特征描述 | 计量单位 | 工程量 | 金 额(元)
[6 empty] | 综合单价 |  | 合价
173 | 030404017001 | 配电箱 | (1)SHAP配电箱 | 台 | 1 | 1948.43 |  | 1948.43 | 清单
174 | 030411001004 | 配管 | (1)SC32 (2)埋地敷设 | m | 2.87 | 24.69 |  | 70.86 | 清单
175 | 030408001001 | 电力电缆 | (1)YJV-0.6/1KV 5×6 (2)铜芯 (3)埋地敷设 | m | 2.87 | 38.68 |  | 111.01 | 清单
江镜养护站 | [8 empty] | 单位工程(17房屋建筑与装饰)
修缮工程 | [8 empty] | 分项工程(17房屋建筑与装饰)
|  | 厨房排水、排污系统处理 | [6 empty] | 清单
176 | 011605001003 | 平面块料拆除 | (1)拆除原有块料面层 | m2 | 33.4 | 10.58 |  | 353.37 | 清单
177 | 010103002005 | 余方弃置 | (1)建筑垃圾 (2)30km | m3 | 1.269 | 95.99 |  | 121.81 | 清单
178 | 010401014002 | 排水沟 | (1)砖砌排水沟300*400 (2)300*750*30成品铸铁篦子 | m | 8.5 | 566.06 |  | 4811.51 | 清单
179 | 011101006008 | 平面砂浆找平层 | (1)20mm厚，1:3水泥砂浆找平层 | m2 | 33.4 | 24.22 |  | 808.95 | 清单
180 | 011102003002 | 块料楼地面 | (1)结合层厚度、砂浆配合比:20厚1：2水泥砂浆结合层 (2)面层材料品种、规格、颜色:800*800防滑砖 | m2 | 33.4 | 133.87 |  | 4471.26 | 清单
181 | 010904002001 | 楼（地）面涂膜防水 | (1)聚合物水泥防水涂料1.5mm厚+聚氨脂防水涂膜1.5mm厚，周边上反300mm | m2 | 41.38 | 75.59 |  | 3127.91 | 清单
182 | YJ001 | 管道疏通 | (1)管道疏通 | m | 60 | 10.03 |  | 601.8 | 清单
183 | 031004019001 | 隔油池 | (1)成品隔油池拆除更换 | 个 | 1 | 1683.88 |  | 1683.88 | 清单
|  | 桥架除锈、油漆 | [6 empty] | 清单
184 | 011405001001 | 金属面油漆 | (1)原有桥架除锈、油漆 (2)除锈采用人工除锈 (3)红丹防锈漆2道 (4)醇酸磁漆2道 | m2 | 53.415 | 55.56 |  | 2967.74 | 清单
|  | 宿舍墙面油漆脱落重新粉刷 | [6 empty] | 清单
185 | 011608001011 | 铲除油漆涂料面 | (1)铲除部位名称:铲除墙面油皮 | m2 | 1200 | 4.95 |  | 5940 | 清单
186 | 011406001014 | 抹灰面油漆涂料 | (1)墙面纳米抗碱漆1底2面 | m2 | 1200 | 36.3 |  | 43560 | 清单
|  | 207、208卫生间 | [6 empty] | 清单
187 | 011605002001 | 立面块料拆除 | (1)拆除墙面装饰层(拆除墙面块料层 含结合层) | m2 | 26.98 | 34.87 |  | 940.79 | 清单
188 | 011605001004 | 平面块料拆除 | (1)拆除地面装饰层(拆除块料面层 含结合层、找平层) | m2 | 4.76 | 12.23 |  | 58.21 | 清单
分部分项工程量清单与计价表
工程名称：2025年渔平所站房建维修工程 | [6 empty] | 第13页 共18页
序号 | 项目编码 | 项目名称 | 项目特征描述 | 计量单位 | 工程量 | 金 额(元)
[6 empty] | 综合单价 |  | 合价
189 | 011606003001 | 天棚面龙骨及饰面拆除 | (1)拆除天棚装饰层(拆除天棚 金属龙骨 金属面) | m2 | 4.76 | 7.74 |  | 36.84 | 清单
190 | 011612002001 | 卫生洁具拆除 | (1)拆除洗漱台 | 套 | 2 | 18.39 |  | 36.78 | 清单
191 | 011612002002 | 卫生洁具拆除 | (1)拆除马桶 | 套 | 2 | 41.33 |  | 82.66 | 清单
192 | 010103002006 | 余方弃置 | (1)建筑垃圾 (2)30km | m3 | 1.193 | 95.99 |  | 114.52 | 清单
193 | 011102003003 | 块料楼地面 | (1)结合层厚度、砂浆配合比:20mm干硬性1：3水泥砂浆结合层 (2)面层材料品种、规格、颜色:防滑彩色釉面砖防水地面 规格(600*1200) | m2 | 4.76 | 161.84 |  | 770.36 | 清单
194 | 011101006004 | 平面砂浆找平层 | (1)20mm厚1:3水泥砂浆找平层 | m2 | 4.76 | 24.22 |  | 115.29 | 清单
195 | 010904002002 | 楼（地）面涂膜防水 | (1)1.5mm厚聚合物水泥基防水涂料+1.5mm厚聚氨酯防水涂料 | m2 | 4.76 | 75.59 |  | 359.81 | 清单
196 | 011204003002 | 块料墙面 | (1)安装方式:4厚强力胶粉泥粘结 (2)面层材料品种、规格、颜色:瓷质面砖600*1200 (3)缝宽、嵌缝材料种类:1：1彩色水泥细砂砂浆勾缝 | m2 | 25.74 | 210.09 |  | 5407.72 | 清单
197 | 011201004011 | 立面砂浆找平层 | (1)找平层砂浆厚度、配合比:9厚1：3水泥砂浆 | m2 | 26.98 | 29.84 |  | 805.08 | 清单
198 | 010903002002 | 墙面涂膜防水 | (1)1.5厚聚氨酯防水涂料, 高1.8m | m2 | 19.8 | 39.73 |  | 786.65 | 清单
199 | 011302001002 | 天棚吊顶 | (1)吊顶形式、吊杆规格、高度:配套吊杆 (2)龙骨材料种类、规格、中距:配套龙骨 (3)面层材料品种、规格:方形铝扣板300mm×300mm (4)压条材料种类、规格:铝合金收边线 | m2 | 4.76 | 200.57 |  | 954.71 | 清单
200 | 011505001001 | 洗漱台 | (1)成品洗漱台800mm*600mm*常规高度 (2)含镜、柜、水龙头、五金配件等 | 套 | 2 | 1887.22 |  | 3774.44 | 清单
201 | ZB001 | 浴巾架 | (1)成品毛巾架 | 个 | 2 | 109.55 |  | 219.1 | 清单
202 | 031004006001 | 大便器 | (1)坐式大便器安装(连体水箱) | 组 | 2 | 1108.22 |  | 2216.44 | 清单
|  | 宿舍零星修缮 | [6 empty] | 清单
203 | 011606003002 | 天棚面龙骨及饰面拆除 | (1)拆除天棚装饰层(拆除天棚 金属龙骨 金属面) | m2 | 5.04 | 7.74 |  | 39.01 | 清单
204 | 011302001003 | 天棚吊顶 | (1)吊顶形式、吊杆规 | m2 | 5.04 | 184.81 |  | 931.44 | 清单
分部分项工程量清单与计价表
工程名称：2025年渔平所站房建维修工程 | [6 empty] | 第14页 共18页
序号 | 项目编码 | 项目名称 | 项目特征描述 | 计量单位 | 工程量 | 金 额(元)
[6 empty] | 综合单价 |  | 合价
格、高度:配套吊杆 (2)龙骨材料种类、规格、中距:配套龙骨 (3)面层材料品种、规格:方形铝扣板300mm×300mm (4)压条材料种类、规格:铝合金收边线
205 | 011610001001 | 门窗拆除 | (1)拆除门窗(拆除整樘钢门窗） | 樘 | 1 | 39.61 |  | 39.61 | 清单
206 | 010802001001 | 金属（塑钢）门 | (1)铝合金门 | m2 | 1.68 | 606.44 |  | 1018.82 | 清单
207 | 011605001005 | 平面块料拆除 | (1)拆除地面装饰层(拆除块料面层 含结合层、找平层) | m2 | 5 | 12.23 |  | 61.15 | 清单
208 | 011102003004 | 块料楼地面 | (1)结合层厚度、砂浆配合比:20厚1：3水泥砂浆 (2)面层材料品种、规格、颜色:600*600玻化砖 (3)水泥浆一道（内掺建筑胶） | m2 | 5 | 129.24 |  | 646.2 | 清单
209 | 010103002007 | 余方弃置 | (1)废弃料品种:建筑垃圾 (2)运距:30km | m3 | 0.19 | 96 |  | 18.24 | 清单
|  | 公共卫生间修缮 | [6 empty] | 清单
210 | 011609002001 | 隔断隔墙拆除 | (1)拆除卫生间隔断 | m2 | 6.458 | 7.2 |  | 46.5 | 清单
211 | 011210005001 | 成品隔断 | (1)复合防潮板隔断 | m2 | 6.458 | 152.08 |  | 982.13 | 清单
212 | 031004013001 | 水箱 | (1)公共卫生间蹲便器水箱及冲水管更换 | 套 | 2 | 314.6 |  | 629.2 | 清单
213 | 011505001002 | 洗漱台 | (1)成品洗漱台800mm*600mm*常规高度 (2)含镜、柜、水龙头、五金配件等 | 套 | 1 | 1887.22 |  | 1887.22 | 清单
|  | 广场排水管疏通 | [6 empty] | 清单
214 | YJ002 | 管道疏通 | (1)管道疏通 | m | 50 | 23.17 |  | 1158.5 | 清单
|  | 广场入口沟盖板损坏更换 | [6 empty] | 清单
215 | 010512008001 | 沟盖板、井盖板、井圈 | (1)广场入口沟盖板损坏更换 (2)C25预制地沟盖板 | m3 | 1.35 | 1449.32 |  | 1956.58 | 清单
216 | 010515002001 | 预制构件钢筋 | (1)φ12 | t |  |  |  |  | 清单
安装工程 | [8 empty] | 分项工程(17安装)
|  | 4楼外墙广场灯更换 | [6 empty] | 清单
217 | 030412001001 | 普通灯具 | (1)广场灯200W | 套 | 15 | 182.54 |  | 2738.1 | 清单
|  | 207、208卫生间 | [6 empty] | 清单
218 | 031004010001 | 淋浴器 | (1)成套淋浴器(手动开关 冷热水) | 套 |  |  |  |  | 清单
219 | 031001006005 | 塑料管 | (1)安装部位:室内 | m | 6 | 59.45 |  | 356.7 | 清单
分部分项工程量清单与计价表
工程名称：2025年渔平所站房建维修工程 | [6 empty] | 第15页 共18页
序号 | 项目编码 | 项目名称 | 项目特征描述 | 计量单位 | 工程量 | 金 额(元)
[6 empty] | 综合单价 |  | 合价
(2)介质:排水 (3)材质、规格:UPVC塑料排水管 DN100 (4)连接形式:承插粘接 (5)压力试验及吹、洗设计要求:灌水试验 (6)管件安装
220 | 031004014004 | 给、排水附(配)件 | (1)地漏安装(公称直径50mm以内 带存水弯) | 个/组 | 2 | 36.82 |  | 73.64 | 清单
221 | 031003001003 | 螺纹阀门 | (1)三角阀 | 个 | 8 | 30.68 |  | 245.44 | 清单
222 | 030411001001 | 配管 | (1)砖、混凝土结构暗配 焊接钢管DN15 | m | 24.4 | 12.1 |  | 295.24 | 清单
223 | 030411004001 | 配线 | (1)WDZ-BYJ 450/750V 2.5 | m | 73.2 | 4.57 |  | 334.52 | 清单
224 | 030412004001 | 装饰灯 | (1)吸顶灯 (2)LED节能灯18W/6400k | 套 | 2 | 95.43 |  | 190.86 | 清单
225 | 030404035001 | 插座 | (1)单相五孔插座10A | 个 | 6 | 28.08 |  | 168.48 | 清单
226 | 030404034001 | 照明开关 | (1)三开 | 个 | 2 | 27.33 |  | 54.66 | 清单
|  | 宿舍零星电气改造 | [6 empty] | 清单
227 | 030404035002 | 插座 | (1)单相五孔插座10A | 个 | 16 | 28.08 |  | 449.28 | 清单
228 | 030411001002 | 配管 | (1)砖、混凝土结构暗配 焊接钢管DN15 | m | 24.4 | 12.1 |  | 295.24 | 清单
229 | 030411004002 | 配线 | (1)WDZ-BYJ 450/750V 2.5 | m | 73.2 | 4.57 |  | 334.52 | 清单
江阴收费站 | [8 empty] | 单位工程(17房屋建筑与装饰)
修缮工程 | [8 empty] | 分项工程(17房屋建筑与装饰)
|  | 餐厅吊顶 | [6 empty] | 清单
230 | 011608001009 | 铲除油漆涂料面 | (1)铲除天棚油皮 | m2 | 91.84 | 4.95 |  | 454.61 | 清单
231 | 011406001010 | 抹灰面油漆涂料 | (1)乳胶漆(室内 天棚面 二遍) | m2 | 91.84 | 31.41 |  | 2884.69 | 清单
|  | 2层办公室墙面粉刷 | [6 empty] | 清单
232 | 011608001010 | 铲除油漆涂料面 | (1)铲除部位名称:铲除墙面油皮 | m2 | 150 | 4.95 |  | 742.5 | 清单
233 | 011406001011 | 抹灰面油漆涂料 | (1)墙面 (2)拆除原有局部破损油漆层,清理基层 (3)局部破损部位腻子、磨平，满挂钢丝网 (4)局部破损部位涂饰底漆 (5)破损部位涂饰面层涂料 | m2 | 150 | 37.88 |  | 5682 | 清单
234 | 011406001012 | 抹灰面油漆涂料 | (1)墙面 (2)涂饰第二遍面层涂料 | m2 | 300 | 4.73 |  | 1419 | 清单
|  | 公厕翻新 | [6 empty] | 清单
分部分项工程量清单与计价表
工程名称：2025年渔平所站房建维修工程 | [6 empty] | 第16页 共18页
序号 | 项目编码 | 项目名称 | 项目特征描述 | 计量单位 | 工程量 | 金 额(元)
[6 empty] | 综合单价 |  | 合价
235 | 011605002002 | 立面块料拆除 | (1)拆除墙面装饰层(拆除墙面块料层 含结合层) | m2 | 40.74 | 34.87 |  | 1420.6 | 清单
236 | 011605001006 | 平面块料拆除 | (1)拆除地面装饰层(拆除块料面层 含结合层、找平层) | m2 | 7.56 | 12.23 |  | 92.46 | 清单
237 | 011608001012 | 铲除油漆涂料面 | (1)铲除天棚油皮 | m2 | 7.56 | 4.95 |  | 37.42 | 清单
238 | 011612002003 | 卫生洁具拆除 | (1)拆除洗漱台 | 套 | 2 | 18.39 |  | 36.78 | 清单
239 | 011612002004 | 卫生洁具拆除 | (1)拆除马桶 | 套 | 2 | 41.33 |  | 82.66 | 清单
240 | 011102003005 | 块料楼地面 | (1)结合层厚度、砂浆配合比:20mm干硬性1：3水泥砂浆结合层 (2)面层材料品种、规格、颜色:防滑彩色釉面砖防水地面 规格(600*1200) | m2 | 7.56 | 161.84 |  | 1223.51 | 清单
241 | 011101006005 | 平面砂浆找平层 | (1)20mm厚1:3水泥砂浆找平层 | m2 | 7.56 | 24.22 |  | 183.1 | 清单
242 | 010904002003 | 楼（地）面涂膜防水 | (1)1.5mm厚聚合物水泥基防水涂料+1.5mm厚聚氨酯防水涂料 | m2 | 7.56 | 35.52 |  | 268.53 | 清单
243 | 011204003003 | 块料墙面 | (1)安装方式:4厚强力胶粉泥粘结 (2)面层材料品种、规格、颜色:瓷质面砖600*1200 (3)缝宽、嵌缝材料种类:1：1彩色水泥细砂砂浆勾缝 | m2 | 40.74 | 210.09 |  | 8559.07 | 清单
244 | 010903002003 | 墙面涂膜防水 | (1)1.5厚聚氨酯防水涂料, 高1.8m | m2 | 25.2 | 39.73 |  | 1001.2 | 清单
245 | 011406001015 | 抹灰面油漆涂料 | (1)乳胶漆(室内 天棚面 二遍) | m2 | 7.56 | 31.41 |  | 237.46 | 清单
246 | 011505001003 | 洗漱台 | (1)成品洗漱台800mm*600mm*常规高度 (2)含镜、柜、水龙头、五金配件等 | 套 | 2 | 1887.23 |  | 3774.46 | 清单
247 | 031004006003 | 大便器 | (1)蹲式大便器安装(瓷高水箱) | 组 | 2 | 764.35 |  | 1528.7 | 清单
248 | 011610001004 | 门窗拆除 | (1)拆除门窗(拆除整樘钢门窗） | 樘 | 2 | 39.61 |  | 79.22 | 清单
249 | 010802001003 | 金属（塑钢）门 | (1)铝合金门 | m2 | 3.36 | 606.45 |  | 2037.67 | 清单
250 | 010103002008 | 余方弃置 | (1)废弃料品种:建筑垃圾 (2)运距:30km | m3 | 1.756 | 95.99 |  | 168.56 | 清单
平潭机维站 | [8 empty] | 单位工程(17房屋建筑与装饰)
修缮工程 | [8 empty] | 分项工程(17房屋建筑与装饰)
|  | 机电仓库增设轻质隔断墙 | [6 empty] | 清单
251 | 011210006001 | 其他隔断 | (1)骨架、边框材料种类、规格:75系列轻钢龙骨 | m2 | 20.51 | 175.34 |  | 3596.22 | 清单
分部分项工程量清单与计价表
工程名称：2025年渔平所站房建维修工程 | [6 empty] | 第17页 共18页
序号 | 项目编码 | 项目名称 | 项目特征描述 | 计量单位 | 工程量 | 金 额(元)
[6 empty] | 综合单价 |  | 合价
(2)隔板材料品种、规格、颜色:6厚硅酸钙板 (3)嵌缝、塞口材料品种:内填吸音棉
252 | 011406001013 | 抹灰面油漆涂料 | (1)墙面乳胶漆1底2面 | m2 | 41.02 | 27.1 |  | 1111.64 | 清单
253 | 010801002002 | 木质门带套 | (1)门代号及洞口尺寸:M0921 (2)材质:成品装饰单开木门及门套 | 樘 | 1 | 2216.37 |  | 2216.37 | 清单
254 | 010801002003 | 木质门带套 | (1)门代号及洞口尺寸:M1221 (2)材质:钢木复合门 | 樘 | 1 | 1052.09 |  | 1052.09 | 清单
|  | 2楼天台晾衣棚 | [6 empty] | 清单
255 | 010901003001 | 阳光板屋面 | (1)阳光板品种、规格:4mm厚耐力板 (2)骨架材料品种、规格:不锈钢，GZ1:150*150*5,GL1:150*100*5,GL2:120*60*3 | m2 | 18.98 | 868.74 |  | 16488.69 | 清单
256 | 010606011001 | 钢板天沟 | (1)200*200*1.5mm厚不锈钢天沟 | m | 5.2 | 143.04 |  | 743.81 | 清单
257 | 010902004001 | 屋面排水管 | (1)DN75PVC雨水管 | m | 3 | 21.23 |  | 63.69 | 清单
|  | 宿舍403入户门更换 | [6 empty] | 清单
258 | 011610001002 | 门窗拆除 | (1)拆除门窗(拆除整樘钢门窗） | 樘 | 1 | 39.61 |  | 39.61 | 清单
259 | 010802004001 | 防盗门 | (1)钢质防盗门 | m2 | 1.89 | 715.97 |  | 1353.18 | 清单
260 | 010103002009 | 余方弃置 | (1)废弃料品种:建筑垃圾 (2)运距:30km | m3 | 0.227 | 95.99 |  | 21.79 | 清单
|  | 宿舍302卫生间门更换 | [6 empty] | 清单
261 | 011610001003 | 门窗拆除 | (1)拆除门窗(拆除整樘钢门窗） | 樘 | 1 | 39.61 |  | 39.61 | 清单
262 | 010802001002 | 金属（塑钢）门 | (1)铝合金门 | m2 | 1.68 | 606.47 |  | 1018.87 | 清单
263 | 010103002010 | 余方弃置 | (1)废弃料品种:建筑垃圾 (2)运距:30km | m3 | 0.202 | 95.99 |  | 19.39 | 清单
|  | 宿舍及走廊墙壁面层脱落修缮 | [6 empty] | 清单
暂列金 | [8 empty] | 单项工程(17房屋建筑与装饰)
暂列金 | [8 empty] | 单位工程(17房屋建筑与装饰)
暂列金 | [8 empty] | 分项工程(17房屋建筑与装饰)
安全生产费 | [8 empty] | 单项工程(17房屋建筑与装饰)
安全生产费 | [8 empty] | 单位工程(17房屋建筑与装饰)
安全生产费 | [8 empty] | 分项工程(17房屋建筑与装饰)
人员费用 | [8 empty] | 单项工程(17房屋建筑与装饰)
分部分项工程量清单与计价表
工程名称：2025年渔平所站房建维修工程 | [6 empty] | 第18页 共18页
序号 | 项目编码 | 项目名称 | 项目特征描述 | 计量单位 | 工程量 | 金 额(元)
[6 empty] | 综合单价 |  | 合价
人员费用 | [8 empty] | 单位工程(17房屋建筑与装饰)
现场负责人 | [8 empty] | 分项工程(17房屋建筑与装饰)
专职安全员 | [8 empty] | 分项工程(17房屋建筑与装饰)
合 计 | [7 empty] | 944367.79 | 无效数据

## 表6总价措施项目清单与计价表
总价措施项目清单与计价表
工程名称：2025年渔平所站房建维修工程 |  |  |  | 第1页 共2页
序号 | 项 目 名 称 | 计 算 基 础 (元) | 费 率(%) | 金 额(元)
单体建筑
东瀚收费站
1 | 其他总价措施费 | 159265 | / | 557
1.1 | 修缮工程 | 159265 | 0.35 | 557
平潭收费站
1 | 其他总价措施费 | 566905 | / | 1984
1.1 | 修缮工程 | 46294 | 0.35 | 162
1.2 | 安装工程 | 533 | 0.35 | 2
1.3 | 新建连廊 | 520078 | 0.35 | 1820
高山收费站
1 | 其他总价措施费 | 15826 | / | 56
1.1 | 修缮工程 | 14771 | 0.35 | 52
1.2 | 安装工程 | 1055 | 0.35 | 4
港头收费站
1 | 其他总价措施费 | 56654 | / | 198
1.1 | 修缮工程 | 56654 | 0.35 | 198
江镜收费站
1 | 其他总价措施费 | 85825 | / | 300
1.1 | 修缮工程 | 85825 | 0.35 | 300
江镜养护站
1 | 其他总价措施费 | 100079 | / | 350
1.1 | 修缮工程 | 94542 | 0.35 | 331
1.2 | 安装工程 | 5537 | 0.35 | 19
江阴收费站
1 | 其他总价措施费 | 31914 | / | 112
1.1 | 修缮工程 | 31914 | 0.35 | 112
平潭机维站
1 | 其他总价措施费 | 27765 | / | 97
1.1 | 修缮工程 | 27765 | 0.35 | 97
暂列金
暂列金
1 | 其他总价措施费 |  | /
1.1 | 暂列金 |  | 0.35
安全生产费
安全生产费
1 | 安全文明施工费 |  | /
1.1 | 安全生产费 |  | /
2 | 其他总价措施费 |  | /
2.1 | 安全生产费 |  | 0.35
人员费用
人员费用
总价措施项目清单与计价表
工程名称：2025年渔平所站房建维修工程 |  |  |  | 第2页 共2页
序号 | 项 目 名 称 | 计 算 基 础 (元) | 费 率(%) | 金 额(元)
1.1 | 现场负责人 |  | /
1.2 | 专职安全员 |  | /
2 | 其他总价措施费 |  | /
2.1 | 现场负责人 |  | 0.35
2.2 | 专职安全员 |  | 0.35
合 计 |  |  |  | 3654

## 表7单价措施项目清单与计价表
单价措施项目清单与计价表
工程名称：2025年渔平所站房建维修工程 | [6 empty] | 第1页 共2页
序号 | 项目编码 | 项目名称 | 项目特征描述 | 计量单位 | 工程量 | 金 额(元)
[6 empty] | 综合单价 |  | 合价
单体建筑 | [8 empty] | 单项工程(17房屋建筑与装饰)
东瀚收费站 | [8 empty] | 单位工程(17房屋建筑与装饰)
修缮工程 | [8 empty] | 分项工程(17房屋建筑与装饰)
1 | 011701006001 | 满堂装饰脚手架 | (1)服务对象（天棚和墙面或天棚）:天棚 (2)服务高度:8.9m | m2 | 262.8 | 14.45 |  | 3797.46 | 清单
2 | 011701006006 | 满堂装饰脚手架 | (1)服务对象（天棚和墙面或天棚）:天棚 (2)服务高度:7.7m | m2 | 364.4 | 12.65 |  | 4609.66 | 清单
平潭收费站 | [8 empty] | 单位工程(17房屋建筑与装饰)
修缮工程 | [8 empty] | 分项工程(17房屋建筑与装饰)
3 | 011701002002 | 外脚手架及垂直封闭安全网 | (1)服务对象:外墙 (2)搭设方式:落地式 (3)搭设高度:30m以内 | m2 | 91.035 | 44.41 |  | 4042.86 | 清单
4 | GK001 | 汽车式高空作业车 |  | 台班 | 1 | 938.38 |  | 938.38 | 清单
|  | 收费棚修缮 | [6 empty] | 清单
5 | 011701006002 | 满堂装饰脚手架 | (1)服务对象（天棚和墙面或天棚）:天棚 (2)服务高度:8.9m | m2 | 210 | 18.07 |  | 3794.7 | 清单
安装工程 | [8 empty] | 分项工程(17安装)
新建连廊 | [8 empty] | 分项工程(17房屋建筑与装饰)
6 | 011702033001 | 垫层模板 |  | m2 | 35.331 | 71.55 |  | 2527.93 | 清单
7 | 011702001001 | 基础模板 |  | m2 | 125.79 | 72.27 |  | 9090.84 | 清单
8 | 011702005001 | 基础梁模板 |  | m2 | 89.025 | 94.54 |  | 8416.42 | 清单
9 | 011702002001 | 柱模板 |  | m2 | 118.349 | 93.76 |  | 11096.4 | 清单
10 | 011702006001 | 梁模板 |  | m2 |  |  |  |  | 清单
11 | 011702014001 | 有梁板模板 |  | m2 | 363.659 | 125.42 |  | 45610.11 | 清单
12 | 011702022001 | 天沟、檐沟模板 |  | m2 | 77.23 | 141.22 |  | 10906.42 | 清单
13 | 011702003001 | 构造柱模板 |  | m2 | 10.917 | 98.27 |  | 1072.81 | 清单
14 | 011702008001 | 圈梁模板 |  | m2 | 61.337 | 67.49 |  | 4139.63 | 清单
15 | 011701003001 | 砌筑脚手架 | (1)服务对象:墙体 (2)搭设高度:3.6以内 | m2 | 245.872 | 3.93 |  | 966.28 | 清单
16 | 011701003002 | 砌筑脚手架 | (1)服务对象:墙体 (2)搭设高度:>3.6m | m2 | 6.064 | 10.71 |  | 64.95 | 清单
17 | 011701002001 | 外脚手架及垂直封闭安全网 |  | m2 | 393.569 | 44.41 |  | 17478.4 | 清单
高山收费站 | [8 empty] | 单位工程(17房屋建筑与装饰)
修缮工程 | [8 empty] | 分项工程(17房屋建筑与装饰)
18 | 011701006003 | 满堂装饰脚手架 | (1)天棚 (2)7.8m | m2 | 70 | 15.83 |  | 1108.1 | 清单
安装工程 | [8 empty] | 分项工程(17安装)
港头收费站 | [8 empty] | 单位工程(17房屋建筑与装饰)
修缮工程 | [8 empty] | 分项工程(17房屋建筑与装饰)
单价措施项目清单与计价表
工程名称：2025年渔平所站房建维修工程 | [6 empty] | 第2页 共2页
序号 | 项目编码 | 项目名称 | 项目特征描述 | 计量单位 | 工程量 | 金 额(元)
[6 empty] | 综合单价 |  | 合价
19 | 011701006004 | 满堂装饰脚手架 | (1)天棚 (2)7.8m | m2 | 200 | 15.83 |  | 3166 | 清单
江镜收费站 | [8 empty] | 单位工程(17房屋建筑与装饰)
修缮工程 | [8 empty] | 分项工程(17房屋建筑与装饰)
20 | 011701006005 | 满堂装饰脚手架 | (1)天棚 (2)7.8m | m2 | 220 | 15.83 |  | 3482.6 | 清单
江镜养护站 | [8 empty] | 单位工程(17房屋建筑与装饰)
修缮工程 | [8 empty] | 分项工程(17房屋建筑与装饰)
安装工程 | [8 empty] | 分项工程(17安装)
江阴收费站 | [8 empty] | 单位工程(17房屋建筑与装饰)
修缮工程 | [8 empty] | 分项工程(17房屋建筑与装饰)
平潭机维站 | [8 empty] | 单位工程(17房屋建筑与装饰)
修缮工程 | [8 empty] | 分项工程(17房屋建筑与装饰)
暂列金 | [8 empty] | 单项工程(17房屋建筑与装饰)
暂列金 | [8 empty] | 单位工程(17房屋建筑与装饰)
暂列金 | [8 empty] | 分项工程(17房屋建筑与装饰)
安全生产费 | [8 empty] | 单项工程(17房屋建筑与装饰)
安全生产费 | [8 empty] | 单位工程(17房屋建筑与装饰)
安全生产费 | [8 empty] | 分项工程(17房屋建筑与装饰)
人员费用 | [8 empty] | 单项工程(17房屋建筑与装饰)
人员费用 | [8 empty] | 单位工程(17房屋建筑与装饰)
现场负责人 | [8 empty] | 分项工程(17房屋建筑与装饰)
专职安全员 | [8 empty] | 分项工程(17房屋建筑与装饰)
合 计 | [7 empty] | 136309.95 | 无效数据

## 表14人工、材料设备、机械汇总表
人工、材料设备、机械汇总表
工程名称：2025年渔平所站房建维修工程 | [5 empty] | 第1页 共13页
序号 | 工料机编码 | 工料机名称 | 规格、型号等特殊要求 | 单位 | 数量 | 单价 | 合价
一 |  | 人工 |  |  |  |  | 0
1 | 00010040 | 定额人工费 |  | 元 |  |  | 422544.26
2 | 610000100009 | 综合人工 | 土石方、拆除、搬运工程用工 | 工日 |  |  | 646.09
二 |  | 材料
1 | 010000100085 | 铁漏瓢 |  | 个 | 0.22 | 27.88 | 6.13
2 | 01000060 | 不锈钢型材 |  | kg | 623.704 | 16.144 | 10069.08
3 | 01010120 | 螺纹钢筋 | HRB335Φ16 | t | 0.18 | 2986.713 | 537.17
4 | 01010330 | 螺纹钢筋 | HRB400EΦ12 | t | 0.037 | 2997.713 | 110.62
5 | 01010350 | 螺纹钢筋 | HRB400EΦ16 | t | 1.692 | 2904.105 | 4914.54
6 | 01010360 | 螺纹钢筋 | HRB400EΦ18 | t | 1.19 | 2865.968 | 3410.57
7 | 01010370 | 螺纹钢筋 | HRB400EΦ20 | t | 2.526 | 2933.807 | 7409.62
8 | 01010590 | 线材 | HRB400EΦ8 | t | 4.145 | 3139.77 | 13015.23
9 | 01010600 | 线材 | HRB400EΦ10 | t | 1.295 | 3139.771 | 4067.26
10 | 01030040 | 镀锌铁丝 | 13#-17# | kg | 0.015 | 7.731 | 0.12
11 | 01030140 | 镀锌铁丝 | 22# | kg | 74.639 | 9.27 | 691.9
12 | 01030190 | 镀锌铁丝 | Φ2.2～1.2 | kg | 0.639 | 8.22 | 5.25
13 | 01090100 | 圆钢 | 综合 | t | 0.001 | 3258.584 | 4.17
14 | 01090180 | 圆钢 | Ф10以内 | t | 1.297 | 3157.397 | 4094.42
15 | 01090200 | 圆钢 | Φ10以内 | kg | 0.021 | 3.029 | 0.06
16 | 01090240 | 圆钢 | Φ6 | t | 0.06 | 3255.435 | 195.91
17 | 01090270 | 圆钢 | Φ8 | t | 0.112 | 3069.079 | 344.35
18 | 01090290 | 圆钢 | Ф10 | t | 0.449 | 3069.078 | 1379.52
19 | 01090320 | 圆钢 | Ф14 | t |  | 3386.24
20 | 01170010 | 镀锌工字钢 | 综合 | kg | 97.475 | 4.71 | 459.11
21 | 01190150 | 镀锌槽钢 | 5#-11# | kg | 250.635 | 4.629 | 1160.19
22 | 01210320 | 镀锌角钢 | 综合 | kg | 642.616 | 4.369 | 2807.59
23 | 01290570 | 普通钢板 | 0#-3# δ1.6-1.9 | kg | 0.2 | 3.349 | 0.67
24 | 01290950 | 不锈钢板 | δ1.5 | m2 | 3.64 | 158.284 | 576.15
25 | 01291170 | 镀锌薄钢板 | δ0.45 | m2 | 4.298 | 15.204 | 65.35
26 | 01291220 | 镀锌薄钢板 | δ0.75 | m2 | 30.632 | 27.27 | 835.33
27 | 01291500 | 镀锌铁皮 | 26# | m2 | 58.868 | 14.906 | 877.49
28 | 01291750 | 热轧厚钢板 | δ8.0～15 | kg | 0.333 | 3.899 | 1.3
29 | 01291790 | 热轧厚钢板 | δ12～20 | kg | 0.22 | 3.88 | 0.85
30 | 01510020 | 铝合金型材 | 综合 | kg | 209.665 | 22.438 | 4704.47
31 | 01530010 | 封铅 | 含铅65% 锡35% | kg | 0.02 | 48.67 | 0.96
32 | 01610250 | 铁件 | 综合 | kg | 43.665 | 4.795 | 209.37
33 | 020000100087 | 铁污泥桶 |  | 个 | 0.011 | 167.278 | 1.84
34 | 02010180 | 橡胶板 | δ1-3 | kg | 1.518 | 3.86 | 5.86
人工、材料设备、机械汇总表
工程名称：2025年渔平所站房建维修工程 | [5 empty] | 第2页 共13页
序号 | 工料机编码 | 工料机名称 | 规格、型号等特殊要求 | 单位 | 数量 | 单价 | 合价
35 | 02030060 | 橡胶条 |  | m | 1.68 | 16.11 | 27.06
36 | 02070240 | 橡胶垫 | δ2 | m2 | 0.003 | 3.418 | 0.01
37 | 02130050 | 聚四氟乙烯生料带 | 宽20 | m | 31.92 | 0.12 | 3.83
38 | 02190350 | 钢筋丝头保护帽 | 直径18 | 个 | 113.12 | 0.018 | 2.04
39 | 02270001 | 白布 |  | kg | 0.01 | 26.359 | 0.26
40 | 02270260 | 棉纱 |  | kg | 0.719 | 5.219 | 3.75
41 | 03010640 | 木螺钉 | M2-4×6-65 | 个 | 108.16 | 0.06 | 6.49
42 | 03010900 | 半圆头螺钉 | M6～12×12～50 | 套 | 16.336 | 0.112 | 1.83
43 | 03011950 | 镀锌锁紧螺母 | 3×15-20 | 个 | 0.443 | 0.205 | 0.09
44 | 03012440 | 半圆头镀锌螺栓 | M2～5×15～50 | 个 | 68.64 | 0.39 | 26.77
45 | 03014950 | 拉杆螺栓 |  | kg | 7.874 | 8.369 | 65.9
46 | 03014970 | 六角螺栓 |  | kg | 0.379 | 6.46 | 2.45
47 | 03015360 | 膨胀螺栓 | M6-12×50-120 | 套 | 16.48 | 1.54 | 25.38
48 | 03015420 | 膨胀螺栓 | M6 | 个 | 0.528 | 6.15 | 3.25
49 | 03015450 | 膨胀螺栓 | M8 | 套 | 70.284 | 0.63 | 44.28
50 | 03015480 | 膨胀螺栓 | M12 | 套 | 4.437 | 1.64 | 7.28
51 | 03030010 | 不锈钢门夹 |  | m | 12 | 84.3 | 1011.62
52 | 03030050 | 不锈钢铰链 | 127 | 个 | 3.119 | 20.35 | 63.48
53 | 03030120 | 不锈钢门合页 |  | 片 | 4.04 | 13.27 | 53.61
54 | 03030170 | 单开门锁 |  | 把 | 2 | 47.01 | 94.02
55 | 03030180 | 双开门锁 |  | 把 |  | 128.21
56 | 03030220 | 智能锁 |  | 把 |  | 1300
57 | 03030240 | 磁性门碰 |  | 套 | 2 | 16.81 | 33.62
58 | 03030260 | 地弹簧 |  | 套 | 3.334 | 180.01 | 600.08
59 | 03030440 | 地锁 |  | 个 | 3.334 | 42.74 | 142.48
60 | 03030460 | 智能指纹锁 |  | 把 | 2.02 | 966.522 | 1952.37
61 | 03030580 | 暗插销 |  | 个 |  | 8.85
62 | 03030640 | 铝合金门档 | 40×40 | m | 3.694 | 13.94 | 51.49
63 | 03050100 | 高档门拉手 |  | 副 | 3.334 | 88.5 | 295.02
64 | 03050110 | 不锈钢合页 |  | 副 | 17.566 | 7.048 | 123.8
65 | 03050120 | 普通拉锁 |  | 套 | 1.563 | 4.42 | 6.91
66 | 03050130 | 尼龙站脚 |  | 个 | 3.119 | 7.08 | 22.08
67 | 03070040 | 水嘴 | DN15 | 个 | 6.06 | 4.541 | 27.52
68 | 03070050 | 水嘴 | DN20 | 个 | 1.01 | 5.377 | 5.43
69 | 03070380 | 地漏 | DN50 | 个 | 2 | 1.877 | 3.75
70 | 03070550 | 存水弯 | DN50 | 个 | 2.01 | 3.235 | 6.5
71 | 03070670 | 大便器排水接头 | DN100 | 个 | 2.02 | 19.29 | 38.97
72 | 03070680 | 大便器排水接头 | DN100 | 个 | 4.04 | 17.927 | 72.43
73 | 03070690 | 大便器存水弯 | DN100 | 个 | 2.02 | 16.565 | 33.46
74 | 03070700 | 大便器胶皮碗 | 配喉箍 | 套 | 4.2 | 3.27 | 13.73
人工、材料设备、机械汇总表
工程名称：2025年渔平所站房建维修工程 | [5 empty] | 第3页 共13页
序号 | 工料机编码 | 工料机名称 | 规格、型号等特殊要求 | 单位 | 数量 | 单价 | 合价
75 | 03070810 | 角型阀(带铜活) | DN15 | 个 | 6.06 | 14.44 | 87.51
76 | 03070860 | 连体坐便器进水阀配件 |  | 套 | 2.02 | 15 | 30.3
77 | 03071020 | 不锈钢毛巾架 |  | 副 | 2.02 | 82.106 | 165.85
78 | 03130300 | 松香焊锡丝 | 综合 | m | 0.05 | 1.087 | 0.05
79 | 03130370 | 电焊条 | 结422Φ3.2 | kg | 0.021 | 6.374 | 0.13
80 | 03130620 | 焊剂 |  | kg | 4.493 | 4.545 | 20.42
81 | 03130790 | 冲击钻头 | Φ6～8 | 个 | 0.728 | 5.119 | 3.73
82 | 03130810 | 冲击钻头 | Φ8～16 | 个 | 0.248 | 7.425 | 1.84
83 | 03130830 | 冲击钻头 | Φ8 | 个 | 0.003 | 4.779 | 0.02
84 | 03130850 | 冲击钻头 | Φ12 | 只 | 1.022 | 8.847 | 9.04
85 | 03130870 | 冲击钻头 | Φ16 | 个 | 0.077 | 11.679 | 0.9
86 | 03130970 | 合金钢钻头 | Φ10 | 个 | 0.007 | 3.66 | 0.02
87 | 03131000 | 植筋专用钻头 | Ф8以内 | 个 | 1.92 | 3.717 | 7.14
88 | 03131110 | 锯条 | 综合 | 根 | 4.92 | 0.44 | 2.16
89 | 03131120 | 钢锯条 |  | 根 | 2.767 | 0.23 | 0.64
90 | 03131270 | 尼龙砂轮片 | Φ400 | 片 | 0.04 | 8.879 | 0.36
91 | 03131360 | 塑料胀管 | Φ6-8 | 个 | 114.4 | 0.04 | 4.58
92 | 03131480 | 铁砂布 |  | 张 | 0.691 | 0.88 | 0.61
93 | 03131540 | 金属片 | Φ150 | 片 | 0.958 | 0.98 | 0.94
94 | 03131630 | 低碳钢焊条 | J422 Φ3.2 | kg | 1.075 | 7.099 | 7.63
95 | 03131890 | 锡基钎料 |  | kg | 0.639 | 42.406 | 27.08
96 | 03131970 | 低合金钢焊条 | E43系列 | kg | 27.206 | 13.82 | 375.99
97 | 03210020 | 不锈钢挂衣钩 |  | 个 | 1.563 | 0.85 | 1.33
98 | 03210180 | 垫铁 |  | kg | 11.796 | 4.481 | 52.86
99 | 03210390 | 钢丝网 |  | m2 | 420 | 7.213 | 3029.46
100 | 03210660 | 平垫铁 | 综合 | kg | 0.15 | 4.162 | 0.62
101 | 03211780 | 不锈钢滑杆 |  | 个 | 3.36 | 1.77 | 5.95
102 | 03230110 | 螺纹套筒 | Φ18 | 个 | 56.56 | 1.172 | 66.29
103 | 04010001 | 水泥 | 32.5 | kg | 3695.278 | 0.367 | 1356.17
104 | 04010010 | 水泥 | 42.5 | kg | 51.837 | 0.369 | 19.13
105 | 04010050 | 袋装水泥 | 32.5 | kg | 19.691 | 0.367 | 7.23
106 | 04010090 | 袋装水泥 | 42.5 | kg | 616.234 | 0.368 | 226.77
107 | 04010170 | 散装水泥 | 42.5 | kg | 85020.908 | 0.365 | 31032.63
108 | 04010170 | 散装水泥 | 42.5 | kg |  | 0.406
109 | 04030150 | 中(粗)砂 | 损耗2%+膨胀1.18 | m3 | 5.261 | 164.035 | 863.06
110 | 04030170 | 机制砂 |  | m3 | 3.082 | 107.86 | 332.4
111 | 04030200 | 天然中砂 |  | m3 | 0.748 | 141.979 | 106.17
112 | 04030230 | 净干砂（机制砂） |  | m3 | 130.259 | 107.86 | 14049.7
113 | 04030230 | 净干砂（机制砂） |  | m3 | 55.455 | 107.84 | 5980.26
人工、材料设备、机械汇总表
工程名称：2025年渔平所站房建维修工程 | [5 empty] | 第4页 共13页
序号 | 工料机编码 | 工料机名称 | 规格、型号等特殊要求 | 单位 | 数量 | 单价 | 合价
114 | 04030240 | 陶砂 |  | m3 | 3.703 | 576 | 2132.77
115 | 04050190 | 碎石 | 综合 | m3 | 19.356 | 80.311 | 1554.47
116 | 04050200 | 碎石 | Φ5-10 （细石） | m3 | 17.105 | 121.26 | 2074.15
117 | 04050230 | 碎石 | Φ5-25 | m3 | 91.125 | 96.1 | 8757.15
118 | 04050240 | 碎石 | Φ5-31.5 | m3 | 17.145 | 96.1 | 1647.66
119 | 04050240 | 碎石 | Φ5-31.5 | m3 | 0.064 | 89.307 | 5.7
120 | 04050260 | 碎石 | Φ5-80 | m3 | 1.745 | 93.629 | 163.37
121 | 04050400 | 碎石现场 | Φ≤40 | m3 | 11.682 | 92.724 | 1083.25
122 | 04050410 | 碎石（级配） |  | m3 |  | 119.87
123 | 04050430 | 卵石 |  | m3 | 1.725 | 92.545 | 159.65
124 | 04070040 | 石屑 |  | m3 |  | 56.72
125 | 04070080 | 淤泥陶粒 | 密度等级≥500kg/m3 | m3 | 6.044 | 336 | 2030.72
126 | 04090030 | 粉煤灰 | Ⅱ级 | kg | 15443.279 | 0.21 | 3243.09
127 | 04090080 | 海菜粉 |  | kg | 1.361 | 122.565 | 166.79
128 | 04090170 | 石灰膏 |  | m3 | 0.074 | 612.422 | 45.32
129 | 04090360 | 粘土膏 |  | m3 | 2.292 | 28.991 | 66.44
130 | 04130060 | 烧结粉煤灰砖 | 240×115×53 | 块 | 64 | 0.34 | 21.76
131 | 04130540 | 烧结煤矸石普通砖 | 240×115×53 | 块 | 27996.51 | 0.331 | 9266.84
132 | 04130560 | 烧结煤矸石多孔砖 | 190×90×90 | 块 | 760.285 | 0.549 | 417.4
133 | 04130570 | 烧结煤矸石多孔砖 | 190×190×90 MU7.5 | 块 | 3230.856 | 0.64 | 2067.75
134 | 04170090 | 水泥瓦 | 385mm×235mm | 块 | 3393.217 | 8.813 | 29904.42
135 | 04170100 | 水泥脊瓦 | 455mm×166mm | 块 | 55.888 | 6.775 | 378.64
136 | 04270100 | 混凝土内撑条 | 20mm×25mm | m | 77.569 | 0.979 | 75.94
137 | 05030060 | 杉枋材 |  | m3 | 0.373 | 1932.982 | 720.2
138 | 05030210 | 杉木锯材 |  | m3 | 2.269 | 1726.675 | 3917.58
139 | 05030220 | 松木锯材 |  | m3 | 7.734 | 1303.253 | 10079.85
140 | 06050010 | 钢化玻璃 | δ6 | m2 | 20.891 | 44.447 | 928.55
141 | 06050040 | 钢化玻璃 | δ12 | m2 | 9.333 | 90.879 | 848.21
142 | 07010060 | 瓷质面砖 | 95×95 | m2 | 389.465 | 54.448 | 21205.57
143 | 07010180 | 瓷质面砖 | 1000×1000 | m2 |  | 107.96
144 | 07010180 | 瓷质面砖 | 1200*600 | m2 |  | 127.96
145 | 07050001 | 玻化砖 | 600×600 | m2 | 127.702 | 57.138 | 7296.61
146 | 07050001 | 玻化砖 | 600×600 | m2 | 61.88 | 57.046 | 3530.01
147 | 07050020 | 防滑玻化砖 | 600×1200 | m2 | 12.813 | 83.922 | 1075.28
148 | 07050150 | 防滑砖 | 600×600 | m2 | 8.189 | 47.629 | 390.04
149 | 07050160 | 防滑砖 | 800×800 | m2 | 34.736 | 59.624 | 2071.1
150 | 08030001 | 花岗岩 |  | m2 | 36.057 | 50.83 | 1832.78
人工、材料设备、机械汇总表
工程名称：2025年渔平所站房建维修工程 | [5 empty] | 第5页 共13页
序号 | 工料机编码 | 工料机名称 | 规格、型号等特殊要求 | 单位 | 数量 | 单价 | 合价
151 | 08030100 | 磨光花岗岩板 | 15厚 | m2 | 39.119 | 85.479 | 3343.86
152 | 08030110 | 磨光花岗岩板 | 20厚 | m2 |  | 93.81
153 | 09050190 | 铝扣板 | 300×300 | m2 | 10.29 | 70.752 | 728.04
154 | 09050190 | 铝扣板 | 600×600 | m2 | 78.446 | 70.753 | 5550.25
155 | 09110070 | 耐力板 | 4mm | m2 | 20.309 | 119.997 | 2436.97
156 | 09110090 | 防水型复合板材 | 18厚 | m2 | 6.71 | 33.717 | 226.24
157 | 09130001 | 铝塑板 | 3厚 | m2 | 12.466 | 35.922 | 447.79
158 | 09190010 | 硅酸钙板 | 6厚 | m2 | 43.071 | 20.509 | 883.34
159 | 09270020 | 耐碱玻纤网格布 |  | m2 | 239.55 | 2.053 | 491.8
160 | 10010250 | 轻钢竖龙骨 | 75×50 | m | 38.969 | 4.78 | 186.27
161 | 10010260 | 轻钢天地龙骨 | 75×40 | m | 22.561 | 4.6 | 103.78
162 | 10030040 | 铝合金龙骨(不上人型) | 平面 300×300 | m2 | 10.29 | 26.326 | 270.89
163 | 10030070 | 铝合金龙骨(不上人型) | 平面 600×600以上 | m2 | 78.446 | 16.877 | 1323.92
164 | 11000001 | 防盗门 |  | m2 | 1.849 | 570.761 | 1055.11
165 | 11010470 | 成品装饰子母木门及门套 | 1200×2100（复合） | 樘 |  | 2345
166 | 11010490 | 成品装饰单开木门及门套 | 900×2100（复合） | 樘 | 1 | 1640.913 | 1640.91
167 | 11010490 | 钢木复合门 | 900×2100（复合） | 樘 | 1 | 633.256 | 633.26
168 | 11190030 | 全玻地弹门 | 不含地弹簧 | m2 | 7.2 | 234.373 | 1687.49
169 | 12030400 | 铝合金收边线 |  | m | 85.05 | 4.22 | 358.91
170 | 12030440 | 铝合金压条 | T型 | m | 5.786 | 7.96 | 46.06
171 | 13010050 | 醇酸磁漆 |  | kg | 8.322 | 14.247 | 118.56
172 | 13010160 | 酚醛调和漆 |  | kg | 0.03 | 11.124 | 0.33
173 | 13010370 | 沥青清漆 |  | kg | 0.013 | 9.125 | 0.12
174 | 13010640 | 丙烯酸聚氨酯底漆 |  | kg | 1.732 | 19.63 | 34
175 | 13010650 | 丙烯酸聚氨酯中间漆 |  | kg | 3.437 | 18.587 | 63.88
176 | 13010670 | 内墙用乳胶漆底漆 |  | kg | 176.683 | 3.37 | 595.42
177 | 13010671 | 外墙用乳胶漆底漆 |  | kg | 2.847 | 7.696 | 21.91
178 | 13030480 | 腻子粉 |  | kg | 5603.106 | 0.947 | 5306.14
179 | 13030680 | 内墙用乳胶漆面漆 |  | kg | 472.293 | 4.399 | 2077.62
180 | 13030690 | 外墙用乳胶漆面漆 |  | kg | 6.88 | 8.105 | 55.76
181 | 13050090 | 醇酸防锈漆 |  | kg | 12.361 | 9.21 | 113.85
182 | 13050100 | 醇酸防锈漆 | C53-1 | kg | 0.047 | 9.211 | 0.44
183 | 13050220 | 沥青绝缘漆 |  | kg | 0.003 | 13.18 | 0.04
184 | 13090010 | 氟碳金属面漆 |  | kg | 3.784 | 53.314 | 201.71
185 | 13090070 | 氟碳漆用光面腻子粉 |  | kg | 43.706 | 2.835 | 123.91
186 | 13090080 | 氟碳罩面清漆 |  | kg | 1.308 | 43.584 | 57.02
187 | 13090090 | 氟碳漆用抗裂腻子粉 |  | kg | 61.05 | 2.929 | 178.82
188 | 13150020 | 抗碱底涂料 |  | kg | 476.4 | 11.198 | 5334.73
189 | 13310050 | 石油沥青 | 10# | kg | 269.07 | 2.96 | 796.45
人工、材料设备、机械汇总表
工程名称：2025年渔平所站房建维修工程 | [5 empty] | 第6页 共13页
序号 | 工料机编码 | 工料机名称 | 规格、型号等特殊要求 | 单位 | 数量 | 单价 | 合价
190 | 13310060 | 石油沥青 | 30# | kg | 33.064 | 2.75 | 90.93
191 | 13330070 | SBS改性沥青玻璃布胎防水卷材(铝箔) | 3 | m2 | 0.904 | 20.56 | 18.59
192 | 13330090 | 三元乙丙橡胶卷材 |  | m2 | 3.309 | 12.8 | 42.36
193 | 13330130 | 聚酯无纺布 |  | kg | 1.104 | 13.158 | 14.52
194 | 13330160 | 石油沥青油毡 | 350# | m2 |  | 2.57
195 | 13330200 | 高聚物改性沥青自粘卷材 | 3mm | m2 | 1434.691 | 17.469 | 25062.62
196 | 13330200 | 坡屋面专用防滑自愈合防水卷材 | 1.5mm | m2 | 319.227 | 17.429 | 5563.8
197 | 13350010 | 聚氨酯防水涂料 |  | kg | 957.558 | 12.42 | 11892.87
198 | 13350040 | 防水粉 |  | kg | 151.819 | 1.098 | 166.7
199 | 13350250 | 密封膏 |  | kg | 25.872 | 9.607 | 248.55
200 | 13350280 | 密封油膏 | 塑料油膏 | kg |  | 1.77
201 | 13350560 | 防水密封胶 |  | kg | 3.9 | 10.08 | 39.31
202 | 13350620 | JS防水涂料 |  | kg | 2827.151 | 8.822 | 24941.13
203 | 13350630 | 聚合物复合改性沥青防水涂料 |  | kg |  | 5.34
204 | 13350630 | 高粘抗滑水性橡胶沥青防水涂料 |  | kg | 492.753 | 18.147 | 8941.99
205 | 13350660 | 聚氨酯发泡密封胶 | 750ml/支 | 支 | 59.058 | 11.196 | 661.22
206 | 13370250 | 橡胶止水带 | PO4S型 | m | 1.68 | 44.718 | 75.13
207 | 13410030 | 嵌缝料 |  | kg | 70.382 | 4.154 | 292.37
208 | 14030050 | 汽油 | 90# | kg | 291.909 | 6.16 | 1798.16
209 | 14030060 | 汽油 | 92# | kg | 1.613 | 8.319 | 13.42
210 | 14030100 | 铅油 | 厚漆 | kg | 0.04 | 5.596 | 0.22
211 | 14050050 | 溶剂汽油 | 200# | kg | 0.012 | 6.45 | 0.08
212 | 14050060 | 油漆溶剂油 |  | kg | 0.65 | 6.747 | 4.38
213 | 14070130 | 机油 | 综合 | kg | 0.114 | 5.54 | 0.63
214 | 14070240 | 清油 |  | kg | 0.01 | 10.956 | 0.11
215 | 14090010 | 电力复合酯 | 综合 | kg | 0.41 | 23.604 | 9.68
216 | 14230280 | 漂白粉 |  | kg | 0.06 | 1.227 | 0.07
217 | 14330001 | 丙酮 |  | kg | 0.202 | 6.64 | 1.34
218 | 14330190 | 硬脂酸 | 一级 | ㎏ | 0.003 | 7.789 | 0.03
219 | 14350080 | 醇酸漆稀释剂 |  | kg | 0.443 | 6.207 | 2.75
220 | 14350200 | 氟碳漆专用稀释剂 |  | kg | 1.026 | 14.65 | 15.03
221 | 14350210 | 氟碳专用固化剂 |  | kg | 0.336 | 24.78 | 8.33
222 | 14350840 | 发泡剂 | 750ml | 支 | 2 | 11.06 | 22.12
223 | 14350980 | 聚合物防水砂浆添加剂 |  | kg | 111.845 | 3.142 | 351.42
224 | 14351020 | 丙烯酸聚氨酯稀释剂 |  | kg | 3.049 | 11.36 | 34.64
225 | 14351030 | 丙烯酸聚氨脂固化剂 |  | kg | 0.908 | 13.52 | 12.27
人工、材料设备、机械汇总表
工程名称：2025年渔平所站房建维修工程 | [5 empty] | 第7页 共13页
序号 | 工料机编码 | 工料机名称 | 规格、型号等特殊要求 | 单位 | 数量 | 单价 | 合价
226 | 14351100 | 减水剂 | WR-S | kg | 765.218 | 3.57 | 2731.83
227 | 14351110 | 增稠剂 | 10万粘度 | kg | 72.024 | 17 | 1224.41
228 | 14351160 | 专用减水剂（清水、自密实、轻骨料混凝土） | HWR-S | kg | 240.08 | 5.1 | 1224.41
229 | 14390180 | 氧气 |  | m3 | 0.987 | 4.01 | 3.96
230 | 14390190 | 乙炔气 |  | kg | 0.329 | 21.35 | 7.02
231 | 14410070 | 玻璃胶 | 300ml | 支 | 65.38 | 9.29 | 607.38
232 | 14410090 | 玻璃胶 | 350g | 支 | 19.94 | 13.27 | 264.6
233 | 14410430 | 氯丁粘接剂 |  | kg | 0.193 | 14.757 | 2.85
234 | 14410450 | 密封胶 |  | kg | 77.686 | 6.096 | 473.58
235 | 14410490 | 耐候胶 | 590mL | 支 | 8.232 | 26.11 | 214.94
236 | 14410570 | 万能胶 |  | kg | 3.077 | 11.95 | 36.76
237 | 14410790 | 植筋胶 |  | kg | 3.84 | 16.327 | 62.7
238 | 14410970 | 粉状型建筑胶粘剂 |  | kg | 1871.6 | 1.92 | 3593.47
239 | 15010410 | 石棉橡胶板 | δ3-6 | kg | 0.04 | 6.783 | 0.27
240 | 15010420 | 石棉橡胶板 | 低压 δ0.8-6 | kg | 0.022 | 7.27 | 0.16
241 | 15010510 | 橡胶石棉垫圈 | δ4 | kg | 2.246 | 5.326 | 11.96
242 | 15070001 | 玻璃棉毡 | δ75 | m2 | 21.536 | 9.742 | 209.8
243 | 15130140 | B1挤塑板 | 50 | m2 |  | 30.97
244 | 15130140 | 挤塑板 | 40 | m2 | 203.593 | 25.486 | 5188.77
245 | 15230110 | 阻火带 |  | m | 1.68 | 24.34 | 40.89
246 | 17010310 | 焊接钢管 |  | kg | 161.254 | 3.414 | 550.52
247 | 17010410 | 焊接钢管 | DN15 | m | 109.633 | 4.239 | 464.74
248 | 17010430 | 焊接钢管 | DN20 | m | 0.143 | 5.783 | 0.83
249 | 17010460 | 焊接钢管 | DN32 | m | 2.956 | 10.235 | 30.26
250 | 17030001 | 镀锌钢管 |  | kg | 471.87 | 4.307 | 2032.34
251 | 17070030 | 无缝钢管 | Φ22×2 | m | 0.03 | 5.75 | 0.17
252 | 17190001 | 金属软管 |  | 根 | 2.06 | 4.137 | 8.52
253 | 17190030 | 金属软管 | DN15 | 根 | 4.04 | 15 | 60.6
254 | 17250001 | 塑料管 |  | kg | 0.13 | 7.388 | 0.96
255 | 17251030 | 聚乙烯管 | Φ90 | m | 39.626 | 18.112 | 717.7
256 | 17251260 | 硬聚氯乙烯管 | Φ15 | m | 108.535 | 2.22 | 240.95
257 | 17253150 | 塑料排水管 | Φ100 | m | 5.7 | 14.338 | 81.73
258 | 17253700 | PVC-U排水管 | Φ75 | m | 3.045 | 7.917 | 24.11
259 | 17253940 | PP-R冷水管 | 1.25MPa Φ20×2 | m | 46.126 | 2.167 | 99.96
260 | 17270250 | 橡胶软管 | DN20 | m | 0.061 | 9.976 | 0.61
261 | 17310780 | 输水软管 | Φ25 | m | 0.06 | 3.58 | 0.21
262 | 18031880 | 螺纹管件 | DN15 | 个 | 4.04 | 5 | 20.2
263 | 18090060 | 塑料管件 | Φ75 | 个 | 0.843 | 3.476 | 2.93
264 | 18091590 | 室内塑料给水管热熔管件 | Φ20 | 个 | 69.008 | 1.114 | 76.87
人工、材料设备、机械汇总表
工程名称：2025年渔平所站房建维修工程 | [5 empty] | 第8页 共13页
序号 | 工料机编码 | 工料机名称 | 规格、型号等特殊要求 | 单位 | 数量 | 单价 | 合价
265 | 18091890 | 室内塑料排水管粘接管件 | Φ100 | 个 | 6.936 | 8.991 | 62.36
266 | 18092260 | 室外塑料给水管(热熔连接) | 外径80mm以内 | 个 | 10.658 | 7.435 | 79.24
267 | 18150130 | 管接头 | DN15×5 | 个 | 0.473 | 14.804 | 7
268 | 18150490 | 金属软管接头 | DN15 | 个 | 2.06 | 0.754 | 1.55
269 | 18150950 | 黑玛钢活接头 | DN15 | 个 | 8.08 | 2.21 | 17.86
270 | 18150960 | 黑玛钢活接头 | DN20 | 个 | 2.02 | 3.81 | 7.7
271 | 18151750 | 黑玛钢六角内接头 | DN15 | 个 | 6.464 | 1.499 | 9.69
272 | 18151760 | 黑玛钢六角内接头 | DN20 | 个 | 1.616 | 1.59 | 2.57
273 | 18250020 | 成品管卡 |  | 套 | 76.174 | 1.237 | 94.23
274 | 18250050 | 管卡(带膨胀螺栓) | DN32 | 套 | 4.2 | 2.48 | 10.42
275 | 18250270 | 金属软管卡 | DN15 | 个 | 4.4 | 0.083 | 0.37
276 | 18251080 | 黑玛钢管箍 | DN20 | 个 | 2.02 | 1.33 | 2.69
277 | 18251600 | 卡箍件 |  | 套 | 2.02
278 | 19002300 | 螺纹阀门 | DN15 | 个 | 8.08 | 9.673 | 78.16
279 | 19002310 | 螺纹阀门 | DN20 | 个 | 2.02 | 21.706 | 43.85
280 | 19002310 | 螺纹阀门 | DN20 | 个 | 0.018 | 22.572 | 0.41
281 | 19002310 | 螺纹阀门 | DN20 | 个 | 0.025 | 20.984 | 0.52
282 | 21050030 | 成品淋浴器 | 双管 含固定件 | 套 |  | 700
283 | 21150001 | 瓷蹲式大便器 |  | 个 | 2.02 | 204.451 | 412.99
284 | 21150020 | 蹲式大便器 | 瓷高水箱 | 套 | 2.02 | 204.45 | 412.99
285 | 21150020 | 塑料水箱 |  | 套 | 2.02 | 78.101 | 157.76
286 | 21150120 | 连体坐便器 |  | 个 | 2.02 | 768.299 | 1551.96
287 | 21210001 | 成品洗漱台柜（镜、柜、水龙头、五金配件） | 800mm*600mm*常规高度 | 组 | 5 | 1561.079 | 7805.4
288 | 21310050 | 冲洗管 | DN32 | 根 | 4.04 | 23.029 | 93.04
289 | 21310140 | 座便器桶盖 |  | 套 | 2.02
290 | 21470001 | 隔油器 |  | 套 | 1 | 1240.655 | 1240.66
291 | 24010140 | 螺纹水表 | DN20 | 个 | 2 | 55.762 | 111.52
292 | 24110190 | 弹簧压力表 | Y-100 0-1.6MPa | 块 | 0.082 | 53.428 | 4.36
293 | 24590040 | 压力表弯管 | DN15 | 个 | 0.048 | 13.27 | 0.64
294 | 24590040 | 压力表弯管 | DN15 | 个 | 0.034 | 13.247 | 0.45
295 | 25000020 | 吸顶灯 | 22W | 套 | 11.11 | 58.291 | 647.61
296 | 25000020 | 广场灯200W |  | 套 | 15.15 | 136.724 | 2071.37
297 | 26050080 | 单控三联暗开关 | (中档) 10A | 个 | 2.04 | 14.539 | 29.66
298 | 26090050 | 声控延时开关 | 红外线感应 | 个 | 9.18 | 18.585 | 170.61
299 | 26410150 | 单相二、三孔暗插座 | (中档) 10A | 个 | 22.44 | 12.921 | 289.95
300 | 27170170 | 自粘性塑料带 | 20×20000 | 卷 | 0.1 | 12.331 | 1.23
301 | 27170180 | 电气绝缘胶带 | 18mm×10m×0.13mm | 卷 | 0.958 | 3.539 | 3.39
302 | 28010420 | 硬铜绞线 | TJ-2.5～4 | m | 3.132 | 2.808 | 8.79
303 | 28031270 | 铜芯交联聚乙烯低烟无卤 | WDZ-BYJ 450/750V 2.5 | m | 370.411 | 2.391 | 885.65
人工、材料设备、机械汇总表
工程名称：2025年渔平所站房建维修工程 | [5 empty] | 第9页 共13页
序号 | 工料机编码 | 工料机名称 | 规格、型号等特殊要求 | 单位 | 数量 | 单价 | 合价
阻燃电线
304 | 28031940 | 铜芯聚氯乙烯绝缘电线 | BV-2.5 | m | 35.71 | 1.68 | 59.99
305 | 28032060 | 铜芯聚氯乙烯绝缘软电线 | BVR-4 | m | 23.63 | 3.28 | 77.51
306 | 28110660 | 铜芯交联聚乙烯绝缘聚氯乙烯护套电力电缆 | YJV-0.6/1KV 5×6 | m | 2.899 | 24.053 | 69.72
307 | 29060070 | 钢管塑料护口 | 25-32 | 个 | 0.443 | 0.148 | 0.07
308 | 29060790 | 镀锌电线管塑料护口 | DN15～20 | 个 | 43.853 | 0.05 | 2.19
309 | 29090180 | 铜接线端子 | 20A | 个 | 15.225 | 1.68 | 25.58
310 | 29090180 | 铜接线端子 | 20A | 个 | 11.165 | 1.68 | 18.76
311 | 29090290 | 铜接线端子 | DT-6 | 个 | 2.03 | 1.235 | 2.51
312 | 29090510 | 塑料接线柱 | 双线 | 个 | 11.33 | 2.65 | 30.02
313 | 29170140 | 镀锌地线夹 | 15 | 套 | 6.186 | 0.094 | 0.58
314 | 29170150 | 镀锌地线夹 | 20 | 套 | 87.707 | 0.12 | 10.52
315 | 29250020 | 镀锌电缆吊挂 | 3.0×50 | 套 | 0.168 | 30.161 | 5.08
316 | 29250090 | 镀锌电缆卡子 | 2×35 | 套 | 0.772 | 3.15 | 2.43
317 | 33010040 | 吊杆 |  | kg | 26.705 | 6.19 | 165.3
318 | 33050160 | 铸铁盖板 | 300×500 | 套 |  | 124.34
319 | 33050170 | 铸铁盖板 | 400×500 | 套 | 17.17 | 106.594 | 1830.22
320 | 33410380 | 成套金属盖板 | QBH-400 1.2mm厚 | m | 7.313 | 115.099 | 841.72
321 | 33410540 | 成品铝合金盖板(含盖座) | R-WM型 | m | 1.68 | 74.019 | 124.35
322 | 34110030 | 电 |  | kW·h | 0.086 | 0.66 | 0.06
323 | 34110030 | 电 |  | kW·h | 13.808 | 0.66 | 9.11
324 | 34110080 | 水 |  | m3 | 3.065 | 3.431 | 10.52
325 | 34110080 | 水 |  | m3 | 58.652 | 3.69 | 216.43
326 | 34110080 | 水 |  | m3 | 5.637 | 3.69 | 20.8
327 | 34130010 | 标志牌 | 塑料扁形 | 个 | 0.198 | 0.88 | 0.17
328 | 35010140 | 胶合板 | 18厚、一级、酚醛 | m2 | 271.819 | 38.773 | 10539.23
329 | 35020060 | 蝴蝶扣 |  | 个 | 10.905 | 5.31 | 57.9
330 | 35030001 | 底座 |  | 个 | 1.803 | 2.882 | 5.2
331 | 35030030 | 固定底座 |  | 个.月 | 551.837 | 0.62 | 342.14
332 | 35030050 | 可调托座 |  | 个.月 | 543.729 | 1.118 | 607.89
333 | 35030080 | 钢管 | Φ48.3×3.6 | t.月 | 21.227 | 106.908 | 2269.37
334 | 35030090 | 钢管使用费 |  | t.月 | 10.128 | 106.909 | 1082.8
335 | 35030190 | 扣件 |  | 个 | 62.595 | 9.871 | 617.87
336 | 35030200 | 扣件 |  | 个.月 | 4726.148 | 0.435 | 2055.87
337 | 35030210 | 扣件、底座使用费 |  | 个.月 | 1570.117 | 0.429 | 673.58
338 | 35030310 | 木脚手板 | 500 | m3 | 0.749 | 1969.226 | 1474.31
339 | 35030320 | 竹脚手板 |  | m2 | 48.17 | 4.073 | 196.19
340 | 35090220 | 道木 |  | m3 | 0.042 | 2185.758 | 91.8
人工、材料设备、机械汇总表
工程名称：2025年渔平所站房建维修工程 | [5 empty] | 第10页 共13页
序号 | 工料机编码 | 工料机名称 | 规格、型号等特殊要求 | 单位 | 数量 | 单价 | 合价
341 | 420100100017 | 圆木 |  | m3 | 0.011 | 1850.274 | 20.35
342 | 49010030 | 其他材料费 |  | % | 117.829 | 1 | 117.83
343 | 49010030 | 其他材料费 |  | % | 31.574 | 1 | 31.57
344 | 49010040 | 其他材料费 |  | 元 | -235.607 | 1 | -235.61
345 | 49010040 | 其他材料费 |  | 元 | 8058.464 | 1 | 8058.46
346 | 49010040 | 其他材料费 |  | 元 | 630.732 | 1 | 630.73
347 | 49010320 | 小五金费用 |  | 元 | 970.267 | 1 | 970.27
348 | 49011080 | 水泵 |  | 台 |  | 8000
349 | 49019320 | 瓷质面砖 | 600×1200 | m2 | 69.804 | 81.605 | 5696.36
350 | 80010220 | 砌筑水泥砂浆 | M10(42.5) | m3 | 0.197 | 265.47 | 52.32
351 | 80010310 | 聚合物水泥砂浆 |  | m3 | 1.633 | 384.62 | 628.18
352 | 80010340 | 干硬性水泥砂浆 | 1:3 | m3 | 0.721 | 290.6 | 209.56
353 | 80010340 | 干硬性水泥砂浆 | 1:3 | m3 | 0.251 | 290.6 | 73.04
354 | 80010350 | 现拌砌筑砂浆 | M5(42.5) 砂子4.75mm 稠度50~70mm | m3 |  | 177.691
355 | 80010350 | 现拌砌筑砂浆 | M5(42.5) 砂子4.75mm 稠度50~70mm | m3 |  | 177.691
356 | 80010460 | 现拌抹灰砂浆 | 1:1 M55(42.5) 砂子4.75mm 稠度50~70mm | m3 | 0.499 | 560.344 | 279.87
357 | 80010480 | 现拌抹灰砂浆 | 1:2 M45(42.5) 砂子4.75mm 稠度50~70mm | m3 | 10.906 | 343.036 | 3741.16
358 | 80010490 | 现拌抹灰砂浆 | 1:2.5 M40(42.5) 砂子4.75mm 稠度50~70mm | m3 | 0.926 | 306.147 | 283.52
359 | 80010500 | 现拌抹灰砂浆 | 1:3 M30(42.5) 砂子4.75mm 稠度50~70mm | m3 | 19.908 | 273.297 | 5440.7
360 | 80010500 | 现拌抹灰砂浆 | 1:3 M30(42.5) 砂子4.75mm 稠度50~70mm | m3 |  | 291.952
361 | 80010680 | 预拌同配比砂浆 | C20(42.5) 砂子4.75mm | m3 | 3.447 | 271.665 | 936.5
362 | 80010690 | 预拌同配比砂浆 | C25(42.5) 砂子4.75mm | m3 | 0.002 | 304.418 | 0.73
363 | 80050150 | 现拌混合砂浆 | M5(42.5) | m3 | 7.932 | 162.615 | 1289.93
364 | 80050160 | 现拌混合砂浆 | M7.5(42.5) | m3 | 8.746 | 170.035 | 1487.18
365 | 80050170 | 现拌混合砂浆 | M10(42.5) | m3 | 2.041 | 177.09 | 361.46
366 | 80050200 | 砌筑混合砂浆 | M2.5(32.5) | m3 | 4.919 | 231.18 | 1137.27
367 | 80110110 | 素水泥浆 |  | m3 | 0.012 | 552.341 | 6.8
368 | 80110110 | 素水泥浆 |  | m3 | 1.911 | 552.341 | 1055.4
369 | 80150080 | 冷底子油 | 30:70 | kg | 308.456 | 5.309 | 1637.6
370 | 80150080 | 冷底子油 | 30:70 | kg | 133.83 | 5.309 | 710.5
371 | 80213205 | 现拌普通混凝土 | C20(42.5) 碎石10mm(细石) 塌落度30-50mm | m3 |  | 264.841
372 | 80213525 | 预拌非泵送普通混凝土 | C20(42.5) 碎石25mm 塌落度120-160mm | m3 | 7.51 | 324.464 | 2436.84
人工、材料设备、机械汇总表
工程名称：2025年渔平所站房建维修工程 | [5 empty] | 第11页 共13页
序号 | 工料机编码 | 工料机名称 | 规格、型号等特殊要求 | 单位 | 数量 | 单价 | 合价
373 | 80213530 | 预拌非泵送普通混凝土 | C25(42.5) 碎石25mm 塌落度120-160mm | m3 | 1.449 | 333.848 | 483.89
374 | 80213575 | 预拌非泵送普通混凝土 | C20(42.5) 碎石31.5mm 塌落度120-160mm | m3 | 7.383 | 319.112 | 2355.89
375 | 80213580 | 预拌非泵送普通混凝土 | C25(42.5) 碎石31.5mm 塌落度120-160mm | m3 | 18.993 | 338.385 | 6426.95
376 | 80213675 | 预拌泵送普通混凝土 | 泵送100m以下 C20(42.5) 碎石25mm 塌落度160-200mm | m3 | 29.019 | 350.405 | 10168.27
377 | 80213680 | 预拌泵送普通混凝土 | 泵送100m以下 C25(42.5) 碎石25mm 塌落度160-200mm | m3 |  | 374.48
378 | 80213685 | 预拌泵送普通混凝土 | 泵送100m以下 C30(42.5) 碎石25mm 塌落度160-200mm | m3 | 103.956 | 378.942 | 39393.33
379 | 80214205 | 预拌泵送细石混凝土 | C20(42.5) 碎石10mm(细石) 塌落度160-200mm | m3 | 27.324 | 354.262 | 9679.96
380 | 80230020 | 预拌泵送轻骨料混凝土 | 塌落度140~220mm 淤泥陶粒，密度等级≥500kg/m3 容重（kg/m3） 1300~1500 LC7.5 | m3 | 23.889 | 620.593 | 14825.05
三 |  | 设备
1 | 00010001 | 成品洗手台 | 成品洗手台全套（含镜子、洗手盆、水龙头、五金等）含安装 | 套 |  | 1650
2 | 33110240 | 室外箱式一体化供水设备 |  | 个 | 1 | 26316.992 | 26316.99
3 | 49019321 | 增压泵 | Q=8.0m3/h，H=30.0m，N=1.5*2=3.0KW | 台 | 2 | 2369.762 | 4739.52
4 | 49019322 | 水箱自洁器 | 内置式 WTS-2A 处理水量20T N=300W | 台 | 1 | 706.281 | 706.28
5 | 55090001 | SHAP配电箱 |  | 台 | 1 | 1672.774 | 1672.77
四 |  | 施工机具
1 | 010000100127 | 高压冲洗车 |  | 台班 | 0.25 | 2600 | 650
2 | 430000100007 | 污泥车 |  | 台班 | 0.275 | 468.74 | 128.9
3 | 98110100 | 高压绝缘电阻测试仪 |  | 台班 | 0.005 | 39.84 | 0.18
4 | 99010030 | 履带式单斗挖掘机 | 液压 斗容量1.25m3 | 台班 | 0.818 | 1376.695 | 1126.82
5 | 99010140 | 履带式液压挖掘机(带液压锤) | HM960 | 台班 | 0.141 | 1711.2 | 240.67
6 | 99050010 | 电动滚筒式混凝土搅拌机 | 出料容量400L | 台班 | 3.153 | 258.366 | 814.64
7 | 99050090 | 双锥反转出料混凝土搅拌机 | 出料容量500L | 台班 | -0.905 | 374.366 | -338.66
8 | 99050210 | 灰浆搅拌机 | 拌筒容量200L | 台班 | 9.702 | 166.768 | 1617.97
9 | 99050660 | 混凝土磨光机 |  | 台班 | 0.13 | 17.605 | 2.3
10 | 99050670 | 混凝土振动梁 |  | 台班 | 0.13 | 23.236 | 3.03
人工、材料设备、机械汇总表
工程名称：2025年渔平所站房建维修工程 | [5 empty] | 第12页 共13页
序号 | 工料机编码 | 工料机名称 | 规格、型号等特殊要求 | 单位 | 数量 | 单价 | 合价
11 | 99050740 | 平板式混凝土振捣器 |  | 台班 | 1.541 | 8.97 | 13.83
12 | 99050880 | 混凝土抹平机 | 功率 5.5kW | 台班 | 0.309 | 21.786 | 6.74
13 | 99070030 | 履带式推土机 | 功率75kW | 台班 | 0.118 | 851.357 | 100.24
14 | 99070050 | 履带式推土机 | 功率105kW | 台班 | 0.008 | 981.454 | 7.92
15 | 99070280 | 轮胎式装载机 | 斗容量1.5m3 | 台班 | 0.156 | 999.53 | 156.1
16 | 99070520 | 载货汽车 | 装载质量5t | 台班 | 0.107 | 533.174 | 57.22
17 | 99070530 | 载货汽车 | 装载质量6t | 台班 | 5.968 | 552.306 | 3296.13
18 | 99070540 | 载货汽车 | 装载质量8t | 台班 | 0.111 | 610.319 | 67.74
19 | 99070610 | 自卸汽车 | 装载质量4t | 台班 | 10.656 | 633.639 | 6751.83
20 | 99070870 | 机动翻斗车 | 装载质量1t | 台班 | 0.154 | 287.665 | 44.26
21 | 99071080 | 皮带运输机 | 带长×带宽 15×0.5m | 台班 | 0.028 | 257.15 | 7.29
22 | 99090060 | 履带式起重机 | 提升质量15t | 台班 | 0.112 | 828.355 | 92.39
23 | 99090310 | 汽车式起重机 | 提升质量8t | 台班 | 0.002 | 834.28 | 1.94
24 | 99090560 | 门式起重机 | 提升质量10t | 台班 | 0.015 | 510.334 | 7.65
25 | 99090710 | 塔式起重机 | 起重量6t | 台班 | 0.015 | 403.67 | 6.05
26 | 99091170 | 电动卷扬机 | 单筒慢速 牵引力50kN | 台班 | 0.014 | 172.533 | 2.4
27 | 99091600 | 吊装机械 | 综合 | 台班 | 0.272 | 541.52 | 147.29
28 | 99130010 | 平地机 | 功率90kW | 台班 |  | 754.301
29 | 99130100 | 钢轮内燃压路机 | 工作质量8t | 台班 | 0.004 | 511.903 | 2.01
30 | 99130120 | 钢轮内燃压路机 | 工作质量15t | 台班 |  | 733.138
31 | 99130200 | 振动压路机 | 工作质量15t | 台班 | 0.03 | 971.36 | 29.27
32 | 99130280 | 电动夯实机 | 夯击能力20～62N.m | 台班 | 25.521 | 27.16 | 693.14
33 | 99130290 | 电动夯实机 | 夯击能力250N.m | 台班 | 0.197 | 24.638 | 4.84
34 | 99130610 | 混凝土路面锯缝机 | 不含刀片 | 台班 | 6.851 | 22.675 | 155.34
35 | 99170010 | 钢筋调直机 | 直径40mm | 台班 | 1.777 | 28.86 | 51.29
36 | 99170020 | 钢筋切断机 | 直径40mm | 台班 | 1.271 | 38.824 | 49.34
37 | 99170040 | 钢筋弯曲机 | 直径40mm | 台班 | 2.83 | 23.829 | 67.43
38 | 99190850 | 螺栓套丝机 | Φ39 | 台班 | 7.84 | 24.978 | 195.83
39 | 99190860 | 管子切断套丝机 | Φ159 | 台班 | 0.08 | 20.039 | 1.6
40 | 99191890 | 电动揋弯机 | 100以内 | 台班 | 0.001 | 52.72 | 0.06
41 | 99210001 | 木工圆锯机 | 直径500mm | 台班 | 6.21 | 23.964 | 148.82
42 | 99210060 | 木工单面压刨床 | 刨削宽度 600mm | 台班 | 0.005 | 30.071 | 0.16
43 | 99230050 | 砂轮切割机 | Φ400 | 台班 | 0.01 | 5.46 | 0.05
44 | 99250001 | 交流弧焊机 | 容量21kVA | 台班 | 0.008 | 54.398 | 0.42
45 | 99250110 | 直流弧焊机 | 容量 32kV·A | 台班 | 2.267 | 83.653 | 189.66
46 | 99250150 | 对焊机 | 容量75kVA | 台班 | 0.461 | 102.38 | 47.21
47 | 99250310 | 电渣焊机 | 电流1000A | 台班 | 1.008 | 151.545 | 152.76
48 | 99250355 | 点焊机 | 容量75kV·A | 台班 | 1.347 | 125.898 | 169.6
49 | 99250560 | 电焊机 |  | 台班 | 0.335 | 60.84 | 20.38
50 | 99250590 | 交流电焊机 | 容量21kVA | 台班 | 0.011 | 60.84 | 0.7
人工、材料设备、机械汇总表
工程名称：2025年渔平所站房建维修工程 | [5 empty] | 第13页 共13页
序号 | 工料机编码 | 工料机名称 | 规格、型号等特殊要求 | 单位 | 数量 | 单价 | 合价
51 | 99370060 | 汽车式高空作业车 | 提升高度18m | 台班 | 1 | 812.161 | 812.16
52 | 99430160 | 电动空气压缩机 | 排气量0.3m3/min | 台班 | 2.131 | 28.22 | 60.14
53 | 99430180 | 电动空气压缩机 | 排气量1m3/min | 台班 |  | 47.139
54 | 99440010 | 电动单级离心清水泵 | 出口直径Φ100 | 台班 | 0.001 | 31.66 | 0.04
55 | 99440010 | 电动单级离心清水泵 | 出口直径Φ100 | 台班 | 0.013 | 31.424 | 0.4
56 | 99440460 | 试压泵 | 压力3MPa | 台班 | 0.073 | 16.431 | 1.2
57 | 99450430 | 电锤 | 520W | 台班 | 2.131 | 6.86 | 14.62
58 | 99450550 | 其他机械费 |  | 元 | 1074.816 | 1 | 1074.82
59 | 99450790 | 电焊条烘干箱 | 容积450×350×450 | 台班 | 0.227 | 15.83 | 3.59