## 控制价
工 程 控 制 价
总价(小写): | 3086134元
(大写): | 叁佰零捌万陆仟壹佰叁拾肆圆整

## 表2工程项目造价汇总表
工程项目造价汇总表
工程名称:2025年福泉所站房建维修工程 |  |  | 第1页 共1页
序号 | 单位工程名称 | 金额(元) | 备注
1 | 单体建筑 | 2681850
2 | 暂列金 | 287175 | 此项为固定项，不参与竞争性报价
3 | 安全生产费 | 68059 | 此项为固定项，不参与竞争性报价
4 | 人员费用 | 49050
4.1 | 现场负责人 | 24525 | 不含税单价7500元/（人*月），数量暂定1人，2个月，且此项为固定项，不参与竞争性报价
4.2 | 专职安全员 | 24525 | 不含税单价7500元/（人*月），数量暂定1人，2个月，且此项为固定项，不参与竞争性报价
合 计 |  | 3086134

## 表3单项工程造价汇总表
单项工程造价汇总表
工程名称：2025年福泉所站房建维修工程 单项工程 |  |  | 第1页 共1页
序号 | 单位工程名称 | 金额(元) | 备注
1 | 镜洋 | 296524 |  | 83179
2 | 宏路收费站 | 10709 |  | 3049
3 | 渔溪 | 129866 |  | 27291
4 | 涵江 | 308029 |  | 97340
5 | 莆田 | 270498 |  | 81075
6 | 仙游 | 35089 |  | 9264
7 | 泉港 | 235533 |  | 56518
8 | 驿坂 | 31534 |  | 12339
9 | 惠安 | 42259 |  | 11759
10 | 养护中心 | 122071 |  | 53810
11 | 莆田养护站 | 818853 |  | 224823
12 | 驿坂养护站 | 34964 |  | 17246
13 | 福州机维站 | 164770 |  | 55305
14 | 莆田机维站 | 30381 |  | 7096
15 | 莆田路勤中心 | 48399 |  | 11908
16 | 渔溪路勤站点 | 11827 |  | 3503
17 | 驿坂路勤站点 | 24982 |  | 4541
18 | 青口服务区路政中队 | 65562 |  | 11713
19 | 暂列金 | 287175
20 | 安全生产费 | 68059
21 | 人员费用 | 49050
合 计 |  | 3086134 |  | 771759

## 表4单位工程造价汇总表
单位工程造价汇总表
工程名称：2025年福泉所站房建维修工程 单项工程 镜洋 |  | 第1页 共21页
序号 | 汇 总 内 容 | 金 额(元)
1 | 分部分项工程费 | 284536
1.1 | 修缮工程 | 271183
1.2 | 电气工程 | 13353
2 | 措施项目费 | 11988
2.1 | 总价措施项目费 | 326
2.1.2 | 其他总价措施费 | 326
2.1.3 | 防尘喷雾措施费
2.2 | 单价措施项目费 | 11662
3 | 其他项目费
3.1 | 暂列金额
3.2 | 专业工程暂估价
3.3 | 总承包服务费
合 计=1+2+3 |  | 296524
单位工程造价汇总表
工程名称：2025年福泉所站房建维修工程 单项工程 宏路收费站 |  | 第2页 共21页
序号 | 汇 总 内 容 | 金 额(元)
1 | 分部分项工程费 | 10550
1.1 | 修缮工程 | 3332
1.2 | 电气工程 | 1995
1.3 | 给水工程 | 3241
1.4 | 排水工程 | 1982
2 | 措施项目费 | 159
2.1 | 总价措施项目费 | 12
2.1.2 | 其他总价措施费 | 12
2.1.3 | 防尘喷雾措施费
2.2 | 单价措施项目费 | 147
3 | 其他项目费
3.1 | 暂列金额
3.2 | 专业工程暂估价
3.3 | 总承包服务费
合 计=1+2+3 |  | 10709
单位工程造价汇总表
工程名称：2025年福泉所站房建维修工程 单项工程 渔溪 |  | 第3页 共21页
序号 | 汇 总 内 容 | 金 额(元)
1 | 分部分项工程费 | 129723
1.1 | 修缮工程 | 129723
2 | 措施项目费 | 143
2.1 | 总价措施项目费 | 143
2.1.2 | 其他总价措施费 | 143
2.1.3 | 防尘喷雾措施费
2.2 | 单价措施项目费
3 | 其他项目费
3.1 | 暂列金额
3.2 | 专业工程暂估价
3.3 | 总承包服务费
合 计=1+2+3 |  | 129866
单位工程造价汇总表
工程名称：2025年福泉所站房建维修工程 单项工程 涵江 |  | 第4页 共21页
序号 | 汇 总 内 容 | 金 额(元)
1 | 分部分项工程费 | 257557
1.1 | 修缮工程 | 222120
1.2 | 涵江收费棚排水管更换 | 27227
1.3 | 卫生间改造 | 8210
2 | 措施项目费 | 50472
2.1 | 总价措施项目费 | 310
2.1.2 | 其他总价措施费 | 310
2.1.3 | 防尘喷雾措施费
2.2 | 单价措施项目费 | 50162
3 | 其他项目费
3.1 | 暂列金额
3.2 | 专业工程暂估价
3.3 | 总承包服务费
合 计=1+2+3 |  | 308029
单位工程造价汇总表
工程名称：2025年福泉所站房建维修工程 单项工程 莆田 |  | 第5页 共21页
序号 | 汇 总 内 容 | 金 额(元)
1 | 分部分项工程费 | 269097
1.1 | 修缮工程 | 221911
1.2 | 电气工程 | 10799
1.3 | 给水工程 | 4758
1.4 | 排水工程 | 31629
2 | 措施项目费 | 1401
2.1 | 总价措施项目费 | 297
2.1.2 | 其他总价措施费 | 297
2.1.3 | 防尘喷雾措施费
2.2 | 单价措施项目费 | 1104
3 | 其他项目费
3.1 | 暂列金额
3.2 | 专业工程暂估价
3.3 | 总承包服务费
合 计=1+2+3 |  | 270498
单位工程造价汇总表
工程名称：2025年福泉所站房建维修工程 单项工程 仙游 |  | 第6页 共21页
序号 | 汇 总 内 容 | 金 额(元)
1 | 分部分项工程费 | 34423
1.1 | 修缮工程 | 12211
1.2 | 电气工程 | 2386
1.3 | 宿舍楼排污管修缮 | 7429
1.4 | 污水池设备管道接头更换 | 85
1.5 | 办公楼一层修缮 | 12312
2 | 措施项目费 | 666
2.1 | 总价措施项目费 | 39
2.1.2 | 其他总价措施费 | 39
2.1.3 | 防尘喷雾措施费
2.2 | 单价措施项目费 | 627
3 | 其他项目费
3.1 | 暂列金额
3.2 | 专业工程暂估价
3.3 | 总承包服务费
合 计=1+2+3 |  | 35089
单位工程造价汇总表
工程名称：2025年福泉所站房建维修工程 单项工程 泉港 |  | 第7页 共21页
序号 | 汇 总 内 容 | 金 额(元)
1 | 分部分项工程费 | 234091
1.1 | 修缮工程 | 213584
1.2 | 电气工程 | 2253
1.3 | 通风空调 | 18254
2 | 措施项目费 | 1442
2.1 | 总价措施项目费 | 258
2.1.2 | 其他总价措施费 | 258
2.1.3 | 防尘喷雾措施费
2.2 | 单价措施项目费 | 1184
3 | 其他项目费
3.1 | 暂列金额
3.2 | 专业工程暂估价
3.3 | 总承包服务费
合 计=1+2+3 |  | 235533
单位工程造价汇总表
工程名称：2025年福泉所站房建维修工程 单项工程 驿坂 |  | 第8页 共21页
序号 | 汇 总 内 容 | 金 额(元)
1 | 分部分项工程费 | 29271
1.1 | 修缮工程 | 7057
1.2 | 卫生间排水立管伸缩节更换 | 347
1.3 | 收费棚雨水管改造 | 21867
2 | 措施项目费 | 2263
2.1 | 总价措施项目费 | 34
2.1.2 | 其他总价措施费 | 34
2.1.3 | 防尘喷雾措施费
2.2 | 单价措施项目费 | 2229
3 | 其他项目费
3.1 | 暂列金额
3.2 | 专业工程暂估价
3.3 | 总承包服务费
合 计=1+2+3 |  | 31534
单位工程造价汇总表
工程名称：2025年福泉所站房建维修工程 单项工程 惠安 |  | 第9页 共21页
序号 | 汇 总 内 容 | 金 额(元)
1 | 分部分项工程费 | 42213
1.1 | 修缮工程 | 42213
2 | 措施项目费 | 46
2.1 | 总价措施项目费 | 46
2.1.2 | 其他总价措施费 | 46
2.1.3 | 防尘喷雾措施费
2.2 | 单价措施项目费
3 | 其他项目费
3.1 | 暂列金额
3.2 | 专业工程暂估价
3.3 | 总承包服务费
合 计=1+2+3 |  | 42259
单位工程造价汇总表
工程名称：2025年福泉所站房建维修工程 单项工程 养护中心 |  | 第10页 共21页
序号 | 汇 总 内 容 | 金 额(元)
1 | 分部分项工程费 | 84638
1.1 | 修缮工程 | 68334
1.2 | 电气工程 | 969
1.3 | 给水工程 | 272
1.4 | 排水工程 | 15063
2 | 措施项目费 | 37433
2.1 | 总价措施项目费 | 134
2.1.2 | 其他总价措施费 | 134
2.1.3 | 防尘喷雾措施费
2.2 | 单价措施项目费 | 37299
3 | 其他项目费
3.1 | 暂列金额
3.2 | 专业工程暂估价
3.3 | 总承包服务费
合 计=1+2+3 |  | 122071
单位工程造价汇总表
工程名称：2025年福泉所站房建维修工程 单项工程 莆田养护站 |  | 第11页 共21页
序号 | 汇 总 内 容 | 金 额(元)
1 | 分部分项工程费 | 817687
1.1 | 修缮工程 | 694172
1.2 | 莆田片区篮球场面层修缮 | 109442
1.3 | 电气工程 | 14073
2 | 措施项目费 | 1166
2.1 | 总价措施项目费 | 900
2.1.2 | 其他总价措施费 | 900
2.1.3 | 防尘喷雾措施费
2.2 | 单价措施项目费 | 266
3 | 其他项目费
3.1 | 暂列金额
3.2 | 专业工程暂估价
3.3 | 总承包服务费
合 计=1+2+3 |  | 818853
单位工程造价汇总表
工程名称：2025年福泉所站房建维修工程 单项工程 驿坂养护站 |  | 第12页 共21页
序号 | 汇 总 内 容 | 金 额(元)
1 | 分部分项工程费 | 34820
1.1 | 修缮工程 | 30840
1.2 | 排水工程 | 3980
2 | 措施项目费 | 144
2.1 | 总价措施项目费 | 38
2.1.2 | 其他总价措施费 | 38
2.1.3 | 防尘喷雾措施费
2.2 | 单价措施项目费 | 106
3 | 其他项目费
3.1 | 暂列金额
3.2 | 专业工程暂估价
3.3 | 总承包服务费
合 计=1+2+3 |  | 34964
单位工程造价汇总表
工程名称：2025年福泉所站房建维修工程 单项工程 福州机维站 |  | 第13页 共21页
序号 | 汇 总 内 容 | 金 额(元)
1 | 分部分项工程费 | 159489
1.1 | 修缮工程 | 38906
1.2 | UPS室、档案室 | 37324
1.3 | 屋面防水 | 66458
1.4 | UPS室、档案室（安装） | 16801
2 | 措施项目费 | 5281
2.1 | 总价措施项目费 | 154
2.1.2 | 其他总价措施费 | 154
2.1.3 | 防尘喷雾措施费
2.2 | 单价措施项目费 | 5127
3 | 其他项目费
3.1 | 暂列金额
3.2 | 专业工程暂估价
3.3 | 总承包服务费
合 计=1+2+3 |  | 164770
单位工程造价汇总表
工程名称：2025年福泉所站房建维修工程 单项工程 莆田机维站 |  | 第14页 共21页
序号 | 汇 总 内 容 | 金 额(元)
1 | 分部分项工程费 | 30334
1.1 | 修缮工程 | 27597
1.2 | 排水工程 | 2737
2 | 措施项目费 | 47
2.1 | 总价措施项目费 | 33
2.1.2 | 其他总价措施费 | 33
2.1.3 | 防尘喷雾措施费
2.2 | 单价措施项目费 | 14
3 | 其他项目费
3.1 | 暂列金额
3.2 | 专业工程暂估价
3.3 | 总承包服务费
合 计=1+2+3 |  | 30381
单位工程造价汇总表
工程名称：2025年福泉所站房建维修工程 单项工程 莆田路勤中心 |  | 第15页 共21页
序号 | 汇 总 内 容 | 金 额(元)
1 | 分部分项工程费 | 48291
1.1 | 修缮工程 | 48291
2 | 措施项目费 | 108
2.1 | 总价措施项目费 | 53
2.1.2 | 其他总价措施费 | 53
2.1.3 | 防尘喷雾措施费
2.2 | 单价措施项目费 | 55
3 | 其他项目费
3.1 | 暂列金额
3.2 | 专业工程暂估价
3.3 | 总承包服务费
合 计=1+2+3 |  | 48399
单位工程造价汇总表
工程名称：2025年福泉所站房建维修工程 单项工程 渔溪路勤站点 |  | 第16页 共21页
序号 | 汇 总 内 容 | 金 额(元)
1 | 分部分项工程费 | 11814
1.1 | 修缮工程 | 11814
2 | 措施项目费 | 13
2.1 | 总价措施项目费 | 13
2.1.2 | 其他总价措施费 | 13
2.1.3 | 防尘喷雾措施费
2.2 | 单价措施项目费
3 | 其他项目费
3.1 | 暂列金额
3.2 | 专业工程暂估价
3.3 | 总承包服务费
合 计=1+2+3 |  | 11827
单位工程造价汇总表
工程名称：2025年福泉所站房建维修工程 单项工程 驿坂路勤站点 |  | 第17页 共21页
序号 | 汇 总 内 容 | 金 额(元)
1 | 分部分项工程费 | 24933
1.1 | 修缮工程 | 23891
1.2 | 卫生间排水立管伸缩节更换 | 1042
2 | 措施项目费 | 49
2.1 | 总价措施项目费 | 27
2.1.2 | 其他总价措施费 | 27
2.1.3 | 防尘喷雾措施费
2.2 | 单价措施项目费 | 22
3 | 其他项目费
3.1 | 暂列金额
3.2 | 专业工程暂估价
3.3 | 总承包服务费
合 计=1+2+3 |  | 24982
单位工程造价汇总表
工程名称：2025年福泉所站房建维修工程 单项工程 青口服务区路政中队 |  | 第18页 共21页
序号 | 汇 总 内 容 | 金 额(元)
1 | 分部分项工程费 | 65373
1.1 | 修缮工程 | 56775
1.2 | 电气工程 | 8598
2 | 措施项目费 | 189
2.1 | 总价措施项目费 | 72
2.1.2 | 其他总价措施费 | 72
2.1.3 | 防尘喷雾措施费
2.2 | 单价措施项目费 | 117
3 | 其他项目费
3.1 | 暂列金额
3.2 | 专业工程暂估价
3.3 | 总承包服务费
合 计=1+2+3 |  | 65562
单位工程造价汇总表
工程名称：2025年福泉所站房建维修工程 单项工程 暂列金 |  | 第19页 共21页
序号 | 汇 总 内 容 | 金 额(元)
1 | 分部分项工程费
1.1 | 暂列金
2 | 措施项目费
2.1 | 总价措施项目费
2.1.2 | 其他总价措施费
2.2 | 单价措施项目费
3 | 其他项目费 | 287175
3.1 | 暂列金额 | 287175
3.2 | 专业工程暂估价
3.3 | 总承包服务费
合 计=1+2+3 |  | 287175
单位工程造价汇总表
工程名称：2025年福泉所站房建维修工程 单项工程 安全生产费 |  | 第20页 共21页
序号 | 汇 总 内 容 | 金 额(元)
1 | 安全生产费 | 68059
合 计 |  | 68059
单位工程造价汇总表
工程名称：2025年福泉所站房建维修工程 单项工程 人员费用 |  | 第21页 共21页
序号 | 汇 总 内 容 | 金 额(元)
1 | 现场负责人 | 24525
1 | 专职安全员 | 24525
合 计 |  | 49050

## 表5分部分项工程量清单与计价表
分部分项工程量清单与计价表
工程名称：2025年福泉所站房建维修工程 | [6 empty] | 第1页 共37页
序号 | 项目编码 | 项目名称 | 项目特征描述 | 计量单位 | 工程量 | 金 额(元)
[6 empty] | 综合单价 |  | 合价
单项工程 | [8 empty] | 单项工程(17房屋建筑与装饰)
镜洋 | [8 empty] | 单位工程(17房屋建筑与装饰)
修缮工程 | [8 empty] | 分项工程(17房屋建筑与装饰)
|  | 增设停车棚 | [6 empty] | 清单
1 | 010101004001 | 挖基坑土方 | (1)三类土 (2)2m以内 | m3 | 263.298 | 5.66 |  | 1490.27 | 清单
2 | 010101003001 | 挖沟槽土方 | (1)三类土 (2)2m以内 | m3 | 58.54 | 5.53 |  | 323.73 | 清单
3 | 010103001001 | 回填方 | (1)原土回填 | m3 | 284.074 | 10.05 |  | 2854.94 | 清单
4 | 010103002001 | 余方弃置 | (1)缺方内运 (2)15km | m3 | 4.684 | 36.97 |  | 173.17 | 清单
5 | 010501001001 | 垫层 | (1)非泵送普通混凝土 (2)C20 | m3 | 5.274 | 465.85 |  | 2456.89 | 清单
6 | 010501003001 | 独立基础 | (1)非泵送普通混凝土 (2)C30 | m3 | 25.6 | 480.54 |  | 12301.82 | 清单
7 | 010503001001 | 基础梁 | (1)非泵送普通混凝土 (2)C30 | m3 | 3.85 | 486.51 |  | 1873.06 | 清单
8 | 010502001001 | 矩形柱 | (1)非泵送普通混凝土 (2)C30 | m3 | 3.04 | 499.85 |  | 1519.54 | 清单
9 | 010507009001 | 钢结构基底灌浆 | (1)钢柱柱脚 (2)C40无收缩混凝土 | m3 | 0.16 | 797.94 |  | 127.67 | 清单
10 | 010515001001 | 现浇构件钢筋 | (1)HRB400EΦ8 | t | 0.213 | 5146.55 |  | 1096.22 | 清单
11 | 010515001002 | 现浇构件钢筋 | (1)HRB400EΦ10 | t | 0.635 | 5146.55 |  | 3268.06 | 清单
12 | 010515001003 | 现浇构件钢筋 | (1)HRB400EΦ12 | t | 0.055 | 4857.93 |  | 267.19 | 清单
13 | 010515001004 | 现浇构件钢筋 | (1)HRB400EΦ16 | t | 2.177 | 4726.33 |  | 10289.22 | 清单
14 | 010515001005 | 现浇构件钢筋 | (1)HRB400EΦ20 | t | 0.858 | 4454.95 |  | 3822.35 | 清单
15 | BC001 | 停车棚 | (1)停车棚 (2)腹板5mm (3)翼板为6mm厚,翼板宽126mm (4)φ60*3钢管 (5)φ121*4钢管 (6)喷砂(抛丸)除锈 (7)钢构件经除锈处理后应立即喷涂生产车间保养底漆,而后再涂两道环氧富锌底漆 (8)制作完成后,再涂 2 道环氧云铁中间漆,3道聚氨酯面漆 (9)非膨胀型防火涂料2.5h (10)进口PVDF膜材 | m2 | 252 | 697.12 |  | 175674.24 | 清单
|  | 车库改为活动室 | [6 empty] | 清单
16 | 011608001001 | 铲除油漆涂料面 | (1)原有油漆铲除 | m2 | 154.245 | 4.98 |  | 768.14 | 清单
17 | 011406001001 | 抹灰面油漆涂料 | (1)内墙面 (2)局部破损位置刷界面剂 | m2 | 154.245 | 38.3 |  | 5907.58 | 清单
分部分项工程量清单与计价表
工程名称：2025年福泉所站房建维修工程 | [6 empty] | 第2页 共37页
序号 | 项目编码 | 项目名称 | 项目特征描述 | 计量单位 | 工程量 | 金 额(元)
[6 empty] | 综合单价 |  | 合价
(3)局部破损位置腻子重做，挂钢丝网 (4)局部破损位置涂饰底漆 (5)局部破损位置涂饰面漆 (6)涂饰第二遍面漆
18 | 011101005001 | 自流坪楼地面 | (1)3厚垫层水泥基自流平砂浆 (2)原有地面打磨 | m2 | 277.2 | 72.08 |  | 19980.58 | 清单
19 | 011103001001 | 橡胶板楼地面 | (1)4厚橡胶地板,用专用胶粘剂粘铺,用滚筒碾压2遍 | m2 | 277.2 | 97.36 |  | 26988.19 | 清单
电气工程 | [8 empty] | 分项工程(17安装)
20 | 030411001015 | 配管 | (1)材质:焊接钢管 (2)规格:SC15 (3)名称:电工套管 (4)接地要求:按设计要求 (5)配置形式:暗配 | m | 179.61 | 16.03 |  | 2879.15 | 清单
21 | 030411004035 | 配线 | (1)材质:铜芯 (2)规格:WDZC-BYJ (3)名称:绝缘电线 (4)型号:2.5 (5)配线形式:管内 | m | 538.68 | 4.6 |  | 2477.93 | 清单
22 | 030412002002 | 工厂灯 | (1)工矿灯 GC18d-100E/70W(光源:无极荧光灯) (光通量5200Lm) 杆吊安装 灯具底部离地5m | 套 | 20 | 359.18 |  | 7183.6 | 清单
23 | 030404034013 | 照明开关 | (1)单联单控开关 10A 250V | 个 | 2 | 18.63 |  | 37.26 | 清单
24 | 030404035026 | 插座 | (1)安全型二,三极插座 250V/10A | 个 | 20 | 24.01 |  | 480.2 | 清单
25 | 030411006021 | 接线盒 | (1)材质:钢制 (2)名称:灯头盒 | 个 | 20 | 6.92 |  | 138.4 | 清单
26 | 030411006022 | 接线盒 | (1)材质:钢制 (2)名称:开关插座盒 | 个 | 22 | 7.1 |  | 156.2 | 清单
宏路收费站 | [8 empty] | 单位工程(17安装)
修缮工程 | [8 empty] | 分项工程(17房屋建筑与装饰)
27 | 010807004005 | 金属纱窗 | (1)纱窗 (2)900*600mm | m2 | 1.08 | 106.1 |  | 114.59 | 清单
28 | 010802001012 | 金属（塑钢）门 | (1)铝合金门 (2)700*2100mm | m2 | 1.47 | 616.48 |  | 906.23 | 清单
29 | 031004004003 | 洗涤盆 | (1)成品石英石洗衣池 | 组 | 4 | 511.73 |  | 2046.92 | 清单
30 | 011610001032 | 门窗拆除 | (1)纱窗拆除 | 樘 | 2 | 26.51 |  | 53.02 | 清单
31 | 011610001033 | 门窗拆除 | (1)铝合金门拆除 | 樘 | 1 | 26.51 |  | 26.51 | 清单
32 | 011614008003 | 块料、石材台池槽拆除 | (1)洗衣池拆除 | m | 1.68 | 55.35 |  | 92.99 | 清单
33 | 010103002067 | 余方弃置 | (1)垃圾外运 (2)15km | m3 | 1.146 | 80.05 |  | 91.74 | 清单
分部分项工程量清单与计价表
工程名称：2025年福泉所站房建维修工程 | [6 empty] | 第3页 共37页
序号 | 项目编码 | 项目名称 | 项目特征描述 | 计量单位 | 工程量 | 金 额(元)
[6 empty] | 综合单价 |  | 合价
电气工程 | [8 empty] | 分项工程(17安装)
34 | 030411004038 | 配线 | (1)材质:铜芯 (2)规格:BV (3)名称:绝缘电线 (4)型号:2.5拆除 (5)配线形式:管内 | m | 319.96 | 0.56 |  | 179.18 | 清单
35 | 030411004039 | 配线 | (1)材质:铜芯 (2)规格:BV (3)名称:绝缘电线 (4)型号:2.5 (5)配线形式:管内 | m | 319.96 | 3.89 |  | 1244.64 | 清单
36 | 030404033015 | 风扇 | (1)名称:排气扇拆除 | 台 | 2 | 37.13 |  | 74.26 | 清单
37 | 030404033016 | 风扇 | (1)名称:排气扇 | 台 | 2 | 248.3 |  | 496.6 | 清单
给水工程 | [8 empty] | 分项工程(17安装)
38 | 031001006047 | 塑料管 | (1)连接形式:热熔连接 (2)安装部位:室内 (3)介质:给水 (4)材质、规格:PPR给水管，热熔连接DN15 (5)压力试验及吹、洗设计要求:压力试验、吹扫、冲洗消毒 | m | 20.12 | 25.19 |  | 506.82 | 清单
39 | 031001006048 | 塑料管 | (1)连接形式:热熔连接 (2)安装部位:室内 (3)介质:给水 (4)材质、规格:PPR给水管，热熔连接DN20 (5)压力试验及吹、洗设计要求:压力试验、吹扫、冲洗消毒 | m | 17.88 | 27.66 |  | 494.56 | 清单
40 | 030413002021 | 凿(压)槽 | (1)类型:给水管剔槽及恢复 (2)名称:凿(压)槽 (3)填充(恢复)方式:按设计要求 | m | 29.76 | 23.41 |  | 696.68 | 清单
41 | 031003001002 | 螺纹阀门 | (1)截止阀 DN20 | 个 | 4 | 57.72 |  | 230.88 | 清单
42 | 031004014038 | 给、排水附(配)件 | (1)洗脸盆龙头 DN15 | 个 | 4 | 271.14 |  | 1084.56 | 清单
43 | 031004014039 | 给、排水附(配)件 | (1)阳台洗涤池龙头 DN15 | 个 | 4 | 47.85 |  | 191.4 | 清单
44 | 031004014040 | 给、排水附(配)件 | (1)型号、规格:管堵DN15(预留电热水器接管) | 个 | 4 | 9.06 |  | 36.24 | 清单
排水工程 | [8 empty] | 分项工程(17安装)
45 | 031001006049 | 塑料管 | (1)连接形式:粘接 (2)安装部位:室内 (3)介质:排水 (4)材质、规格:UPVC排水塑料管DN50 (5)压力试验及吹、洗设计要求:压力试验、吹扫、冲洗 | m | 19.44 | 34.62 |  | 673.01 | 清单
分部分项工程量清单与计价表
工程名称：2025年福泉所站房建维修工程 | [6 empty] | 第4页 共37页
序号 | 项目编码 | 项目名称 | 项目特征描述 | 计量单位 | 工程量 | 金 额(元)
[6 empty] | 综合单价 |  | 合价
46 | 031001006050 | 塑料管 | (1)连接形式:粘接 (2)安装部位:室内 (3)介质:排水 (4)材质、规格:UPVC排水塑料管DN100 (5)压力试验及吹、洗设计要求:压力试验、吹扫、冲洗 | m | 3.92 | 56.11 |  | 219.95 | 清单
47 | 030413002022 | 凿(压)槽 | (1)类型:排水管剔槽及恢复 (2)名称:凿(压)槽 (3)填充(恢复)方式:按设计要求 | m | 23.36 | 35.12 |  | 820.4 | 清单
48 | 031004014041 | 给、排水附(配)件 | (1)地漏DN50 (2)堵洞 | 个 | 4 | 67.23 |  | 268.92 | 清单
渔溪 | [8 empty] | 单位工程(17房屋建筑与装饰)
修缮工程 | [8 empty] | 分项工程(17房屋建筑与装饰)
|  | 宿舍入户门更换 | [6 empty] | 清单
49 | 011610001034 | 门窗拆除 | (1)原有入户门财产 | 樘 | 30 | 26.51 |  | 795.3 | 清单
50 | 010103002070 | 余方弃置 | (1)垃圾外运 (2)15km | m3 | 6.804 | 80.05 |  | 544.66 | 清单
51 | 010802004013 | 防盗门 | (1)钢质防盗门 (2)900*2100mm | m2 | 56.7 | 728.28 |  | 41293.48 | 清单
|  | 办公楼一二层厕所隔板拆除更换 | [6 empty] | 清单
52 | 011609002001 | 隔断隔墙拆除 | (1)拆除复合板隔断 | m2 | 17.34 | 7.23 |  | 125.37 | 清单
53 | 011210006001 | 其他隔断 | (1)18mm防水型复合板材隔断 | m2 | 17.34 | 154.7 |  | 2682.5 | 清单
|  | 办公楼二层门厅窗户增设防护栏 | [6 empty] | 清单
54 | 011503001007 | 金属扶手、栏杆、栏板 | (1)二层门厅窗户不锈钢栏杆 (2)硬木扶手 (3)-60*5通长扁钢 (4)□60*3方钢管立柱 (5)-50*4横杆 (6)预埋件详GB22J403-1,M4/5-19 (7)详GB22J403-1,B6/2-9 | m | 4 | 650.53 |  | 2602.12 | 清单
|  | 办公楼楼梯栏杆更换 | [6 empty] | 清单
55 | 011609001003 | 栏杆、栏板拆除 | (1)原有楼梯栏杆拆除 | m | 10.123 | 20.08 |  | 203.27 | 清单
56 | 011503001008 | 金属扶手、栏杆、栏板 | (1)楼梯不锈钢栏杆 (2)硬木扶手 (3)-60*5通长扁钢 (4)□60*3方钢管立柱 (5)-50*4横杆 (6)预埋件详GB22J403-1,M4/5-19 (7)详GB22J403-1,B6/2-9 | m | 10.123 | 650.51 |  | 6585.11 | 清单
|  | 食堂屋面漏水,防水重做 | [6 empty] | 清单
分部分项工程量清单与计价表
工程名称：2025年福泉所站房建维修工程 | [6 empty] | 第5页 共37页
序号 | 项目编码 | 项目名称 | 项目特征描述 | 计量单位 | 工程量 | 金 额(元)
[6 empty] | 综合单价 |  | 合价
57 | 010516006001 | 电渣压力焊接 |  | 个 | 24 | 5.7 |  | 136.8 | 清单
58 | 010515001010 | 现浇构件钢筋 | (1)HRB400EΦ8 | t | 0.011 | 5146.6 |  | 56.61 | 清单
59 | 010505003001 | 平板 | (1)非泵送商品混凝土 (2)C30 (3)P6 | m3 | 0.1 | 786.2 |  | 78.62 | 清单
60 | 011607003024 | 屋面附着层拆除 | (1)拆除原屋面面层至混凝土楼板结构 | m2 | 243.96 | 20.93 |  | 5106.08 | 清单
61 | 010103002071 | 余方弃置 | (1)垃圾外运 (2)15km | m3 | 9.758 | 80.05 |  | 781.13 | 清单
62 | 010404001019 | 垫层 |  | m3 | 18.297 | 803.19 |  | 14695.97 | 清单
63 | 010902001030 | 屋面卷材防水 | (1)3.0厚自粘聚合物改性沥青防水卷材(PY)聚酯胎+3.0厚自粘聚合物改性沥青防水卷材(PY)聚酯胎 | m2 | 243.96 | 60.42 |  | 14740.06 | 清单
64 | 010902001031 | 屋面卷材防水 | (1)1.5厚聚合物水泥防水涂料 | m2 | 243.96 | 40.74 |  | 9938.93 | 清单
65 | 011101006024 | 平面砂浆找平层 |  | m2 | 243.96 | 14.99 |  | 3656.96 | 清单
66 | 011001001011 | 保温隔热屋面 | (1)50厚B1级挤塑聚苯板 | m2 | 243.96 | 53.37 |  | 13020.15 | 清单
67 | 011101003015 | 细石混凝土楼地面 | (1)40厚C25细石砼 | m2 | 243.96 | 44.11 |  | 10761.08 | 清单
68 | 010515003013 | 钢筋网片 | (1)φ4@150双向钢筋网 | t | 0.322 | 5958.01 |  | 1918.48 | 清单
涵江 | [8 empty] | 单位工程(17安装)
修缮工程 | [8 empty] | 分项工程(17房屋建筑与装饰)
|  | 屋面琉璃瓦改造 | [6 empty] | 清单
69 | 011607003027 | 屋面附着层拆除 | (1)琉璃瓦屋面拆除 | m2 | 118.318 | 20.92 |  | 2475.21 | 清单
70 | 011604002004 | 立面抹灰层拆除 |  | m2 | 118.318 | 18.09 |  | 2140.37 | 清单
71 | 010103002075 | 余方弃置 | (1)垃圾外运 (2)15km | m3 | 4.496 | 80.05 |  | 359.9 | 清单
72 | 011201004014 | 立面砂浆找平层 | (1)12厚1:3水泥砂浆抹平 (2)6mm厚聚合物水泥防水砂浆(外防水) | m2 | 118.318 | 51.05 |  | 6040.13 | 清单
73 | 011406001036 | 抹灰面油漆涂料 | (1)乳白色氟碳漆(同贴邻外墙颜色一致) | m2 | 118.318 | 131.42 |  | 15549.35 | 清单
|  | 屋面漏水,防水重做 | [6 empty] | 清单
74 | 011607003028 | 屋面附着层拆除 | (1)拆除原屋面面层至混凝土楼板结构 | m2 | 368.616 | 20.93 |  | 7715.13 | 清单
75 | 010103002076 | 余方弃置 | (1)垃圾外运 (2)15km | m3 | 14.745 | 80.05 |  | 1180.34 | 清单
76 | 010404001021 | 垫层 |  | m3 | 25.25 | 803.18 |  | 20280.3 | 清单
77 | 010902001034 | 屋面卷材防水 | (1)3.0厚自粘聚合物改性沥青防水卷材(PY)聚酯胎+3.0厚自粘聚合物改性沥青防水卷材(PY)聚酯胎 | m2 | 405.051 | 60.42 |  | 24473.18 | 清单
分部分项工程量清单与计价表
工程名称：2025年福泉所站房建维修工程 | [6 empty] | 第6页 共37页
序号 | 项目编码 | 项目名称 | 项目特征描述 | 计量单位 | 工程量 | 金 额(元)
[6 empty] | 综合单价 |  | 合价
78 | 010902001035 | 屋面卷材防水 | (1)1.5厚聚合物水泥防水涂料 | m2 | 405.051 | 40.74 |  | 16501.78 | 清单
79 | 011101006027 | 平面砂浆找平层 |  | m2 | 368.616 | 14.99 |  | 5525.55 | 清单
80 | 011001001012 | 保温隔热屋面 | (1)50厚B1级挤塑聚苯板 | m2 | 368.616 | 53.37 |  | 19673.04 | 清单
81 | 011101003016 | 细石混凝土楼地面 | (1)40厚C25细石砼 | m2 | 368.616 | 44.11 |  | 16259.65 | 清单
82 | 010515003014 | 钢筋网片 | (1)φ4@150双向钢筋网 | t | 0.487 | 5957.94 |  | 2901.52 | 清单
|  | 卫生间修缮 | [6 empty] | 清单
83 | 011605001009 | 平面块料拆除 | (1)原有瓷砖地面拆除 | m2 | 8.4 | 10.63 |  | 89.29 | 清单
84 | 011605002005 | 立面块料拆除 | (1)原有瓷砖墙面拆除 | m2 | 42.93 | 34.99 |  | 1502.12 | 清单
85 | 011606003012 | 天棚面龙骨及饰面拆除 | (1)原有吊顶拆除 | m2 | 8.4 | 7.77 |  | 65.27 | 清单
86 | 011610001035 | 门窗拆除 | (1)拆除卫生间门 | 樘 | 3 | 26.51 |  | 79.53 | 清单
87 | 010103002077 | 余方弃置 | (1)垃圾外运 (2)15km | m3 | 2.799 | 80.05 |  | 224.06 | 清单
88 | 010904002011 | 楼（地）面涂膜防水 | (1)1.5mm厚聚合物水泥基防水涂料 | m2 | 13.89 | 40.74 |  | 565.88 | 清单
89 | 010904002012 | 楼（地）面涂膜防水 | (1)1.5mm厚聚氨酯防水涂料 | m2 | 8.4 | 36.16 |  | 303.74 | 清单
90 | 011101006028 | 平面砂浆找平层 | (1)1:3水泥砂浆或做薄处30厚C20细石混凝土找坡层抹平 | m2 | 8.4 | 33.1 |  | 278.04 | 清单
91 | 011102003019 | 块料楼地面 | (1)防滑彩色釉面砖600*1200，干水泥擦缝 (2)20厚1:3干硬性水泥砂浆结合层，表面撒水泥粉 (3)详国标11J930-楼16/G7 | m2 | 8.4 | 146.62 |  | 1231.61 | 清单
92 | 011204003006 | 块料墙面 | (1)1:1彩色水混细砂砂浆白水泥擦缝或专用勾缝剂勾缝 (2)浅色陶瓷墙面（600*1200） (3)4厚强力胶粉泥粘结层，揉挤压式 (4)详11J930-内墙40/H13 | m2 | 42.93 | 187.61 |  | 8054.1 | 清单
93 | 011201004015 | 立面砂浆找平层 | (1)9厚1:3水泥砂浆打底压实抹平 (2)素水泥浆一道甩毛 (3)详11J930-内墙40/H13 | m2 | 42.93 | 29.87 |  | 1282.32 | 清单
94 | 010903002007 | 墙面涂膜防水 | (1)1.5厚聚氨酯防水涂料1.8m | m2 | 32.94 | 40.43 |  | 1331.76 | 清单
95 | 011302001012 | 天棚吊顶 | (1)300*300*0.8白色集成铝扣板吊顶棚 (2)φ8钢筋吊杆 (3)L型边龙骨 (4)T型主龙骨 (5)T型次龙骨 | m2 | 8.4 | 188.59 |  | 1584.16 | 清单
分部分项工程量清单与计价表
工程名称：2025年福泉所站房建维修工程 | [6 empty] | 第7页 共37页
序号 | 项目编码 | 项目名称 | 项目特征描述 | 计量单位 | 工程量 | 金 额(元)
[6 empty] | 综合单价 |  | 合价
(6)详GB12J502-2 19/153
96 | 010802001013 | 金属（塑钢）门 | (1)M0721 (2)铝合金玻璃门 | m2 | 4.41 | 616.47 |  | 2718.63 | 清单
97 | 011505010005 | 镜面玻璃 | (1)成品梳妆镜 (2)700*1000mm | m2 | 2.1 | 281.26 |  | 590.65 | 清单
98 | 011505006006 | 毛巾杆(架) | (1)成品毛巾架 | 套 | 3 | 111.44 |  | 334.32 | 清单
|  | 定制柜维修翻新 | [6 empty] | 清单
99 | 011614002006 | 柜体拆除 | (1)原有衣柜拆除 | m2 | 56.16 | 23.08 |  | 1296.17 | 清单
100 | 011501003003 | 衣柜 | (1)三聚氰胺生态板衣柜 (2)详图纸4-06 | 个 | 12 | 2617.6 |  | 31411.2 | 清单
|  | 园区入口增设闸门 | [6 empty] | 清单
101 | 030507016002 | 停车场管理设备 | (1)名称:直杆道闸门 3m | 台 | 2 | 3887.05 |  | 7774.1 | 清单
102 | 030507016003 | 停车场管理设备 | (1)车辆牌照识别装置 | 台 | 2 | 10163.65 |  | 20327.3 | 清单
涵江收费棚排水管更换 | [8 empty] | 分项工程(17安装)
103 | 031001006051 | 塑料管 | (1)连接形式:橡胶密封圈承插连接 (2)安装部位:室外 (3)介质:排水 (4)材质、规格:HDPE双壁波纹管 环刚度为8kN/m2 Φ160 (5)压力试验及吹、洗设计要求:压力试验、吹扫、冲洗 | m | 27.14 | 54.12 |  | 1468.82 | 清单
104 | 041001001013 | 拆除路面 | (1)材质:混凝土 (2)厚度:260mm | m2 | 66.493 | 32.48 |  | 2159.69 | 清单
105 | 040101002013 | 挖沟槽土方 | (1)土壤类别:三类土 (2)挖土深度:1.5m以内 | m3 | 52.836 | 7.29 |  | 385.17 | 清单
106 | 040103001024 | 填方 | (1)填方粒径要求:按设计要求 (2)密实度要求:按设计要求 (3)填方材料品种:机制砂 | m3 | 29.311 | 153.23 |  | 4491.32 | 清单
107 | 040103001025 | 填方 | (1)密实度要求:按设计要求 (2)填方材料品种:素土 | m3 | 27.167 | 8.2 |  | 222.77 | 清单
108 | 040305001013 | 垫层 | (1)厚度:150mm (2)材料品种、规格:机制砂 | m3 | 4.173 | 227.41 |  | 948.98 | 清单
109 | 040103002021 | 余方弃置 | (1)废弃料品种:三类土 (2)运距:15KM | m3 | 41.223 | 34.5 |  | 1422.19 | 清单
|  | 路面恢复 | [6 empty] | 清单
110 | 040203007010 | 水泥混凝土 | (1)水泥砼面层 (2)厚度:26cm厚 | m2 | 42.238 | 117.91 |  | 4980.28 | 清单
分部分项工程量清单与计价表
工程名称：2025年福泉所站房建维修工程 | [6 empty] | 第8页 共37页
序号 | 项目编码 | 项目名称 | 项目特征描述 | 计量单位 | 工程量 | 金 额(元)
[6 empty] | 综合单价 |  | 合价
(3)混凝土强度等级:4.5MPa
111 | 040202015002 | 水泥稳定碎（砾）石 | (1)水泥含量:5%水泥稳定碎石基层 (2)厚度:200mm | m2 | 34.308 | 72.78 |  | 2496.94 | 清单
112 | 040202011002 | 碎石 | (1)厚度:200mm (2)石料规格:碎石级配垫层 | m2 | 37.756 | 44.44 |  | 1677.88 | 清单
|  | 安全岛 | [6 empty] | 清单
113 | 011102003018 | 块料楼地面 | (1)10厚防滑地砖铺砌 (2)30厚1:3硬性水泥沙浆结合层 | m2 | 19.845 | 142.27 |  | 2823.35 | 清单
114 | 010404001020 | 垫层 | (1)60厚C20砼垫层 | m3 | 1.191 | 489.33 |  | 582.79 | 清单
115 | 040204004002 | 安砌侧（平、缘）石 | (1)细料石200x540嵌边 | m | 22.05 | 161.76 |  | 3566.81 | 清单
卫生间改造 | [8 empty] | 分项工程(17安装)
116 | 031004003027 | 洗脸盆 | (1)成品洗脸盆拆除 | 组 | 3 | 30.03 |  | 90.09 | 清单
117 | 031004006027 | 大便器 | (1)成品坐便器拆除 | 组 | 3 | 40.22 |  | 120.66 | 清单
118 | 031004010027 | 淋浴器 | (1)成品淋浴头拆除 | 套 | 3 | 10.8 |  | 32.4 | 清单
119 | 031004003028 | 洗脸盆 | (1)成品洗脸盆 (2)堵洞 | 组 | 3 | 690.59 |  | 2071.77 | 清单
120 | 031004006028 | 大便器 | (1)成品坐便器 (2)堵洞 | 组 | 3 | 1297.2 |  | 3891.6 | 清单
121 | 031004010028 | 淋浴器 | (1)成品淋浴头 | 套 | 3 | 600.58 |  | 1801.74 | 清单
122 | 031004014042 | 给、排水附(配)件 | (1)地漏DN50 (2)堵洞 | 个 | 3 | 67.24 |  | 201.72 | 清单
莆田 | [8 empty] | 单位工程(17安装)
修缮工程 | [8 empty] | 分项工程(17房屋建筑与装饰)
|  | 党群服务中心屋面渗水修缮 | [6 empty] | 清单
123 | 011607003029 | 屋面附着层拆除 | (1)拆除原屋面面层至混凝土楼板结构 | m2 | 160.95 | 20.93 |  | 3368.68 | 清单
124 | 010103002082 | 余方弃置 | (1)垃圾外运 (2)15km | m3 | 6.438 | 80.05 |  | 515.36 | 清单
125 | 010404001022 | 垫层 | (1)最薄处30厚LC7.5轻集料混凝土找坡兼找平(坡度2%),随打随抹平 | m3 | 18.831 | 803.19 |  | 15124.87 | 清单
126 | 010902001038 | 屋面卷材防水 | (1)3.0厚自粘聚合物改性沥青防水卷材(PY)聚酯胎+3.0厚自粘聚合物改性沥青防水卷材(PY)聚酯胎 | m2 | 160.95 | 60.42 |  | 9724.6 | 清单
127 | 010902001039 | 屋面卷材防水 | (1)1.5厚聚合物水泥防水涂料 | m2 | 160.95 | 40.74 |  | 6557.1 | 清单
128 | 011101006031 | 平面砂浆找平层 | (1)10厚M5水泥砂浆隔离层 | m2 | 160.95 | 14.99 |  | 2412.64 | 清单
129 | 011001001013 | 保温隔热屋面 | (1)50厚B1级挤塑聚苯 | m2 | 368.616 | 53.37 |  | 19673.04 | 清单
分部分项工程量清单与计价表
工程名称：2025年福泉所站房建维修工程 | [6 empty] | 第9页 共37页
序号 | 项目编码 | 项目名称 | 项目特征描述 | 计量单位 | 工程量 | 金 额(元)
[6 empty] | 综合单价 |  | 合价
板
130 | 011101003017 | 细石混凝土楼地面 | (1)40厚C25细石砼 | m2 | 160.95 | 44.11 |  | 7099.5 | 清单
131 | 010515003015 | 钢筋网片 | (1)φ4@150双向钢筋网 | t | 0.212 | 5958.01 |  | 1263.1 | 清单
|  | 卫生间修缮 | [6 empty] | 清单
132 | 011605001012 | 平面块料拆除 | (1)原有瓷砖地面拆除 | m2 | 26.18 | 10.63 |  | 278.29 | 清单
133 | 011605002006 | 立面块料拆除 | (1)原有瓷砖墙面拆除 | m2 | 142.23 | 34.99 |  | 4976.63 | 清单
134 | 011606003015 | 天棚面龙骨及饰面拆除 | (1)原有吊顶拆除 | m2 | 26.18 | 7.77 |  | 203.42 | 清单
135 | 010103002083 | 余方弃置 | (1)垃圾外运 (2)15km | m3 | 7.394 | 80.05 |  | 591.89 | 清单
136 | 010904002015 | 楼（地）面涂膜防水 | (1)1.5mm厚聚合物水泥基防水涂料 | m2 | 44.33 | 40.74 |  | 1806 | 清单
137 | 010904002016 | 楼（地）面涂膜防水 | (1)1.5mm厚聚氨酯防水涂料 | m2 | 26.18 | 36.16 |  | 946.67 | 清单
138 | 011101006032 | 平面砂浆找平层 | (1)1:3水泥砂浆或做薄处30厚C20细石混凝土找坡层抹平 | m2 | 26.18 | 33.1 |  | 866.56 | 清单
139 | 011102003022 | 块料楼地面 | (1)防滑彩色釉面砖600*1200，干水泥擦缝 (2)20厚1:3干硬性水泥砂浆结合层，表面撒水泥粉 (3)详国标11J930-楼16/G7 | m2 | 26.18 | 146.62 |  | 3838.51 | 清单
140 | 011204003007 | 块料墙面 | (1)1:1彩色水混细砂砂浆白水泥擦缝或专用勾缝剂勾缝 (2)浅色陶瓷墙面（600*1200） (3)4厚强力胶粉泥粘结层，揉挤压式 (4)详11J930-内墙40/H13 | m2 | 142.23 | 187.61 |  | 26683.77 | 清单
141 | 011201004020 | 立面砂浆找平层 | (1)9厚1:3水泥砂浆打底压实抹平 (2)素水泥浆一道甩毛 (3)详11J930-内墙40/H13 | m2 | 142.23 | 29.87 |  | 4248.41 | 清单
142 | 010903002008 | 墙面涂膜防水 | (1)1.5厚聚氨酯防水涂料1.8m | m2 | 108.9 | 40.43 |  | 4402.83 | 清单
143 | 011302001015 | 天棚吊顶 | (1)300*300*0.8白色集成铝扣板吊顶棚 (2)φ8钢筋吊杆 (3)L型边龙骨 (4)T型主龙骨 (5)T型次龙骨 (6)详GB12J502-2 19/153 | m2 | 26.18 | 190.71 |  | 4992.79 | 清单
144 | 011505010006 | 镜面玻璃 | (1)成品梳妆镜 (2)700*1000mm | m2 | 8.8 | 281.26 |  | 2475.09 | 清单
145 | 011505006007 | 毛巾杆(架) | (1)成品毛巾架 | 套 | 11 | 111.44 |  | 1225.84 | 清单
分部分项工程量清单与计价表
工程名称：2025年福泉所站房建维修工程 | [6 empty] | 第10页 共37页
序号 | 项目编码 | 项目名称 | 项目特征描述 | 计量单位 | 工程量 | 金 额(元)
[6 empty] | 综合单价 |  | 合价
|  | 走廊墙、柱面重新粉刷 | [6 empty] | 清单
146 | 011608001013 | 铲除油漆涂料面 | (1)原有油漆铲除 | m2 | 50 | 4.98 |  | 249 | 清单
147 | 011406001043 | 抹灰面油漆涂料 | (1)内墙面 (2)局部破损位置刷界面剂 (3)局部破损位置腻子重做，挂钢丝网 (4)局部破损位置涂饰底漆 (5)局部破损位置涂饰面漆 (6)涂饰第二遍面漆 | m2 | 50 | 42.4 |  | 2120 | 清单
|  | 一层原会议室改造 | [6 empty] | 清单
148 | 011610001036 | 门窗拆除 | (1)拆除门窗 | 樘 | 2 | 26.51 |  | 53.02 | 清单
149 | 010103002084 | 余方弃置 | (1)垃圾外运 (2)15km | m3 | 3.454 | 80.05 |  | 276.49 | 清单
150 | 010401003002 | 实心砖墙 | (1)190厚实心砖砖墙 (2)M5.0水泥砂浆砌筑 | m3 | 4.358 | 653.55 |  | 2848.17 | 清单
151 | 010802004008 | 防盗门 | (1)M-1524 (2)防盗门 | m2 | 3.6 | 728.28 |  | 2621.81 | 清单
152 | 010807001006 | 金属（塑钢、断桥）窗 | (1)铝合金推拉窗 (2)C1515 (3)1500*1500mm | m2 | 2.25 | 438.63 |  | 986.92 | 清单
153 | 011201004021 | 立面砂浆找平层 | (1)内墙面抹灰 (2)9厚1:0.5:3水泥石灰膏砂浆分遍抹平 | m2 | 22.935 | 31.38 |  | 719.7 | 清单
154 | 011406001044 | 抹灰面油漆涂料 | (1)内墙面抹灰 (2)乳白色无机涂料饰面 (3)2厚面层耐水腻子分遍刮平 | m2 | 22.935 | 27.21 |  | 624.06 | 清单
155 | 011201004022 | 立面砂浆找平层 | (1)外墙面抹灰 (2)5~6厚1:0.5:2.5水泥、白灰膏、砂子混合灰罩面 (3)8~10厚1:1:6水泥、白灰膏、砂中层底灰抹平，表面扫毛 (4)2~3厚外加剂专用砂浆打底，表面刮糙或专用界面剂甩毛 (5)喷湿墙面 (6)详03J104-7/53 | m2 | 22.935 | 58.5 |  | 1341.7 | 清单
156 | 011406001045 | 抹灰面油漆涂料 | (1)氟碳漆外墙面 | m2 | 22.935 | 131.42 |  | 3014.12 | 清单
157 | 011105003006 | 块料踢脚线 | (1)150mm (2)10厚150高釉面砖与楼地面砖对缝 (3)10厚1:2水泥砂浆粘贴 (4)素水泥浆一道 | m2 | 1.035 | 156.5 |  | 161.98 | 清单
|  | 二层原监控室改造 | [6 empty] | 清单
158 | 010402001003 | 砌块墙 | (1)600x200x200厚蒸压加气混凝土砌块， | m3 | 6.15 | 641.11 |  | 3942.83 | 清单
分部分项工程量清单与计价表
工程名称：2025年福泉所站房建维修工程 | [6 empty] | 第11页 共37页
序号 | 项目编码 | 项目名称 | 项目特征描述 | 计量单位 | 工程量 | 金 额(元)
[6 empty] | 综合单价 |  | 合价
强度等级A3.5 (2)Mb5.0砂浆专用砂浆砌筑
159 | 010502002003 | 构造柱 | (1)非泵送商品混凝土 (2)C20 | m3 | 0.6 | 692.04 |  | 415.22 | 清单
160 | 010503004005 | 圈梁 | (1)非泵送商品混凝土 (2)C20 | m3 | 0.272 | 695.38 |  | 189.14 | 清单
161 | 010801002001 | 木质门带套 | (1)M0921 (2)实木门 | 樘 | 1 | 2770.85 |  | 2770.85 | 清单
162 | 010801002002 | 木质门带套 | (1)M1524 (2)实木门 | 樘 | 1 | 5382.65 |  | 5382.65 | 清单
163 | 011606003016 | 天棚面龙骨及饰面拆除 | (1)原有吊顶拆除 | m2 | 94.24 | 7.77 |  | 732.24 | 清单
164 | 011608001014 | 铲除油漆涂料面 | (1)原有油漆铲除 | m2 | 174.68 | 4.98 |  | 869.91 | 清单
165 | 011605001013 | 平面块料拆除 | (1)原有瓷砖地面拆除 | m2 | 94.24 | 10.63 |  | 1001.77 | 清单
166 | 010103002085 | 余方弃置 | (1)垃圾外运 (2)15km | m3 | 13.8 | 80.05 |  | 1104.69 | 清单
167 | 011102003023 | 块料楼地面 | (1)10厚800X800浅灰色防滑釉面砖,美缝 (2)25厚1:3干硬性水泥砂浆结合层,表面撒水泥粉 (3)原楼板面找平,表面打磨 | m2 | 92.72 | 169.22 |  | 15690.08 | 清单
168 | 011105003007 | 块料踢脚线 | (1)150mm (2)10厚150高釉面砖与楼地面砖对缝 (3)10厚1:2水泥砂浆粘贴 (4)素水泥浆一道 | m2 | 51.5 | 156.5 |  | 8059.75 | 清单
169 | 011201004023 | 立面砂浆找平层 | (1)内墙面抹灰 (2)9厚1:0.5:3水泥石灰膏砂浆分遍抹平 | m2 | 244.9 | 31.38 |  | 7684.96 | 清单
170 | 011406001046 | 抹灰面油漆涂料 | (1)内墙面抹灰 (2)乳白色无机涂料饰面 (3)2厚面层耐水腻子分遍刮平 | m2 | 244.9 | 27.21 |  | 6663.73 | 清单
171 | 011302001016 | 天棚吊顶 | (1)国标轻钢龙骨 (2)18厘防火/防潮/防白蚁木作基层 (3)白色无机涂料饰面 (4)抗碱防潮腻子粉三低一面 | m2 | 41.32 | 130.66 |  | 5398.87 | 清单
172 | 011406001047 | 抹灰面油漆涂料 |  | m2 | 41.32 | 35.9 |  | 1483.39 | 清单
173 | 011406001048 | 抹灰面油漆涂料 | (1)会议室天花 (2)素水泥浆一道甩毛（内掺建筑胶） (3)2厚面层耐水腻子刮平 (4)白色无机涂料饰面 | m2 | 53.96 | 36.15 |  | 1950.65 | 清单
174 | 010810002002 | 木窗帘盒 | (1)木窗帘盒 | m | 6.8 | 40.84 |  | 277.71 | 清单
|  | 收费棚铝塑板打胶 | [6 empty] | 清单
分部分项工程量清单与计价表
工程名称：2025年福泉所站房建维修工程 | [6 empty] | 第12页 共37页
序号 | 项目编码 | 项目名称 | 项目特征描述 | 计量单位 | 工程量 | 金 额(元)
[6 empty] | 综合单价 |  | 合价
175 | 01B005 | 收费棚铝塑板打胶 |  | 项 | 1 | 20000 |  | 20000 | 清单
电气工程 | [8 empty] | 分项工程(17安装)
176 | 030411001018 | 配管 | (1)材质:焊接钢管 (2)规格:SC15 (3)名称:电工套管 (4)接地要求:按设计要求 (5)配置形式:暗配 | m | 84.04 | 16.03 |  | 1347.16 | 清单
177 | 030411001019 | 配管 | (1)材质:焊接钢管 (2)规格:SC20 (3)名称:电工套管 (4)接地要求:按设计要求 (5)配置形式:暗配 | m | 29.15 | 19.36 |  | 564.34 | 清单
178 | 030411004042 | 配线 | (1)材质:铜芯 (2)规格:BV (3)名称:绝缘电线 (4)型号:2.5 (5)配线形式:管内 | m | 264.01 | 3.89 |  | 1027 | 清单
179 | 030411004043 | 配线 | (1)材质:铜芯 (2)规格:BV (3)名称:绝缘电线 (4)型号:4 (5)配线形式:管内 | m | 91.95 | 4.99 |  | 458.83 | 清单
180 | 030404034016 | 照明开关 | (1)单联单控开关 10A 250V | 个 | 1 | 18.63 |  | 18.63 | 清单
181 | 030404034017 | 照明开关 | (1)单控双联翘板式开关 250V/10A | 个 | 1 | 22.27 |  | 22.27 | 清单
182 | 030404035029 | 插座 | (1)安全型二,三极插座 250V/10A | 个 | 12 | 24.01 |  | 288.12 | 清单
183 | 030404035030 | 插座 | (1)安全型空调插座 250V/16[20]A | 个 | 2 | 26.09 |  | 52.18 | 清单
184 | 030412004011 | 装饰灯 | (1)名称:20宽 LED线型灯(4000K 10W) | m | 13.12 | 63.34 |  | 831.02 | 清单
185 | 030412004012 | 装饰灯 | (1)名称:LED筒灯(4000K 10W) | 套 | 15 | 84.64 |  | 1269.6 | 清单
186 | 030412001016 | 普通灯具 | (1)名称:平板灯800×1200 168W | 套 | 4 | 1168.6 |  | 4674.4 | 清单
187 | 030411006025 | 接线盒 | (1)材质:钢制 (2)名称:灯头盒 | 个 | 19 | 6.92 |  | 131.48 | 清单
188 | 030411006026 | 接线盒 | (1)材质:钢制 (2)名称:开关插座盒 | 个 | 16 | 7.1 |  | 113.6 | 清单
给水工程 | [8 empty] | 分项工程(17安装)
189 | 031001006054 | 塑料管 | (1)连接形式:热熔连接 (2)安装部位:室内 (3)介质:给水 (4)材质、规格:PPR给水管，热熔连接DN15 (5)压力试验及吹、洗设计要求:压力试验、吹扫、冲洗消毒 | m | 134.695 | 25.19 |  | 3392.97 | 清单
190 | 030413002025 | 凿(压)槽 | (1)类型:给水管剔槽 | m | 58.3 | 23.41 |  | 1364.8 | 清单
分部分项工程量清单与计价表
工程名称：2025年福泉所站房建维修工程 | [6 empty] | 第13页 共37页
序号 | 项目编码 | 项目名称 | 项目特征描述 | 计量单位 | 工程量 | 金 额(元)
[6 empty] | 综合单价 |  | 合价
及恢复 (2)名称:凿(压)槽 (3)填充(恢复)方式:按设计要求
排水工程 | [8 empty] | 分项工程(17安装)
191 | 031001006055 | 塑料管 | (1)连接形式:粘接 (2)安装部位:室内 (3)介质:排水 (4)材质、规格:UPVC排水塑料管DN50 (5)压力试验及吹、洗设计要求:压力试验、吹扫、冲洗 | m | 23.54 | 34.62 |  | 814.95 | 清单
192 | 030413002026 | 凿(压)槽 | (1)类型:排水管剔槽及恢复 (2)名称:凿(压)槽 (3)填充(恢复)方式:按设计要求 | m | 20.24 | 35.12 |  | 710.83 | 清单
193 | 031004003031 | 洗脸盆 | (1)成品洗脸盆拆除 | 组 | 11 | 30.03 |  | 330.33 | 清单
194 | 031004006031 | 大便器 | (1)成品坐便器拆除 | 组 | 11 | 40.22 |  | 442.42 | 清单
195 | 031004010031 | 淋浴器 | (1)成品淋浴头拆除 | 套 | 11 | 10.8 |  | 118.8 | 清单
196 | 031004003032 | 洗脸盆 | (1)成品洗脸盆 (2)堵洞 | 组 | 11 | 690.57 |  | 7596.27 | 清单
197 | 031004006032 | 大便器 | (1)成品坐便器 (2)堵洞 | 组 | 11 | 1297.2 |  | 14269.2 | 清单
198 | 031004010032 | 淋浴器 | (1)成品淋浴头 | 套 | 11 | 600.59 |  | 6606.49 | 清单
199 | 031004014043 | 给、排水附(配)件 | (1)地漏DN50 (2)堵洞 | 个 | 11 | 67.23 |  | 739.53 | 清单
仙游 | [8 empty] | 单位工程(17安装)
修缮工程 | [8 empty] | 分项工程(17房屋建筑与装饰)
|  | 餐厅吊顶更换 | [6 empty] | 清单
200 | 011606003017 | 天棚面龙骨及饰面拆除 | (1)原有吊顶拆除 | m2 | 56.58 | 7.77 |  | 439.63 | 清单
201 | 010103002086 | 余方弃置 | (1)垃圾外运 (2)15km | m3 | 2.15 | 80.05 |  | 172.11 | 清单
202 | 011302001017 | 天棚吊顶 | (1)600*600*0.8白色集成铝扣板吊顶棚 (2)φ8钢筋吊杆 (3)L型边龙骨 (4)T型主龙骨 (5)T型次龙骨 (6)详GB12J502-2 19/153 | m2 | 56.58 | 205.01 |  | 11599.47 | 清单
电气工程 | [8 empty] | 分项工程(17安装)
203 | 030412001017 | 普通灯具 | (1)名称:吊扇灯36W | 套 | 6 | 397.68 |  | 2386.08 | 清单
宿舍楼排污管修缮 | [8 empty] | 分项工程(17安装)
204 | 031001006058 | 塑料管 | (1)连接形式:橡胶密封圈承插连接 (2)安装部位:室外 (3)介质:排水 | m | 19.5 | 42.64 |  | 831.48 | 清单
分部分项工程量清单与计价表
工程名称：2025年福泉所站房建维修工程 | [6 empty] | 第14页 共37页
序号 | 项目编码 | 项目名称 | 项目特征描述 | 计量单位 | 工程量 | 金 额(元)
[6 empty] | 综合单价 |  | 合价
(4)材质、规格:硬聚氯乙烯双壁波纹管,橡胶圈接口De200 (5)压力试验及吹、洗设计要求:压力试验、吹扫、冲洗
205 | 041001001016 | 拆除路面 | (1)材质:混凝土 (2)厚度:120mm | m2 | 15.6 | 20.78 |  | 324.17 | 清单
206 | 040101002016 | 挖沟槽土方 | (1)土壤类别:三类土 (2)挖土深度:1.5m以内 | m3 | 12.952 | 6.99 |  | 90.53 | 清单
207 | 040203007013 | 水泥混凝土 | (1)水泥砼面层 (2)厚度:12cm厚 | m2 | 15.6 | 61.02 |  | 951.91 | 清单
208 | 040103001030 | 填方 | (1)填方粒径要求:按设计要求 (2)密实度要求:按设计要求 (3)填方材料品种:机制砂 | m3 | 8.748 | 153.23 |  | 1340.46 | 清单
209 | 040103001031 | 填方 | (1)密实度要求:按设计要求 (2)填方材料品种:素土 | m3 | 2.644 | 8.2 |  | 21.68 | 清单
210 | 040305001016 | 垫层 | (1)厚度:150mm (2)材料品种、规格:机制砂 | m3 | 1.56 | 227.41 |  | 354.76 | 清单
211 | 040103002024 | 余方弃置 | (1)废弃料品种:三类土 (2)运距:15KM | m3 | 1.872 | 34.5 |  | 64.58 | 清单
212 | 040504001009 | 砌筑井 | (1)污水检查井详国标05S515 ，检查井采用钢纤维砼井盖 | 座 | 2 | 1724.89 |  | 3449.78 | 清单
污水池设备管道接头更换 | [8 empty] | 分项工程(17安装)
213 | 030804001009 | 低压碳钢管件 | (1)规格:DN100 铸铁管接头拆除 (2)连接形式:法兰连接 | 个 | 1 | 3.53 |  | 3.53 | 清单
214 | 030804001010 | 低压碳钢管件 | (1)规格:DN100 铸铁管接头 (2)连接形式:法兰连接 | 个 | 1 | 81.37 |  | 81.37 | 清单
办公楼一层修缮 | [8 empty] | 分项工程(17安装)
215 | 031001006059 | 塑料管 | (1)连接形式:橡胶密封圈承插连接 (2)安装部位:室外 (3)介质:排水 (4)材质、规格:硬聚氯乙烯双壁波纹管,橡胶圈接口De200 (5)压力试验及吹、洗设计要求:压力试验、吹扫、冲洗 | m | 12.48 | 42.64 |  | 532.15 | 清单
216 | 041001001017 | 拆除路面 | (1)材质:混凝土 (2)厚度:180mm | m2 | 27.061 | 23.97 |  | 648.65 | 清单
分部分项工程量清单与计价表
工程名称：2025年福泉所站房建维修工程 | [6 empty] | 第15页 共37页
序号 | 项目编码 | 项目名称 | 项目特征描述 | 计量单位 | 工程量 | 金 额(元)
[6 empty] | 综合单价 |  | 合价
217 | 040101002017 | 挖沟槽土方 | (1)土壤类别:三类土 (2)挖土深度:1.5m以内 | m3 | 6.345 | 7.64 |  | 48.48 | 清单
218 | 040101003002 | 挖基坑土方 | (1)土壤类别:三类土 (2)挖土深度:2m以内 | m3 | 15.919 | 7.48 |  | 119.07 | 清单
219 | 040103001032 | 填方 | (1)填方粒径要求:按设计要求 (2)密实度要求:按设计要求 (3)填方材料品种:机制砂 | m3 | 4.8 | 153.23 |  | 735.5 | 清单
220 | 040103001033 | 填方 | (1)密实度要求:按设计要求 (2)填方材料品种:素土 | m3 | 8.798 | 8.2 |  | 72.14 | 清单
221 | 040305001017 | 垫层 | (1)厚度:100mm (2)材料品种、规格:机制砂 | m3 | 1.563 | 227.41 |  | 355.44 | 清单
222 | 040103002025 | 余方弃置 | (1)废弃料品种:三类土 (2)运距:15KM | m3 | 17.022 | 34.5 |  | 587.26 | 清单
223 | 040203007014 | 水泥混凝土 | (1)水泥砼面层 (2)厚度:18cm厚 | m2 | 23.164 | 85.39 |  | 1977.97 | 清单
224 | 040504001010 | 砌筑井 | (1)隔油池做法详04S519-107-1型无覆土 | 座 | 1 | 7235.51 |  | 7235.51 | 清单
泉港 | [8 empty] | 单位工程(17安装)
修缮工程 | [8 empty] | 分项工程(17房屋建筑与装饰)
|  | 所部入口电动伸缩门更换 | [6 empty] | 清单
225 | 011610001040 | 门窗拆除 | (1)电动伸缩门拆除 | 樘 | 1 | 26.51 |  | 26.51 | 清单
226 | 010103002092 | 余方弃置 | (1)垃圾外运 (2)15km | m3 | 1.5 | 80.05 |  | 120.08 | 清单
227 | 010805004002 | 电动伸缩门 |  | 樘 | 1 | 13689.44 |  | 13689.44 | 清单
|  | 办公楼会议室木地板损坏修缮 | [6 empty] | 清单
228 | 011606001002 | 楼地面龙骨及饰面拆除 | (1)原有木地板拆除 | m2 | 50.44 | 6.62 |  | 333.91 | 清单
229 | 010103002093 | 余方弃置 | (1)垃圾外运 (2)15km | m3 | 1.917 | 80.05 |  | 153.46 | 清单
230 | 011104002002 | 竹、木（复合）地板 | (1)强化企口复合木地板 (2)20厚1:2.5水泥砂浆 (3)水泥浆一道（内掺建筑胶） (4)详12J304-LC19/97 | m2 | 50.44 | 110.02 |  | 5549.41 | 清单
|  | 办公楼会议室屋面防水修缮 | [6 empty] | 清单
231 | 011607003033 | 屋面附着层拆除 | (1)拆除原屋面面层至混凝土楼板结构 | m2 | 50.44 | 20.93 |  | 1055.71 | 清单
232 | 010103002094 | 余方弃置 | (1)垃圾外运 (2)15km | m3 | 2.018 | 80.05 |  | 161.54 | 清单
分部分项工程量清单与计价表
工程名称：2025年福泉所站房建维修工程 | [6 empty] | 第16页 共37页
序号 | 项目编码 | 项目名称 | 项目特征描述 | 计量单位 | 工程量 | 金 额(元)
[6 empty] | 综合单价 |  | 合价
233 | 010404001025 | 垫层 |  | m3 | 4.136 | 803.19 |  | 3321.99 | 清单
234 | 010902001044 | 屋面卷材防水 | (1)3.0厚自粘聚合物改性沥青防水卷材(PY)聚酯胎+3.0厚自粘聚合物改性沥青防水卷材(PY)聚酯胎 | m2 | 50.44 | 60.42 |  | 3047.58 | 清单
235 | 010902001045 | 屋面卷材防水 | (1)1.5厚聚合物水泥防水涂料 | m2 | 50.44 | 40.74 |  | 2054.93 | 清单
236 | 011101006035 | 平面砂浆找平层 |  | m2 | 50.44 | 14.99 |  | 756.1 | 清单
237 | 011001001016 | 保温隔热屋面 | (1)50厚B1级挤塑聚苯板 | m2 | 50.44 | 53.37 |  | 2691.98 | 清单
238 | 011101003020 | 细石混凝土楼地面 | (1)40厚C25细石砼 | m2 | 50.44 | 44.11 |  | 2224.91 | 清单
239 | 010515003018 | 钢筋网片 | (1)φ4@150双向钢筋网 | t | 0.067 | 5958.06 |  | 399.19 | 清单
|  | 配套用房装修 | [6 empty] | 清单
240 | 011610001041 | 门窗拆除 | (1)拆除门 | 樘 | 2 | 26.51 |  | 53.02 | 清单
241 | 011606003018 | 天棚面龙骨及饰面拆除 | (1)原有吊顶拆除 | m2 | 53.2 | 7.77 |  | 413.36 | 清单
242 | 011605001014 | 平面块料拆除 | (1)原有瓷砖地面拆除 | m2 | 53.2 | 10.63 |  | 565.52 | 清单
243 | 011614002009 | 柜体拆除 | (1)原有开水台拆除更换 | m2 | 0.72 | 23.08 |  | 16.62 | 清单
244 | 011614002010 | 柜体拆除 | (1)厨房传菜台更换 | m2 | 1.8 | 23.08 |  | 41.54 | 清单
245 | 011610001042 | 门窗拆除 | (1)传菜窗拆除更换 | 樘 | 1 | 26.51 |  | 26.51 | 清单
246 | 010103002095 | 余方弃置 | (1)垃圾外运 (2)15km | m3 | 5.08 | 80.05 |  | 406.65 | 清单
247 | 010802004010 | 防盗门 | (1)M1221 (2)防盗门 | m2 | 5.04 | 728.28 |  | 3670.53 | 清单
248 | 011302001018 | 天棚吊顶 | (1)40*70@铝方通 (2)φ8钢筋吊杆 (3)L型边龙骨 (4)T型主龙骨 (5)T型次龙骨 (6)详GB12J502-2 19/153 | m2 | 53.2 | 326.14 |  | 17350.65 | 清单
249 | 011102003024 | 块料楼地面 | (1)10厚800X800防滑釉面砖,美缝 (2)25厚1:3干硬性水泥砂浆结合层,表面撒水泥粉 (3)原地面找平,表面打磨 | m2 | 53.2 | 169.22 |  | 9002.5 | 清单
250 | 011501011005 | 矮柜 | (1)开水台 | m2 | 0.72 | 1201.88 |  | 865.35 | 清单
251 | 011501011006 | 矮柜 | (1)不锈钢传菜台 | 个 | 1 | 1727.4 |  | 1727.4 | 清单
252 | 011105003008 | 块料踢脚线 | (1)150mm (2)10厚150高釉面砖与楼地面砖对缝 (3)10厚1:2水泥砂浆粘贴 (4)素水泥浆一道 | m2 | 3.885 | 156.5 |  | 608 | 清单
|  | 配套保障房楼阳台新增窗 | [6 empty] | 清单
分部分项工程量清单与计价表
工程名称：2025年福泉所站房建维修工程 | [6 empty] | 第17页 共37页
序号 | 项目编码 | 项目名称 | 项目特征描述 | 计量单位 | 工程量 | 金 额(元)
[6 empty] | 综合单价 |  | 合价
户
253 | 010807001007 | 金属（塑钢、断桥）窗 | (1)C3329 (2)3300*1500推拉窗、3300*900+3300*500铝合金固定窗 (3)普通铝合金型材 (4)6厚透明安全玻璃 | m2 | 248.82 | 434.62 |  | 108142.15 | 清单
254 | 011503001009 | 金属扶手、栏杆、栏板 | (1)空调位栏杆 (2)25*25*1.5钢管立柱 (3)25*25*1.5钢管横杆 (4)20*4扁钢 (5)10厚钢板200*200mm (6)4M10化学锚栓 | m | 57.2 | 258.77 |  | 14801.64 | 清单
255 | 011405001005 | 金属面油漆 | (1)金属护栏面刷氟碳漆 | m2 | 34.949 | 100.2 |  | 3501.89 | 清单
|  | 收费亭顶棚水泥线脚修缮,屋面防水局部修缮 | [6 empty] | 清单
256 | 011406001049 | 抹灰面油漆涂料 | (1)线脚脱落,重新粉刷、油漆 (2)白色水性水泥漆面层一底两面 | m2 | 0.25 | 40.89 |  | 10.22 | 清单
257 | 011607003034 | 屋面附着层拆除 | (1)拆除原屋面面层至混凝土楼板结构 | m2 | 10 | 20.93 |  | 209.3 | 清单
258 | 010103002096 | 余方弃置 | (1)垃圾外运 (2)15km | m3 | 0.4 | 80.05 |  | 32.02 | 清单
259 | 010404001026 | 垫层 |  | m3 | 0.3 | 803.19 |  | 240.96 | 清单
260 | 010902001046 | 屋面卷材防水 | (1)3.0厚自粘聚合物改性沥青防水卷材(PY)聚酯胎+3.0厚自粘聚合物改性沥青防水卷材(PY)聚酯胎 | m2 | 10 | 60.42 |  | 604.2 | 清单
261 | 010902001047 | 屋面卷材防水 | (1)1.5厚聚合物水泥防水涂料 | m2 | 10 | 40.74 |  | 407.4 | 清单
262 | 011101006036 | 平面砂浆找平层 |  | m2 | 10 | 14.99 |  | 149.9 | 清单
263 | 011001001017 | 保温隔热屋面 | (1)50厚B1级挤塑聚苯板 | m2 | 10 | 53.37 |  | 533.7 | 清单
264 | 011101003021 | 细石混凝土楼地面 | (1)40厚C25细石砼 | m2 | 10 | 44.11 |  | 441.1 | 清单
265 | 010515003019 | 钢筋网片 | (1)φ4@150双向钢筋网 | t | 0.013 | 5958.06 |  | 77.45 | 清单
|  | 地下通道阳光板更换、增设挡水门槛 | [6 empty] | 清单
266 | 011607003035 | 屋面附着层拆除 | (1)阳光板拆除 | m2 | 35 | 9.42 |  | 329.7 | 清单
267 | 010901003002 | 阳光板屋面 |  | m2 | 35 | 391.82 |  | 13713.7 | 清单
268 | 010503004006 | 圈梁 | (1)非泵送商品混凝土 (2)C30 | m3 | 0.075 | 728.88 |  | 54.67 | 清单
电气工程 | [8 empty] | 分项工程(17安装)
269 | 030412005002 | 荧光灯 | (1)名称:70×1200方通灯 (6000K 28W) | 套 | 20 | 112.67 |  | 2253.4 | 清单
分部分项工程量清单与计价表
工程名称：2025年福泉所站房建维修工程 | [6 empty] | 第18页 共37页
序号 | 项目编码 | 项目名称 | 项目特征描述 | 计量单位 | 工程量 | 金 额(元)
[6 empty] | 综合单价 |  | 合价
通风空调 | [8 empty] | 分项工程(17安装)
270 | 030701003002 | 空调器 | (1)名称:原有空调外机移机 | 台 | 26 | 220.59 |  | 5735.34 | 清单
271 | 031001004002 | 铜管 | (1)铜管 φ12.7 | m | 208 | 39.13 |  | 8139.04 | 清单
272 | 031001006060 | 塑料管 | (1)连接形式:粘结 (2)安装部位:室内 (3)介质:冷凝水 (4)材质、规格:UPVC冷凝水管De25 (5)压力试验及吹、洗设计要求:压力试验、吹扫、冲洗 | m | 208 | 19.38 |  | 4031.04 | 清单
273 | 030704001002 | 通风工程检测、调试 | (1)系统调整费 通风空调工程 | 系统 | 26 | 13.4 |  | 348.4 | 清单
驿坂 | [8 empty] | 单位工程(17安装)
修缮工程 | [8 empty] | 分项工程(17房屋建筑与装饰)
|  | 阳台栏杆修缮 | [6 empty] | 清单
274 | 011405001006 | 金属面油漆 | (1)走道栏杆 (2)人工除锈 (3)红丹防锈底漆两道，制作完成后,再涂2道醇酸磁漆 (4)漆膜总厚度不应小于150um | m2 | 25.108 | 55.95 |  | 1404.79 | 清单
|  | 屋面部分防水修缮 | [6 empty] | 清单
275 | 011607003036 | 屋面附着层拆除 | (1)拆除原屋面面层至混凝土楼板结构 | m2 | 18.144 | 20.94 |  | 379.94 | 清单
276 | 010103002097 | 余方弃置 | (1)垃圾外运 (2)15km | m3 | 0.726 | 80.04 |  | 58.11 | 清单
277 | 010404001028 | 垫层 |  | m3 | 1.488 | 803.19 |  | 1195.15 | 清单
278 | 010902001050 | 屋面卷材防水 | (1)3.0厚自粘聚合物改性沥青防水卷材(PY)聚酯胎+3.0厚自粘聚合物改性沥青防水卷材(PY)聚酯胎 | m2 | 18.144 | 60.42 |  | 1096.26 | 清单
279 | 010902001051 | 屋面卷材防水 | (1)1.5厚聚合物水泥防水涂料 | m2 | 18.144 | 40.74 |  | 739.19 | 清单
280 | 011101006037 | 平面砂浆找平层 |  | m2 | 18.144 | 14.99 |  | 271.98 | 清单
281 | 011001001018 | 保温隔热屋面 | (1)50厚B1级挤塑聚苯板 | m2 | 18.144 | 53.37 |  | 968.35 | 清单
282 | 011101003022 | 细石混凝土楼地面 | (1)40厚C25细石砼 | m2 | 18.144 | 44.11 |  | 800.33 | 清单
283 | 010515003020 | 钢筋网片 | (1)φ4@150双向钢筋网 | t | 0.024 | 5958.13 |  | 143 | 清单
卫生间排水立管伸缩节更换 | [8 empty] | 分项工程(17安装)
284 | 031004014044 | 给、排水附(配)件 | (1)材质:塑料 (2)型号、规格:伸缩节 DN100 (3)安装方式:粘接 | 个 | 5 | 41.34 |  | 206.7 | 清单
285 | 011601001001 | 砖（石）砌体拆除 | (1)包管砌体拆除 | m3 | 0.15 | 159.19 |  | 23.88 | 清单
分部分项工程量清单与计价表
工程名称：2025年福泉所站房建维修工程 | [6 empty] | 第19页 共37页
序号 | 项目编码 | 项目名称 | 项目特征描述 | 计量单位 | 工程量 | 金 额(元)
[6 empty] | 综合单价 |  | 合价
286 | 010401012001 | 零星砌砖 | (1)包管砌体 | m3 | 0.15 | 777.43 |  | 116.61 | 清单
收费棚雨水管改造 | [8 empty] | 分项工程(17安装)
287 | 031001006061 | 塑料管 | (1)连接形式:粘接 (2)安装部位:室内 (3)介质:雨水 (4)材质、规格:PVC-U抗紫外线排水管DN100 (5)压力试验及吹、洗设计要求:压力试验、吹扫、冲洗 | m | 235.85 | 49.13 |  | 11587.31 | 清单
288 | 041001001018 | 拆除路面 | (1)材质:砖混面层 (2)厚度:140mm | m2 | 42.125 | 20.78 |  | 875.36 | 清单
289 | 040101002018 | 挖沟槽土方 | (1)土壤类别:三类土 (2)挖土深度:1.5m以内 | m3 | 10.11 | 7.36 |  | 74.41 | 清单
290 | 040103002026 | 余方弃置 | (1)废弃料品种:三类土 (2)运距:15KM | m3 | 10.378 | 34.5 |  | 358.04 | 清单
|  | 安全岛 | [6 empty] | 清单
291 | 011102003025 | 块料楼地面 | (1)10厚防滑地砖铺砌 (2)30厚1:3硬性水泥沙浆结合层 | m2 | 42.125 | 142.27 |  | 5993.12 | 清单
292 | 010404001027 | 垫层 | (1)100厚C15砼垫层 | m3 | 4.213 | 469.48 |  | 1977.92 | 清单
293 | 040103001034 | 填方 | (1)密实度要求:按设计要求 (2)填方材料品种:素土 | m3 | 5.236 | 8.2 |  | 42.94 | 清单
294 | 040305001018 | 垫层 | (1)厚度:100mm (2)材料品种、规格:机制砂 | m3 | 4.213 | 227.41 |  | 958.08 | 清单
惠安 | [8 empty] | 单位工程(17房屋建筑与装饰)
修缮工程 | [8 empty] | 分项工程(17房屋建筑与装饰)
|  | 办公楼屋面波形瓦破损修缮 | [6 empty] | 清单
295 | 011607003037 | 屋面附着层拆除 | (1)原有瓦屋面拆除 | m2 | 100 | 14.29 |  | 1429 | 清单
296 | 010103002114 | 余方弃置 | (1)垃圾外运 (2)15km | m3 | 11 | 80.05 |  | 880.55 | 清单
297 | 010902001052 | 屋面卷材防水 | (1)1.5mm厚坡屋面专用防滑自愈合防水卷材,防滑系数≥0.5 | m2 | 100 | 44.06 |  | 4406 | 清单
298 | 010902002004 | 屋面涂膜防水 | (1)1.5mm厚BH2高粘抗滑水性橡胶沥青防水涂料,断裂伸长率≥800% | m2 | 100 | 16.35 |  | 1635 | 清单
299 | 011101006040 | 平面砂浆找平层 | (1)20厚水泥砂浆找平层 | m2 | 100 | 24.14 |  | 2414 | 清单
300 | 011001001019 | 保温隔热屋面 | (1)50厚B1级挤塑聚苯板 | m2 | 100 | 53.37 |  | 5337 | 清单
301 | 011101003023 | 细石混凝土楼地面 | (1)40厚C25细石砼 | m2 | 100 | 44.11 |  | 4411 | 清单
302 | 010515003021 | 钢筋网片 | (1)φ4@150双向钢筋 | t | 0.132 | 5958.13 |  | 786.47 | 清单
分部分项工程量清单与计价表
工程名称：2025年福泉所站房建维修工程 | [6 empty] | 第20页 共37页
序号 | 项目编码 | 项目名称 | 项目特征描述 | 计量单位 | 工程量 | 金 额(元)
[6 empty] | 综合单价 |  | 合价
网
|  | 院区栏杆加固 | [6 empty] | 清单
303 | 010606013002 | 零星钢构件 | (1)新增钢管与既有钢管焊接50x50x3 | t | 2.214 | 9446.07 |  | 20913.6 | 清单
养护中心 | [8 empty] | 单位工程(17安装)
修缮工程 | [8 empty] | 分项工程(17房屋建筑与装饰)
|  | 内院檐口维修 | [6 empty] | 清单
304 | 01B007 | 原有檐沟落叶、树根堵塞,疏通 | (1)原有檐沟落叶、树根堵塞,疏通 | 项 | 1 | 4900.67 |  | 4900.67 | 清单
305 | 011406001056 | 抹灰面油漆涂料 | (1)檐口侧边及底边重新油漆 (2)白色水性水泥漆面层一底两面 | m2 | 70.905 | 40.89 |  | 2899.31 | 清单
306 | 010903004003 | 墙面变形缝 | (1)密封膏封严 | m | 81.5 | 12.22 |  | 995.93 | 清单
307 | 011207001004 | 墙面装饰板 | (1)定制3mm铝钢板包覆原檐口 (2)专用锚固构件锚固(余同) (3)304不锈钢管50x50x3通长(余同) | m2 | 17.93 | 571.75 |  | 10251.48 | 清单
|  | 卫生间修缮 | [6 empty] | 清单
308 | 011605001016 | 平面块料拆除 | (1)原有瓷砖地面拆除 | m2 | 9.52 | 10.63 |  | 101.2 | 清单
309 | 011605002008 | 立面块料拆除 | (1)原有瓷砖墙面拆除 | m2 | 51.48 | 34.99 |  | 1801.29 | 清单
310 | 011606003025 | 天棚面龙骨及饰面拆除 | (1)原有吊顶拆除 | m2 | 9.52 | 7.77 |  | 73.97 | 清单
311 | 011610001055 | 门窗拆除 | (1)拆除卫生间门 | 樘 | 4 | 26.51 |  | 106.04 | 清单
312 | 010103002110 | 余方弃置 | (1)垃圾外运 (2)15km | m3 | 3.385 | 80.05 |  | 270.97 | 清单
313 | 010904002023 | 楼（地）面涂膜防水 | (1)1.5mm厚聚合物水泥基防水涂料 | m2 | 16.12 | 40.74 |  | 656.73 | 清单
314 | 010904002024 | 楼（地）面涂膜防水 | (1)1.5mm厚聚氨酯防水涂料 | m2 | 9.52 | 36.16 |  | 344.24 | 清单
315 | 011101006039 | 平面砂浆找平层 | (1)1:3水泥砂浆或做薄处30厚C20细石混凝土找坡层抹平 | m2 | 9.52 | 33.1 |  | 315.11 | 清单
316 | 011102003027 | 块料楼地面 | (1)防滑彩色釉面砖600*1200，干水泥擦缝 (2)20厚1:3干硬性水泥砂浆结合层，表面撒水泥粉 (3)详国标11J930-楼16/G7 | m2 | 9.52 | 146.62 |  | 1395.82 | 清单
317 | 011204003009 | 块料墙面 | (1)1:1彩色水混细砂砂浆白水泥擦缝或专用勾缝剂勾缝 (2)浅色陶瓷墙面（600*1200） (3)4厚强力胶粉泥粘结层，揉挤压式 (4)详11J930-内墙40/ | m2 | 51.48 | 187.61 |  | 9658.16 | 清单
分部分项工程量清单与计价表
工程名称：2025年福泉所站房建维修工程 | [6 empty] | 第21页 共37页
序号 | 项目编码 | 项目名称 | 项目特征描述 | 计量单位 | 工程量 | 金 额(元)
[6 empty] | 综合单价 |  | 合价
H13
318 | 011201004025 | 立面砂浆找平层 | (1)9厚1:3水泥砂浆打底压实抹平 (2)素水泥浆一道甩毛 (3)详11J930-内墙40/H13 | m2 | 51.48 | 29.87 |  | 1537.71 | 清单
319 | 010903002010 | 墙面涂膜防水 | (1)1.5厚聚氨酯防水涂料1.8m | m2 | 39.6 | 40.43 |  | 1601.03 | 清单
320 | 011302001025 | 天棚吊顶 | (1)300*300*0.8白色集成铝扣板吊顶棚 (2)φ8钢筋吊杆 (3)L型边龙骨 (4)T型主龙骨 (5)T型次龙骨 (6)详GB12J502-2 19/153 | m2 | 9.52 | 190.71 |  | 1815.56 | 清单
321 | 010802001015 | 金属（塑钢）门 | (1)M0721 (2)铝合金玻璃门 | m2 | 5.88 | 616.47 |  | 3624.84 | 清单
322 | 011505010008 | 镜面玻璃 | (1)成品梳妆镜 (2)700*1000mm | m2 | 2.8 | 281.26 |  | 787.53 | 清单
323 | 011505006014 | 毛巾杆(架) | (1)成品毛巾架 | 套 | 4 | 111.44 |  | 445.76 | 清单
|  | 106修缮 | [6 empty] | 清单
324 | 011614002012 | 柜体拆除 | (1)原有衣柜拆除 | m2 | 4.68 | 23.08 |  | 108.01 | 清单
325 | 011606003026 | 天棚面龙骨及饰面拆除 | (1)原有吊顶拆除 | m2 | 2.55 | 7.77 |  | 19.81 | 清单
326 | 011610001056 | 门窗拆除 | (1)纱窗拆除 | 樘 | 1 | 26.51 |  | 26.51 | 清单
327 | 010103002111 | 余方弃置 | (1)垃圾外运 (2)15km | m3 | 1.098 | 80.06 |  | 87.91 | 清单
328 | 011302001026 | 天棚吊顶 | (1)300*300*0.8白色集成铝扣板吊顶棚 (2)φ8钢筋吊杆 (3)L型边龙骨 (4)T型主龙骨 (5)T型次龙骨 (6)详GB12J502-2 19/153 | m2 | 2.55 | 189.56 |  | 483.38 | 清单
329 | 011501003005 | 衣柜 | (1)三聚氰胺生态板衣柜 (2)详图纸10-05 | 个 | 1 | 2617.6 |  | 2617.6 | 清单
330 | 010807004012 | 金属纱窗 | (1)纱窗 (2)900*600mm | m2 | 0.54 | 106.1 |  | 57.29 | 清单
|  | 107修缮 | [6 empty] | 清单
331 | 011610001057 | 门窗拆除 | (1)纱窗拆除 | 樘 | 1 | 26.51 |  | 26.51 | 清单
332 | 010103002112 | 余方弃置 | (1)垃圾外运 (2)15km | m3 | 0.065 | 80 |  | 5.2 | 清单
333 | 011505006015 | 毛巾杆(架) | (1)成品毛巾架 | 套 | 1 | 111.44 |  | 111.44 | 清单
334 | 010807004013 | 金属纱窗 | (1)纱窗 (2)900*600mm | m2 | 0.54 | 106.1 |  | 57.29 | 清单
|  | 墙面补漆修缮 | [6 empty] | 清单
335 | 011608001016 | 铲除油漆涂料面 | (1)原有油漆铲除 | m2 | 250 | 4.98 |  | 1245 | 清单
分部分项工程量清单与计价表
工程名称：2025年福泉所站房建维修工程 | [6 empty] | 第22页 共37页
序号 | 项目编码 | 项目名称 | 项目特征描述 | 计量单位 | 工程量 | 金 额(元)
[6 empty] | 综合单价 |  | 合价
336 | 011406001057 | 抹灰面油漆涂料 | (1)内墙面 (2)局部破损位置刷界面剂 (3)局部破损位置腻子重做，挂钢丝网 (4)局部破损位置涂饰底漆 (5)局部破损位置涂饰面漆 (6)涂饰第二遍面漆 | m2 | 250 | 40.12 |  | 10030 | 清单
|  | 全楼走廊栏杆油漆 | [6 empty] | 清单
337 | 011405001008 | 金属面油漆 | (1)走道栏杆 (2)人工除锈 (3)红丹防锈底漆两道，制作完成后,再涂2道醇酸磁漆 (4)漆膜总厚度不应小于150um | m2 | 142.733 | 55.95 |  | 7985.91 | 清单
338 | 011610001058 | 门窗拆除 | (1)原有楼梯间门拆除 | 樘 | 1 | 26.51 |  | 26.51 | 清单
339 | 010103002113 | 余方弃置 | (1)垃圾外运 (2)15km | m3 | 0.378 | 80.05 |  | 30.26 | 清单
340 | 010802003011 | 钢质防火门 | (1)FM甲1521 | m2 | 3.15 | 581.48 |  | 1831.66 | 清单
电气工程 | [8 empty] | 分项工程(17安装)
341 | 030404033023 | 风扇 | (1)名称:排气扇拆除 | 台 | 2 | 37.13 |  | 74.26 | 清单
342 | 030404033024 | 风扇 | (1)名称:排气扇 | 台 | 2 | 248.3 |  | 496.6 | 清单
343 | 030412001024 | 普通灯具 | (1)名称:阳台灯 扁圆型吸顶灯PAK-D15-122C-CB(22W)拆除 | 套 | 2 | 22.46 |  | 44.92 | 清单
344 | 030412001025 | 普通灯具 | (1)名称:阳台灯 扁圆型吸顶灯PAK-D15-122C-CB(22W) | 套 | 2 | 176.65 |  | 353.3 | 清单
给水工程 | [8 empty] | 分项工程(17安装)
345 | 031001006068 | 塑料管 | (1)连接形式:热熔连接 (2)安装部位:室内 (3)介质:给水 (4)材质、规格:PPR给水管，热熔连接DN15 (5)压力试验及吹、洗设计要求:压力试验、吹扫、冲洗消毒 | m | 3.4 | 25.19 |  | 85.65 | 清单
346 | 031001006069 | 塑料管 | (1)连接形式:热熔连接 (2)安装部位:室内 (3)介质:给水 (4)材质、规格:PPR给水管，热熔连接DN20 (5)压力试验及吹、洗设计要求:压力试验、吹扫、冲洗消毒 | m | 3.725 | 27.66 |  | 103.03 | 清单
347 | 030413002028 | 凿(压)槽 | (1)类型:给水管剔槽及恢复 (2)名称:凿(压)槽 | m | 3.54 | 23.41 |  | 82.87 | 清单
分部分项工程量清单与计价表
工程名称：2025年福泉所站房建维修工程 | [6 empty] | 第23页 共37页
序号 | 项目编码 | 项目名称 | 项目特征描述 | 计量单位 | 工程量 | 金 额(元)
[6 empty] | 综合单价 |  | 合价
(3)填充(恢复)方式:按设计要求
排水工程 | [8 empty] | 分项工程(17安装)
348 | 031004003039 | 洗脸盆 | (1)成品洗脸盆拆除 | 组 | 6 | 30.03 |  | 180.18 | 清单
349 | 031004006039 | 大便器 | (1)成品坐便器拆除 | 组 | 6 | 40.22 |  | 241.32 | 清单
350 | 031004010039 | 淋浴器 | (1)成品淋浴头拆除 | 套 | 4 | 10.8 |  | 43.2 | 清单
351 | 031004003040 | 洗脸盆 | (1)成品洗脸盆 (2)堵洞 | 组 | 6 | 690.58 |  | 4143.48 | 清单
352 | 031004006040 | 大便器 | (1)成品坐便器 (2)堵洞 | 组 | 6 | 1297.19 |  | 7783.14 | 清单
353 | 031004010040 | 淋浴器 | (1)成品淋浴头 | 套 | 4 | 600.58 |  | 2402.32 | 清单
354 | 031004014046 | 给、排水附(配)件 | (1)地漏DN50 (2)堵洞 | 个 | 4 | 67.24 |  | 268.96 | 清单
莆田养护站 | [8 empty] | 单位工程(17房屋建筑与装饰)
修缮工程 | [8 empty] | 分项工程(17房屋建筑与装饰)
|  | 墙面补漆修缮 | [6 empty] | 清单
355 | 011608001019 | 铲除油漆涂料面 | (1)原有油漆铲除 | m2 | 250 | 4.98 |  | 1245 | 清单
356 | 011406001058 | 抹灰面油漆涂料 | (1)内墙面 (2)局部破损位置刷界面剂 (3)局部破损位置腻子重做，挂钢丝网 (4)局部破损位置涂饰底漆 (5)局部破损位置涂饰面漆 (6)涂饰第二遍面漆 | m2 | 250 | 40.12 |  | 10030 | 清单
|  | 楼梯间屋面防水修缮 | [6 empty] | 清单
357 | 011607003040 | 屋面附着层拆除 | (1)拆除原屋面面层至混凝土楼板结构 | m2 | 18.317 | 20.94 |  | 383.56 | 清单
358 | 010103002118 | 余方弃置 | (1)垃圾外运 (2)15km | m3 | 0.733 | 80.04 |  | 58.67 | 清单
359 | 010404001031 | 垫层 | (1)最薄处30厚LC7.5轻集料混凝土找坡兼找平(坡度2%),随打随抹平 | m3 | 1.099 | 803.05 |  | 882.55 | 清单
360 | 010902001057 | 屋面卷材防水 | (1)3.0厚自粘聚合物改性沥青防水卷材(PY)聚酯胎+3.0厚自粘聚合物改性沥青防水卷材(PY)聚酯胎 | m2 | 18.317 | 60.41 |  | 1106.53 | 清单
361 | 010902001058 | 屋面卷材防水 | (1)1.5厚聚合物水泥防水涂料 | m2 | 18.317 | 40.74 |  | 746.23 | 清单
362 | 011101006043 | 平面砂浆找平层 | (1)10厚M5水泥砂浆隔离层 | m2 | 18.317 | 14.99 |  | 274.57 | 清单
363 | 011101003026 | 细石混凝土楼地面 | (1)40厚C25细石砼 | m2 | 18.317 | 44.11 |  | 807.96 | 清单
364 | 010515003022 | 钢筋网片 | (1)φ4@150双向钢筋网 | t | 0.024 | 5957.02 |  | 142.97 | 清单
分部分项工程量清单与计价表
工程名称：2025年福泉所站房建维修工程 | [6 empty] | 第24页 共37页
序号 | 项目编码 | 项目名称 | 项目特征描述 | 计量单位 | 工程量 | 金 额(元)
[6 empty] | 综合单价 |  | 合价
365 | 01B008 | 楼梯间玻璃重新打胶 |  | m | 120 | 16.16 |  | 1939.2 | 清单
|  | 屋面渗漏防水修缮 | [6 empty] | 清单
366 | 011607003041 | 屋面附着层拆除 | (1)拆除原屋面面层至混凝土楼板结构 | m2 | 1216.54 | 20.93 |  | 25462.18 | 清单
367 | 010103002119 | 余方弃置 | (1)垃圾外运 (2)15km | m3 | 48.662 | 80.04 |  | 3894.91 | 清单
368 | 010404001032 | 垫层 | (1)最薄处30厚LC7.5轻集料混凝土找坡兼找平(坡度2%),随打随抹平 | m3 | 127.737 | 803.05 |  | 102579.2 | 清单
369 | 010902001059 | 屋面卷材防水 | (1)3.0厚自粘聚合物改性沥青防水卷材(PY)聚酯胎+3.0厚自粘聚合物改性沥青防水卷材(PY)聚酯胎 | m2 | 1278.859 | 60.41 |  | 77255.87 | 清单
370 | 010902001060 | 屋面卷材防水 | (1)1.5厚聚合物水泥防水涂料 | m2 | 1278.859 | 40.74 |  | 52100.72 | 清单
371 | 011101006044 | 平面砂浆找平层 |  | m2 | 1216.54 | 14.99 |  | 18235.93 | 清单
372 | 011001001020 | 保温隔热屋面 | (1)50厚B1级挤塑聚苯板 | m2 | 1216.54 | 53.36 |  | 64914.57 | 清单
373 | 011102003028 | 块料楼地面 | (1)300X300X10厚防滑地砖面层,DTG防水砂浆勾缝 (2)20厚DS M20聚合物水泥砂浆(1:2.5水泥砂浆)粘结层 | m2 | 1216.54 | 141.16 |  | 171726.79 | 清单
|  | 屋面发光字拆除 | [6 empty] | 清单
374 | 011614009002 | 招牌、灯箱拆除 | (1)屋面发光字拆除 | m | 19.8 | 107.02 |  | 2119 | 清单
375 | 010103002120 | 余方弃置 | (1)垃圾外运 (2)15km | m3 | 29.7 | 80.04 |  | 2377.19 | 清单
|  | 楼梯间栏杆更换 | [6 empty] | 清单
376 | 011609001004 | 栏杆、栏板拆除 | (1)原有楼梯栏杆拆除 | m | 232.503 | 20.08 |  | 4668.66 | 清单
377 | 011503001010 | 金属扶手、栏杆、栏板 | (1)楼梯不锈钢栏杆 (2)硬木扶手 (3)-60*5通长扁钢 (4)□60*3方钢管立柱 (5)-50*4横杆 (6)预埋件详GB22J403-1,M4/5-19 (7)详GB22J403-1,B6/2-9 | m | 232.503 | 650.4 |  | 151219.95 | 清单
莆田片区篮球场面层修缮 | [8 empty] | 分项工程(17房屋建筑与装饰)
378 | 011608001020 | 铲除油漆涂料面 | (1)铲除部位名称:原有塑胶地面 | m2 | 633.75 | 5.93 |  | 3758.14 | 清单
379 | 011101003027 | 细石混凝土楼地面 | (1)面层厚度、混凝土强度等级:50厚C25细石混凝土 | m2 | 633.75 | 49.8 |  | 31560.75 | 清单
380 | 040203009002 | 弹性面层 | (1)厚度:3mm (2)材料品种:硅PU面层 | m2 | 633.75 | 116.96 |  | 74123.4 | 清单
分部分项工程量清单与计价表
工程名称：2025年福泉所站房建维修工程 | [6 empty] | 第25页 共37页
序号 | 项目编码 | 项目名称 | 项目特征描述 | 计量单位 | 工程量 | 金 额(元)
[6 empty] | 综合单价 |  | 合价
电气工程 | [8 empty] | 分项工程(17安装)
381 | 030411004050 | 配线 | (1)材质:铜芯 (2)规格:BV (3)名称:绝缘电线 (4)型号:2.5 (5)配线形式:管内 | m | 3162.5 | 3.89 |  | 12302.13 | 清单
382 | 030411004051 | 配线 | (1)材质:铜芯 (2)规格:BV (3)名称:绝缘电线 (4)型号:2.5拆除 (5)配线形式:管内 | m | 3162.5 | 0.56 |  | 1771 | 清单
驿坂养护站 | [8 empty] | 单位工程(17房屋建筑与装饰)
修缮工程 | [8 empty] | 分项工程(17房屋建筑与装饰)
|  | 配套保障用房 | [6 empty] | 清单
383 | 011204003010 | 块料墙面 | (1)5~10厚陶瓷墙砖，DTG砂浆勾缝或白水泥擦缝 (2)5厚DTA砂浆或瓷砖胶粘剂粘结层 (3)防水层 (4)6厚DP（DCA）M20砂浆（1:2.5水泥砂浆）分层压实抹平 (5)6厚DP（DCA）M5砂浆（1:1:6水泥石灰膏砂浆）罩面或粉刷石膏砂浆打底抹灰 (6)界面剂一道 (7)用修补砂浆局部修补墙面，DP砂浆勾实接缝并拉毛，接缝处粘贴耐碱玻纤网格布 (8)详23J909-8D1/7-13 | m2 | 18 | 186.46 |  | 3356.28 | 清单
384 | 011608001021 | 铲除油漆涂料面 | (1)原有油漆铲除 | m2 | 240.68 | 4.98 |  | 1198.59 | 清单
385 | 011406001059 | 抹灰面油漆涂料 | (1)内墙面 (2)局部破损位置刷界面剂 (3)局部破损位置腻子重做，挂钢丝网 (4)局部破损位置涂饰底漆 (5)局部破损位置涂饰面漆 (6)涂饰第二遍面漆 | m2 | 240.68 | 40.12 |  | 9656.08 | 清单
386 | 011610001059 | 门窗拆除 | (1)拆除卫生间门 | 樘 | 8 | 26.51 |  | 212.08 | 清单
387 | 010802001016 | 金属（塑钢）门 | (1)M0721 (2)铝合金玻璃门 | m2 | 11.76 | 616.49 |  | 7249.92 | 清单
388 | 010811001003 | 门窗五金 | (1)门锁更换 | 个 | 8 | 69.78 |  | 558.24 | 清单
|  | 会客室护墙板更换 | [6 empty] | 清单
389 | 011606002002 | 墙柱面龙骨及饰面拆除 | (1)原有护墙板拆除更换 | m2 | 59.47 | 7.56 |  | 449.59 | 清单
分部分项工程量清单与计价表
工程名称：2025年福泉所站房建维修工程 | [6 empty] | 第26页 共37页
序号 | 项目编码 | 项目名称 | 项目特征描述 | 计量单位 | 工程量 | 金 额(元)
[6 empty] | 综合单价 |  | 合价
390 | 011207001005 | 墙面装饰板 | (1)竹木纤维板 (2)U型铝合全横向次龙骨50x32x5,用自攻钉与主龙骨固定 (3)L50x50x5铝合金轻龙骨与埋入墙体的钢螺栓固定中距600，表面涂防腐涂料 (4)在混凝土梁、柱及现浇混凝土条带预埋M8x80膨胀螺栓或砌块墙用扩孔钻钻孔，埋入钢螺栓，中距300~600 (5)6厚DP(DCA) M5砂浆(1:1:6水泥石灰膏砂浆）罩面或粉刷石膏砂浆打底扫毛抹平 (6)界面剂一道 (7)用修补砂浆局部修补墙面，DP砂浆勾实接缝并拉毛，接缝处粘贴耐碱玻纤网格布 (8)详23J909-内16D/7-25 | m2 | 59.47 | 137.2 |  | 8159.28 | 清单
排水工程 | [8 empty] | 分项工程(17安装)
391 | 031001006071 | 塑料管 | (1)连接形式:粘接 (2)安装部位:室内 (3)介质:排水 (4)材质、规格:UPVC排水塑料管DN100 (5)压力试验及吹、洗设计要求:压力试验、吹扫、冲洗 | m | 40 | 56.11 |  | 2244.4 | 清单
392 | 030413002030 | 凿(压)槽 | (1)类型:排水管剔槽及恢复 (2)名称:凿(压)槽 (3)填充(恢复)方式:按设计要求 | m | 40 | 35.12 |  | 1404.8 | 清单
393 | 031004014048 | 给、排水附(配)件 | (1)材质:塑料 (2)型号、规格:伸缩节 DN100 (3)安装方式:粘接 | 个 | 8 | 41.35 |  | 330.8 | 清单
福州机维站 | [8 empty] | 单位工程(17房屋建筑与装饰)
修缮工程 | [8 empty] | 分项工程(17房屋建筑与装饰)
|  | 宏路机电 工具间分隔 | [6 empty] | 清单
394 | 011605001017 | 平面块料拆除 | (1)原有地面拆除 | m2 | 7.56 | 10.63 |  | 80.36 | 清单
395 | 011101003030 | 细石混凝土楼地面 | (1)C20耐油细石混凝土面层 40厚,随打随抹光 (2)聚氨酯防油层1.5厚(两道) (3)1:3 水泥砂浆找平层 20厚 (4)水泥浆一道(内掺建筑胶) | m2 | 6.48 | 161.29 |  | 1045.16 | 清单
分部分项工程量清单与计价表
工程名称：2025年福泉所站房建维修工程 | [6 empty] | 第27页 共37页
序号 | 项目编码 | 项目名称 | 项目特征描述 | 计量单位 | 工程量 | 金 额(元)
[6 empty] | 综合单价 |  | 合价
(5)详01J304-5/93
396 | 010501001003 | 垫层 | (1)非泵送商品混凝土 (2)C20 | m3 | 0.432 | 465.83 |  | 201.24 | 清单
397 | 010501002002 | 带形基础 | (1)非泵送商品混凝土 (2)C30 | m3 | 0.972 | 489.51 |  | 475.8 | 清单
398 | 010502002004 | 构造柱 | (1)非泵送商品混凝土 (2)C20 | m3 | 0.241 | 692.04 |  | 166.78 | 清单
399 | 010503004007 | 圈梁 |  | m3 | 0.216 | 695.37 |  | 150.2 | 清单
400 | 010402001004 | 砌块墙 | (1)600x200x200加气砼砌块强度等级A3.5 (2)专用砂浆砌筑 | m3 | 6.122 | 641.09 |  | 3924.75 | 清单
401 | 010515001014 | 现浇构件钢筋 | (1)HRB400EΦ6 | t | 0.01 | 5519.63 |  | 55.2 | 清单
402 | 010515001015 | 现浇构件钢筋 | (1)HRB400EΦ8 | t | 0.006 | 5146.55 |  | 30.88 | 清单
403 | 010515001016 | 现浇构件钢筋 | (1)HRB400EΦ10 | t | 0.046 | 5146.55 |  | 236.74 | 清单
404 | 010802004011 | 防盗门 | (1)钢质防盗门 (2)900X2100 | m2 | 1.89 | 728.27 |  | 1376.43 | 清单
405 | 011201004028 | 立面砂浆找平层 | (1)8厚DPM5砂浆(1:1:6水泥石灰膏砂浆)或粉刷石膏砂浆打底抹平 (2)用修补砂浆局部修补墙面，DP砂浆勾实接缝并拉毛，接缝处粘贴耐碱玻纤网格布 (3)界面剂1道 | m2 | 59.94 | 30.67 |  | 1838.36 | 清单
406 | 011406001065 | 抹灰面油漆涂料 | (1)白色水泥漆面底漆一道,面漆二道 (2)3厚耐水腻子分遍找平 (3)详23J909-内4D/7-7 | m2 | 59.94 | 27.21 |  | 1630.97 | 清单
|  | 石牌山隧道配电房维修 | [6 empty] | 清单
407 | 011610001082 | 门窗拆除 | (1)拆除门 | 樘 | 1 | 26.51 |  | 26.51 | 清单
408 | 010802003017 | 钢质防火门 | (1)钢质甲级防火门 (2)1800*2700mm | m2 | 4.86 | 581.48 |  | 2825.99 | 清单
409 | 011506001001 | 雨篷吊挂饰面 | (1)蓝色亚克力板面 (2)参07SG528-1 JP1-A1215 | m2 | 1.89 | 547.45 |  | 1034.68 | 清单
410 | 01B010 | 型号増益器 |  | 个 | 1 | 23805.91 |  | 23805.91 | 清单
UPS室、档案室 | [8 empty] | 分项工程(17房屋建筑与装饰)
|  | 拆除 | [6 empty] | 清单
411 | 011608001022 | 铲除油漆涂料面 | (1)铲除油漆涂料裱糊面(清除抹灰面油漆涂料) | m2 | 190.04 | 5.2 |  | 988.21 | 清单
|  | 地面 | [6 empty] | 清单
412 | 011101006047 | 平面砂浆找平层 | (1)找平层厚度、砂浆配合比:20厚1:2.5水泥砂浆找平层 (2)水泥浆一道(内掺 | m2 | 52.46 | 26.03 |  | 1365.53 | 清单
分部分项工程量清单与计价表
工程名称：2025年福泉所站房建维修工程 | [6 empty] | 第28页 共37页
序号 | 项目编码 | 项目名称 | 项目特征描述 | 计量单位 | 工程量 | 金 额(元)
[6 empty] | 综合单价 |  | 合价
建筑胶)
413 | 011102003029 | 块料楼地面 | (1)结合层厚度、砂浆配合比:25厚1：3干硬性水泥砂浆结合层 (2)面层材料品种、规格、颜色:800*800*10浅灰色玻化砖 (3)面砖勾缝 | m2 | 26.23 | 171.57 |  | 4500.28 | 清单
414 | 011104004003 | 防静电活动地板 | (1)设备间、UPS室 (2)支架高度、材料种类:200mm高、活动地板支撑脚架 (3)面层材料品种、规格、颜色:600X600防静电全钢通路活动地板 | m2 | 25.06 | 297.47 |  | 7454.6 | 清单
415 | 011406001066 | 抹灰面油漆涂料 | (1)油漆涂料品种、遍数（或厚度）:防静电涂料 | m2 | 26.23 | 21.19 |  | 555.81 | 清单
|  | 立面 | [6 empty] | 清单
416 | 011406001067 | 抹灰面油漆涂料 | (1)腻子种类、遍数:2厚面层耐水腻子分3遍刮平 (2)油漆涂料品种、遍数（或厚度）:白色无机涂料墙面(一底两面) | m2 | 136.02 | 28.41 |  | 3864.33 | 清单
|  | 天棚 | [6 empty] | 清单
417 | 011406001068 | 抹灰面油漆涂料 | (1)腻子种类、遍数:2厚面层耐水腻子分遍刮平、3-5厚底基防裂腻子刮平 (2)油漆涂料品种、遍数（或厚度）:白色无机涂料 | m2 | 52.46 | 40.29 |  | 2113.61 | 清单
|  | 门窗 | [6 empty] | 清单
418 | 010802003012 | 钢质防火门 | (1)甲级钢质防火门 | m2 | 5.28 | 607.38 |  | 3206.97 | 清单
|  | 外立面 | [6 empty] | 清单
419 | 011406001069 | 抹灰面油漆涂料 | (1)外墙乳胶漆一底两面 | m2 | 381.8 | 19.02 |  | 7261.84 | 清单
420 | 010903002011 | 墙面涂膜防水 | (1)防水膜品种:1.5厚聚氨酯防水涂料 | m2 | 42.78 | 42.24 |  | 1807.03 | 清单
421 | 011201004029 | 立面砂浆找平层 | (1)界面剂类型:专用界面处理剂 (2)找平层砂浆厚度、配合比:8厚1：3水泥砂浆找平扫毛 | m2 | 42.78 | 59.49 |  | 2544.98 | 清单
422 | 010607005003 | 砌块墙钢丝网加固 | (1)材料品种、规格:抗裂镀锌钢丝网 | m2 | 42.78 | 16.78 |  | 717.85 | 清单
423 | 011604002005 | 立面抹灰层拆除 | (1)抹灰层种类:拆除原有涂料墙面至基层墙体 | m2 | 42.78 | 18.89 |  | 808.11 | 清单
分部分项工程量清单与计价表
工程名称：2025年福泉所站房建维修工程 | [6 empty] | 第29页 共37页
序号 | 项目编码 | 项目名称 | 项目特征描述 | 计量单位 | 工程量 | 金 额(元)
[6 empty] | 综合单价 |  | 合价
424 | 040103002029 | 余方弃置 | (1)建筑垃圾 (2)20km | m3 | 1.925 | 70.26 |  | 135.25 | 清单
屋面防水 | [8 empty] | 分项工程(17房屋建筑与装饰)
|  | 配电房、车库 | [6 empty] | 清单
425 | 011607003044 | 屋面附着层拆除 | (1)铲除卷材防水层 带砂石保护层 | m2 | 228.533 | 13.64 |  | 3117.19 | 清单
426 | 011607003045 | 屋面附着层拆除 | (1)拆除屋面架空隔热层 | m2 | 203.683 | 7.63 |  | 1554.1 | 清单
427 | 011602001003 | 混凝土构件拆除 | (1)混凝土垫层 | m3 | 24.442 | 392.98 |  | 9605.22 | 清单
428 | 011101003031 | 细石混凝土楼地面 | (1)40厚C20细石混凝土保护层 | m2 | 203.683 | 37.96 |  | 7731.81 | 清单
429 | 010515003023 | 钢筋网片 | (1)钢筋种类、规格:φ4双向150钢筋网片 | t | 0.269 | 5958.06 |  | 1602.72 | 清单
430 | 011003001003 | 隔离层 | (1)隔离层 (2)10厚M5水泥砂浆找平层 | m2 | 203.683 | 13.25 |  | 2698.8 | 清单
431 | 010902001061 | 屋面卷材防水 | (1)卷材品种、规格、厚度:一道3.0SBS 改性沥青防水卷材 (2)防水层数:单层 | m2 | 457.065 | 33.82 |  | 15457.94 | 清单
432 | 010902002005 | 屋面涂膜防水 | (1)防水膜品种:一道2.0厚高聚物改性沥青防水涂料 | m2 | 228.533 | 21.18 |  | 4840.33 | 清单
433 | 011101006048 | 平面砂浆找平层 | (1)20厚1:3水泥砂浆找平层 | m2 | 228.533 | 24.14 |  | 5516.79 | 清单
434 | 010404001033 | 垫层 | (1)最薄处30厚LC5.0轻骨料混凝土3%找坡层 | m3 | 6.11 | 803.24 |  | 4907.8 | 清单
435 | 010902008003 | 屋面泛水 | (1)泛水做法详闽08T-J02_C/40 | m | 99.4 | 21.59 |  | 2146.05 | 清单
436 | 040402017003 | 变形缝 | (1)屋面分格缝详闽08T-J02_1/43、2/43。 | m | 71.641 | 13.13 |  | 940.65 | 清单
|  | 余方弃置 | [6 empty] | 清单
437 | 040103002030 | 余方弃置 | (1)建筑垃圾 (2)20km | m3 | 97.768 | 64.83 |  | 6338.3 | 清单
UPS室、档案室（安装） | [8 empty] | 分项工程(17安装)
438 | 030404017004 | 配电箱 | (1)AL-UPS | 台 | 1 | 1958.02 |  | 1958.02 | 清单
439 | 030411003004 | 桥架 | (1)300*100桥架 | m | 12.9 | 177.55 |  | 2290.4 | 清单
440 | 030408001004 | 电力电缆 | (1)YJV-0.6/1KV 4×50+1×25 | m | 27.6 | 209.11 |  | 5771.44 | 清单
441 | 030404035037 | 插座 | (1)三相五孔插座10A | 个 | 8 | 34.27 |  | 274.16 | 清单
442 | 030404035038 | 插座 | (1)三相插座16A | 个 | 2 | 34.27 |  | 68.54 | 清单
443 | 030411001021 | 配管 | (1)砖、混凝土结构暗配 GDJ20 | m | 200 | 12.72 |  | 2544 | 清单
444 | 030411004058 | 配线 | (1)WDZ-BYJ 450/750V 2.5 | m | 510 | 4.65 |  | 2371.5 | 清单
445 | 030411004059 | 配线 | (1)WDZ-BYJ 450/750V 4 | m | 90 | 5.89 |  | 530.1 | 清单
分部分项工程量清单与计价表
工程名称：2025年福泉所站房建维修工程 | [6 empty] | 第30页 共37页
序号 | 项目编码 | 项目名称 | 项目特征描述 | 计量单位 | 工程量 | 金 额(元)
[6 empty] | 综合单价 |  | 合价
446 | 030412004014 | 装饰灯 | (1)长条灯 | 套 | 4 | 248.24 |  | 992.96 | 清单
莆田机维站 | [8 empty] | 单位工程(17房屋建筑与装饰)
修缮工程 | [8 empty] | 分项工程(17房屋建筑与装饰)
|  | 203入户门前走廊天花板渗漏水 | [6 empty] | 清单
447 | 011406001071 | 抹灰面油漆涂料 | (1)会议室天花 (2)素水泥浆一道甩毛（内掺建筑胶） (3)2厚面层耐水腻子刮平 (4)白色无机涂料饰面 | m2 | 2.8 | 36.15 |  | 101.22 | 清单
|  | 303卫生间修缮 | [6 empty] | 清单
448 | 011605001018 | 平面块料拆除 | (1)原有瓷砖地面拆除 | m2 | 2.8 | 10.63 |  | 29.76 | 清单
449 | 011605002009 | 立面块料拆除 | (1)原有瓷砖墙面拆除 | m2 | 14.31 | 34.99 |  | 500.71 | 清单
450 | 011606003027 | 天棚面龙骨及饰面拆除 | (1)原有吊顶拆除 | m2 | 2.8 | 7.77 |  | 21.76 | 清单
451 | 010103002125 | 余方弃置 | (1)垃圾外运 (2)15km | m3 | 0.757 | 80.04 |  | 60.59 | 清单
452 | 010904002027 | 楼（地）面涂膜防水 | (1)1.5mm厚聚合物水泥基防水涂料 | m2 | 4.63 | 40.74 |  | 188.63 | 清单
453 | 010904002028 | 楼（地）面涂膜防水 | (1)1.5mm厚聚氨酯防水涂料 | m2 | 2.8 | 36.16 |  | 101.25 | 清单
454 | 011101006049 | 平面砂浆找平层 | (1)1:3水泥砂浆或做薄处30厚C20细石混凝土找坡层抹平 | m2 | 2.8 | 33.1 |  | 92.68 | 清单
455 | 011102003030 | 块料楼地面 | (1)防滑彩色釉面砖600*1200，干水泥擦缝 (2)20厚1:3干硬性水泥砂浆结合层，表面撒水泥粉 (3)详国标11J930-楼16/G7 | m2 | 2.8 | 146.62 |  | 410.54 | 清单
456 | 011204003011 | 块料墙面 | (1)1:1彩色水混细砂砂浆白水泥擦缝或专用勾缝剂勾缝 (2)浅色陶瓷墙面（600*1200） (3)4厚强力胶粉泥粘结层，揉挤压式 (4)详11J930-内墙40/H13 | m2 | 14.31 | 187.62 |  | 2684.84 | 清单
457 | 011201004030 | 立面砂浆找平层 | (1)9厚1:3水泥砂浆打底压实抹平 (2)素水泥浆一道甩毛 (3)详11J930-内墙40/H13 | m2 | 14.31 | 29.87 |  | 427.44 | 清单
458 | 010903002012 | 墙面涂膜防水 | (1)1.5厚聚氨酯防水涂料1.8m | m2 | 10.98 | 40.43 |  | 443.92 | 清单
459 | 011302001027 | 天棚吊顶 | (1)300*300*0.8白色集成铝扣板吊顶棚 (2)φ8钢筋吊杆 (3)L型边龙骨 (4)T型主龙骨 | m2 | 2.8 | 188.59 |  | 528.05 | 清单
分部分项工程量清单与计价表
工程名称：2025年福泉所站房建维修工程 | [6 empty] | 第31页 共37页
序号 | 项目编码 | 项目名称 | 项目特征描述 | 计量单位 | 工程量 | 金 额(元)
[6 empty] | 综合单价 |  | 合价
(5)T型次龙骨 (6)详GB12J502-2 19/153
460 | 011505010009 | 镜面玻璃 | (1)成品梳妆镜 (2)700*1000mm | m2 | 0.7 | 281.27 |  | 196.89 | 清单
461 | 011505006016 | 毛巾杆(架) | (1)成品毛巾架 | 套 | 1 | 111.44 |  | 111.44 | 清单
|  | 走廊墙壁渗水损坏 | [6 empty] | 清单
462 | 011608001023 | 铲除油漆涂料面 | (1)原有油漆铲除 | m2 | 51.66 | 4.98 |  | 257.27 | 清单
463 | 011406001070 | 抹灰面油漆涂料 | (1)内墙面 (2)局部破损位置刷界面剂 (3)局部破损位置腻子重做，挂钢丝网 (4)局部破损位置涂饰底漆 (5)局部破损位置涂饰面漆 (6)涂饰第二遍面漆 | m2 | 51.66 | 40.12 |  | 2072.6 | 清单
|  | 卫生间门更换 | [6 empty] | 清单
464 | 011610001063 | 门窗拆除 | (1)拆除卫生间门 | 樘 | 13 | 26.51 |  | 344.63 | 清单
465 | 010103002126 | 余方弃置 | (1)垃圾外运 (2)15km | m3 | 2.293 | 80.05 |  | 183.55 | 清单
466 | 010802001017 | 金属（塑钢）门 | (1)M0721 (2)铝合金玻璃门 | m2 | 19.11 | 616.48 |  | 11780.93 | 清单
|  | 楼梯间门更换 | [6 empty] | 清单
467 | 011610001064 | 门窗拆除 | (1)拆除卫生间门 | 樘 | 3 | 26.51 |  | 79.53 | 清单
468 | 010103002127 | 余方弃置 | (1)垃圾外运 (2)15km | m3 | 1.134 | 80.04 |  | 90.77 | 清单
469 | 010802003013 | 钢质防火门 | (1)甲级防火门FM甲1521 | m2 | 9.45 | 581.49 |  | 5495.08 | 清单
|  | 机电技术员办公室窗户渗漏 | [6 empty] | 清单
470 | 011610001065 | 门窗拆除 | (1)拆除卫生间门 | 樘 | 1 | 26.51 |  | 26.51 | 清单
471 | 010103002128 | 余方弃置 | (1)垃圾外运 (2)15km | m3 | 0.384 | 80.05 |  | 30.74 | 清单
472 | 010807001008 | 金属（塑钢、断桥）窗 | (1)C1620 (2)1600*1500推拉窗、1600*500铝合金固定窗 (3)普通铝合金型材 (4)6厚透明安全玻璃 | m2 | 3.2 | 417.43 |  | 1335.78 | 清单
排水工程 | [8 empty] | 分项工程(17安装)
473 | 031004003047 | 洗脸盆 | (1)成品洗脸盆拆除 | 组 | 1 | 30.03 |  | 30.03 | 清单
474 | 031004006047 | 大便器 | (1)成品坐便器拆除 | 组 | 1 | 40.22 |  | 40.22 | 清单
475 | 031004010047 | 淋浴器 | (1)成品淋浴头拆除 | 套 | 1 | 10.8 |  | 10.8 | 清单
476 | 031004003048 | 洗脸盆 | (1)成品洗脸盆 (2)堵洞 | 组 | 1 | 690.56 |  | 690.56 | 清单
477 | 031004006048 | 大便器 | (1)成品坐便器 | 组 | 1 | 1297.18 |  | 1297.18 | 清单
分部分项工程量清单与计价表
工程名称：2025年福泉所站房建维修工程 | [6 empty] | 第32页 共37页
序号 | 项目编码 | 项目名称 | 项目特征描述 | 计量单位 | 工程量 | 金 额(元)
[6 empty] | 综合单价 |  | 合价
(2)堵洞
478 | 031004010048 | 淋浴器 | (1)成品淋浴头 | 套 | 1 | 600.59 |  | 600.59 | 清单
479 | 031004014050 | 给、排水附(配)件 | (1)地漏DN50 (2)堵洞 | 个 | 1 | 67.23 |  | 67.23 | 清单
莆田路勤中心 | [8 empty] | 单位工程(17房屋建筑与装饰)
修缮工程 | [8 empty] | 分项工程(17房屋建筑与装饰)
|  | 配套保障房卫生间吊顶更换 | [6 empty] | 清单
480 | 011606003030 | 天棚面龙骨及饰面拆除 | (1)原有吊顶拆除 | m2 | 23.8 | 7.77 |  | 184.93 | 清单
481 | 010103002134 | 余方弃置 | (1)垃圾外运 (2)15km | m3 | 0.904 | 80.06 |  | 72.37 | 清单
482 | 011302001030 | 天棚吊顶 | (1)300*300*0.8白色集成铝扣板吊顶棚 (2)φ8钢筋吊杆 (3)L型边龙骨 (4)T型主龙骨 (5)T型次龙骨 (6)详GB12J502-2 19/153 | m2 | 23.8 | 190.71 |  | 4538.9 | 清单
|  | 出屋面门更换 | [6 empty] | 清单
483 | 011610001068 | 门窗拆除 | (1)拆除卫生间门 | 樘 | 1 | 26.51 |  | 26.51 | 清单
484 | 010103002135 | 余方弃置 | (1)垃圾外运 (2)15km | m3 | 0.378 | 80.05 |  | 30.26 | 清单
485 | 010802003014 | 钢质防火门 | (1)甲级防火门FM甲1521 | m2 | 3.15 | 581.48 |  | 1831.66 | 清单
|  | 屋顶局部防水修缮 | [6 empty] | 清单
486 | 011607003046 | 屋面附着层拆除 | (1)拆除原屋面面层至混凝土楼板结构 | m2 | 101.12 | 20.93 |  | 2116.44 | 清单
487 | 010103002136 | 余方弃置 | (1)垃圾外运 (2)15km | m3 | 4.045 | 80.05 |  | 323.8 | 清单
488 | 010404001034 | 垫层 | (1)最薄处30厚LC7.5轻集料混凝土找坡兼找平(坡度2%),随打随抹平 | m3 | 11.038 | 803.19 |  | 8865.61 | 清单
489 | 010902001064 | 屋面卷材防水 | (1)3.0厚自粘聚合物改性沥青防水卷材(PY)聚酯胎+3.0厚自粘聚合物改性沥青防水卷材(PY)聚酯胎 | m2 | 101.12 | 60.42 |  | 6109.67 | 清单
490 | 010902001065 | 屋面卷材防水 | (1)1.5厚聚合物水泥防水涂料 | m2 | 101.12 | 40.74 |  | 4119.63 | 清单
491 | 011101006050 | 平面砂浆找平层 | (1)10厚M5水泥砂浆隔离层 | m2 | 101.12 | 14.99 |  | 1515.79 | 清单
492 | 011001001021 | 保温隔热屋面 | (1)50厚B1级挤塑聚苯板 | m2 | 101.12 | 53.37 |  | 5396.77 | 清单
493 | 011101003032 | 细石混凝土楼地面 | (1)40厚C25细石砼 | m2 | 101.12 | 44.11 |  | 4460.4 | 清单
494 | 010515003024 | 钢筋网片 | (1)φ4@150双向钢筋网 | t | 0.133 | 5958.06 |  | 792.42 | 清单
|  | 4F出屋面门口增设挡水坎 | [6 empty] | 清单
分部分项工程量清单与计价表
工程名称：2025年福泉所站房建维修工程 | [6 empty] | 第33页 共37页
序号 | 项目编码 | 项目名称 | 项目特征描述 | 计量单位 | 工程量 | 金 额(元)
[6 empty] | 综合单价 |  | 合价
495 | 010503004008 | 圈梁 | (1)非泵送商品混凝土 (2)C30 (3)P6 | m3 | 0.08 | 764.75 |  | 61.18 | 清单
|  | 4F办公室窗户渗漏更换 | [6 empty] | 清单
496 | 011610001069 | 门窗拆除 | (1)拆除卫生间门 | 樘 | 1 | 26.51 |  | 26.51 | 清单
497 | 010103002137 | 余方弃置 | (1)垃圾外运 (2)15km | m3 | 0.378 | 80.05 |  | 30.26 | 清单
498 | 010807001009 | 金属（塑钢、断桥）窗 | (1)C1521 (2)1500*1600推拉窗、1500*500铝合金固定窗 (3)普通铝合金型材 (4)6厚透明安全玻璃 | m2 | 3.15 | 436.65 |  | 1375.45 | 清单
|  | 2F会议室吊顶更换 | [6 empty] | 清单
499 | 011606003031 | 天棚面龙骨及饰面拆除 | (1)原有吊顶拆除 | m2 | 46.292 | 7.77 |  | 359.69 | 清单
500 | 010103002138 | 余方弃置 | (1)垃圾外运 (2)15km | m3 | 1.759 | 80.05 |  | 140.81 | 清单
501 | 011302001031 | 天棚吊顶 | (1)铝合金方板600x600(575x575)与配套专用龙骨固定 (2)与铝合金方板配套的专用下层副龙骨联结，间距<600(750) (3)与安装型式配套的专用上层主龙骨,间距<1200(1500)用吊件与钢筋吊杆联结后找平 (4)10号镀锌低碳钢丝(或08钢筋)吊杆，双向中距≤1200(1500)，吊杆上部与板底预留吊环(勾)固定 (5)现浇钢筋混凝土板底预留の10钢筋吊环(勾),双向中距≤1200(1500)预制混凝土板可在板缝内预留吊环) (6)详05J909-棚36B/DP20 | m2 | 46.292 | 127.72 |  | 5912.41 | 清单
渔溪路勤站点 | [8 empty] | 单位工程(17房屋建筑与装饰)
修缮工程 | [8 empty] | 分项工程(17房屋建筑与装饰)
|  | 一层办公室修缮 | [6 empty] | 清单
502 | 011610001070 | 门窗拆除 | (1)原有门拆除 | 樘 | 1 | 26.51 |  | 26.51 | 清单
503 | 011614002013 | 柜体拆除 | (1)原ETC受理台拆除 | m2 | 3.6 | 23.08 |  | 83.09 | 清单
504 | 011605001019 | 平面块料拆除 | (1)原有瓷砖地面拆除 | m2 | 25.6 | 10.63 |  | 272.13 | 清单
505 | 010103002139 | 余方弃置 | (1)垃圾外运 (2)15km | m3 | 3.151 | 80.05 |  | 252.24 | 清单
506 | 010802004012 | 防盗门 | (1)钢防盗门M1521 | m2 | 3.15 | 728.29 |  | 2294.11 | 清单
507 | 011102003033 | 块料楼地面 | (1)800*800玻化砖，干水泥擦缝 | m2 | 25.6 | 146.62 |  | 3753.47 | 清单
分部分项工程量清单与计价表
工程名称：2025年福泉所站房建维修工程 | [6 empty] | 第34页 共37页
序号 | 项目编码 | 项目名称 | 项目特征描述 | 计量单位 | 工程量 | 金 额(元)
[6 empty] | 综合单价 |  | 合价
(2)20厚1:3水泥砂浆结合层，表面撒水泥粉 (3)水泥浆一道（内掺建筑胶） (4)详国标12J304-DB17/59
|  | 二层走廊改铺防滑面砖 | [6 empty] | 清单
508 | 011102003034 | 块料楼地面 | (1)10厚600*600防滑釉面砖,美缝 (2)25厚1:3干硬性水泥砂浆结合层,表面撒水泥粉 (3)原地面找平,表面打磨 | m2 | 30.038 | 170.86 |  | 5132.29 | 清单
驿坂路勤站点 | [8 empty] | 单位工程(17房屋建筑与装饰)
修缮工程 | [8 empty] | 分项工程(17房屋建筑与装饰)
|  | 入户门老化更换 | [6 empty] | 清单
509 | 011610001071 | 门窗拆除 | (1)原有入户门拆除 | 樘 | 15 | 26.51 |  | 397.65 | 清单
510 | 010103002140 | 余方弃置 | (1)垃圾外运 (2)15km | m3 | 3.402 | 80.05 |  | 272.33 | 清单
511 | 010802004014 | 防盗门 | (1)钢质防盗门 (2)900*2100mm | m2 | 28.35 | 728.29 |  | 20647.02 | 清单
|  | 走廊栏杆油漆 | [6 empty] | 清单
512 | 011405001009 | 金属面油漆 | (1)走道栏杆 (2)人工除锈 (3)红丹防锈底漆两道，制作完成后,再涂2道醇酸磁漆 (4)漆膜总厚度不应小于150um | m2 | 46.006 | 55.95 |  | 2574.04 | 清单
卫生间排水立管伸缩节更换 | [8 empty] | 分项工程(17安装)
513 | 031004014052 | 给、排水附(配)件 | (1)材质:塑料 (2)型号、规格:伸缩节 DN100 (3)安装方式:粘接 | 个 | 15 | 41.34 |  | 620.1 | 清单
514 | 011601001002 | 砖（石）砌体拆除 | (1)包管砌体拆除 | m3 | 0.45 | 159.19 |  | 71.64 | 清单
515 | 010401012002 | 零星砌砖 | (1)包管砌体 | m3 | 0.45 | 777.44 |  | 349.85 | 清单
青口服务区路政中队 | [8 empty] | 单位工程(17房屋建筑与装饰)
修缮工程 | [8 empty] | 分项工程(17房屋建筑与装饰)
|  | 屋面漏水修补 | [6 empty] | 清单
516 | 011607003047 | 屋面附着层拆除 | (1)拆除原屋面面层至混凝土楼板结构 | m2 | 40 | 20.93 |  | 837.2 | 清单
517 | 010103002148 | 余方弃置 | (1)垃圾外运 (2)15km | m3 | 1.6 | 80.05 |  | 128.08 | 清单
518 | 010404001035 | 垫层 | (1)最薄处30厚LC7.5轻集料混凝土找坡兼找平(坡度2%),随打随抹平 | m3 | 1.2 | 803.2 |  | 963.84 | 清单
分部分项工程量清单与计价表
工程名称：2025年福泉所站房建维修工程 | [6 empty] | 第35页 共37页
序号 | 项目编码 | 项目名称 | 项目特征描述 | 计量单位 | 工程量 | 金 额(元)
[6 empty] | 综合单价 |  | 合价
519 | 010902001068 | 屋面卷材防水 | (1)3.0厚自粘聚合物改性沥青防水卷材(PY)聚酯胎+3.0厚自粘聚合物改性沥青防水卷材(PY)聚酯胎 | m2 | 40 | 60.42 |  | 2416.8 | 清单
520 | 010902001069 | 屋面卷材防水 | (1)1.5厚聚合物水泥防水涂料 | m2 | 40 | 40.74 |  | 1629.6 | 清单
521 | 011101006051 | 平面砂浆找平层 | (1)10厚M5水泥砂浆隔离层 | m2 | 40 | 14.99 |  | 599.6 | 清单
522 | 011001001022 | 保温隔热屋面 | (1)50厚B1级挤塑聚苯板 | m2 | 40 | 53.37 |  | 2134.8 | 清单
523 | 011101003033 | 细石混凝土楼地面 | (1)40厚C25细石砼 | m2 | 40 | 44.11 |  | 1764.4 | 清单
524 | 010515003025 | 钢筋网片 | (1)φ4@150双向钢筋网 | t | 0.053 | 5958.13 |  | 315.78 | 清单
|  | 屋顶玻璃打胶修复3处 | [6 empty] | 清单
525 | 01B009 | 楼梯间玻璃重新打胶 |  | m | 50 | 16.16 |  | 808 | 清单
|  | 公共区域集成吊顶修缮 | [6 empty] | 清单
526 | 011606003032 | 天棚面龙骨及饰面拆除 | (1)原有吊顶拆除 | m2 | 57.85 | 7.77 |  | 449.49 | 清单
527 | 010103002149 | 余方弃置 | (1)垃圾外运 (2)15km | m3 | 2.198 | 80.05 |  | 175.95 | 清单
528 | 011302001032 | 天棚吊顶 | (1)300*300*0.8白色集成铝扣板吊顶棚 (2)φ8钢筋吊杆 (3)L型边龙骨 (4)T型主龙骨 (5)T型次龙骨 (6)详GB12J502-2 19/153 | m2 | 57.85 | 159.42 |  | 9222.45 | 清单
|  | 会议室新增门 | [6 empty] | 清单
529 | 011610001077 | 门窗拆除 | (1)原有门拆除 | 樘 | 2 | 26.51 |  | 53.02 | 清单
530 | 010103002150 | 余方弃置 | (1)垃圾外运 (2)15km | m3 | 0.864 | 80.05 |  | 69.16 | 清单
531 | 010801002004 | 木质门带套 | (1)M1524 (2)实木门 | 樘 | 2 | 5382.61 |  | 10765.22 | 清单
|  | 接待室修缮 | [6 empty] | 清单
532 | 011610001078 | 门窗拆除 | (1)原有门拆除 | 樘 | 1 | 26.51 |  | 26.51 | 清单
533 | 010103002151 | 余方弃置 | (1)垃圾外运 (2)15km | m3 | 0.227 | 80.04 |  | 18.17 | 清单
534 | 010801002003 | 木质门带套 | (1)M0921 (2)实木门 | 樘 | 1 | 2770.95 |  | 2770.95 | 清单
|  | 办公室门更换 | [6 empty] | 清单
535 | 011610001079 | 门窗拆除 | (1)原有门拆除 | 樘 | 5 | 26.51 |  | 132.55 | 清单
536 | 010103002152 | 余方弃置 | (1)垃圾外运 (2)15km | m3 | 1.134 | 80.04 |  | 90.77 | 清单
537 | 010802001025 | 金属（塑钢）门 | (1)M0921 (2)铝合金平开门 | m2 | 9.45 | 616.49 |  | 5825.83 | 清单
|  | 外墙玻璃窗更换维修 | [6 empty] | 清单
分部分项工程量清单与计价表
工程名称：2025年福泉所站房建维修工程 | [6 empty] | 第36页 共37页
序号 | 项目编码 | 项目名称 | 项目特征描述 | 计量单位 | 工程量 | 金 额(元)
[6 empty] | 综合单价 |  | 合价
538 | 011610001080 | 门窗拆除 | (1)原有门拆除 | 樘 | 1 | 26.51 |  | 26.51 | 清单
539 | 010103002153 | 余方弃置 | (1)垃圾外运 (2)15km | m3 | 4 | 80.05 |  | 320.2 | 清单
540 | 010807001010 | 金属（塑钢、断桥）窗 | (1)铝合金 (2)6mm厚安全玻璃 | m2 | 4 | 438.64 |  | 1754.56 | 清单
|  | 办公室门锁 | [6 empty] | 清单
541 | 010811001004 | 门窗五金 | (1)门锁更换 | 个 | 5 | 69.78 |  | 348.9 | 清单
|  | 办公楼 主入口翻新 | [6 empty] | 清单
542 | 011610001081 | 门窗拆除 | (1)原有门拆除 | 樘 | 1 | 26.51 |  | 26.51 | 清单
543 | 010103002154 | 余方弃置 | (1)垃圾外运 (2)15km | m3 | 1.339 | 80.05 |  | 107.19 | 清单
544 | 010802001026 | 金属（塑钢）门 | (1)门联窗 (2)平开门1800*2400mm，固定窗3600*3100-1800*2400mm (3)铝合金型材 (4)6mm厚安全玻璃 (5)人脸识别系统 | m2 | 11.16 | 984.52 |  | 10987.24 | 清单
|  | 公共卫生间加门 | [6 empty] | 清单
545 | 010802001027 | 金属（塑钢）门 | (1)M0721 (2)铝合金平开门 | m2 | 1.47 | 616.49 |  | 906.24 | 清单
|  | 配套保障房入户门 | [6 empty] | 清单
546 | 010802003016 | 钢质防火门 | (1)钢木复合门（含门套） (2)900*2100mm | m2 | 1.89 | 581.49 |  | 1099.02 | 清单
电气工程 | [8 empty] | 分项工程(17安装)
547 | 030411001023 | 配管 | (1)材质:焊接钢管 (2)规格:SC15 (3)名称:电工套管 (4)接地要求:按设计要求 (5)配置形式:暗配 | m | 136.26 | 16.03 |  | 2184.25 | 清单
548 | 030411004061 | 配线 | (1)材质:铜芯 (2)规格:BV (3)名称:绝缘电线 (4)型号:2.5 (5)配线形式:管内 | m | 453.78 | 3.89 |  | 1765.2 | 清单
549 | 030404034019 | 照明开关 | (1)单控双联翘板式开关 250V/10A | 个 | 5 | 22.27 |  | 111.35 | 清单
550 | 030404035045 | 插座 | (1)安全型二,三极插座 250V/10A | 个 | 24 | 24.01 |  | 576.24 | 清单
551 | 030404035046 | 插座 | (1)空调插座 10A 250V | 个 | 5 | 22.23 |  | 111.15 | 清单
552 | 030412001027 | 普通灯具 | (1)名称:LED平板灯 1×48W | 套 | 16 | 218.58 |  | 3497.28 | 清单
553 | 030411006033 | 接线盒 | (1)材质:钢制 (2)名称:灯头盒 | 个 | 16 | 6.92 |  | 110.72 | 清单
554 | 030411006034 | 接线盒 | (1)材质:钢制 (2)名称:开关插座盒 | 个 | 34 | 7.1 |  | 241.4 | 清单
分部分项工程量清单与计价表
工程名称：2025年福泉所站房建维修工程 | [6 empty] | 第37页 共37页
序号 | 项目编码 | 项目名称 | 项目特征描述 | 计量单位 | 工程量 | 金 额(元)
[6 empty] | 综合单价 |  | 合价
暂列金 | [8 empty] | 单位工程(17房屋建筑与装饰)
暂列金 | [8 empty] | 分项工程(17房屋建筑与装饰)
安全生产费 | [8 empty] | 单位工程(17房屋建筑与装饰)
安全生产费 | [8 empty] | 分项工程(17房屋建筑与装饰)
人员费用 | [8 empty] | 单位工程(17房屋建筑与装饰)
现场负责人 | [8 empty] | 分项工程(17房屋建筑与装饰)
专职安全员 | [8 empty] | 分项工程(17房屋建筑与装饰)
合 计 | [7 empty] | 2568838.21 | 无效数据

## 表6总价措施项目清单与计价表
总价措施项目清单与计价表
工程名称：2025年福泉所站房建维修工程 |  |  |  | 第1页 共4页
序号 | 项 目 名 称 | 计 算 基 础 (元) | 费 率(%) | 金 额(元)
单项工程
镜洋
1 | 其他总价措施费 | 296198 | / | 326
1.1 | 修缮工程 | 282711 | 0.11 | 311
1.2 | 电气工程 | 13487 | 0.11 | 15
2 | 防尘喷雾措施费 |  | /
2.1 | 修缮工程 |  | 10.5
2.2 | 电气工程 |  | 10.5
宏路收费站
1 | 其他总价措施费 | 10697 | / | 12
1.1 | 修缮工程 | 3332 | 0.11 | 4
1.2 | 电气工程 | 2033 | 0.11 | 2
1.3 | 给水工程 | 3295 | 0.11 | 4
1.4 | 排水工程 | 2037 | 0.11 | 2
2 | 防尘喷雾措施费 |  | /
2.1 | 修缮工程 |  | 10.5
2.2 | 电气工程 |  | 10.5
2.3 | 给水工程 |  | 10.5
2.4 | 排水工程 |  | 10.5
渔溪
1 | 其他总价措施费 | 129723 | / | 143
1.1 | 修缮工程 | 129723 | 0.11 | 143
2 | 防尘喷雾措施费 |  | /
2.1 | 修缮工程 |  | 10.5
涵江
1 | 其他总价措施费 | 281727 | / | 310
1.1 | 修缮工程 | 246249 | 0.11 | 271
1.2 | 涵江收费棚排水管更换 | 27227 | 0.11 | 30
1.3 | 卫生间改造 | 8251 | 0.11 | 9
2 | 防尘喷雾措施费 |  | /
2.1 | 修缮工程 |  | 10.5
2.2 | 涵江收费棚排水管更换 |  | 10.5
2.3 | 卫生间改造 |  | 10.5
莆田
1 | 其他总价措施费 | 270201 | / | 297
1.1 | 修缮工程 | 222589 | 0.11 | 245
1.2 | 电气工程 | 10878 | 0.11 | 12
1.3 | 给水工程 | 4903 | 0.11 | 5
1.4 | 排水工程 | 31831 | 0.11 | 35
2 | 防尘喷雾措施费 |  | /
2.1 | 修缮工程 |  | 10.5
2.2 | 电气工程 |  | 10.5
总价措施项目清单与计价表
工程名称：2025年福泉所站房建维修工程 |  |  |  | 第2页 共4页
序号 | 项 目 名 称 | 计 算 基 础 (元) | 费 率(%) | 金 额(元)
2.3 | 给水工程 |  | 10.5
2.4 | 排水工程 |  | 10.5
仙游
1 | 其他总价措施费 | 35050 | / | 39
1.1 | 修缮工程 | 12831 | 0.11 | 14
1.2 | 电气工程 | 2392 | 0.11 | 3
1.3 | 宿舍楼排污管修缮 | 7429 | 0.11 | 8
1.4 | 污水池设备管道接头更换 | 86 | 0.11
1.5 | 办公楼一层修缮 | 12312 | 0.11 | 14
2 | 防尘喷雾措施费 |  | /
2.1 | 修缮工程 |  | 10.5
2.2 | 电气工程 |  | 10.5
2.3 | 宿舍楼排污管修缮 |  | 10.5
2.4 | 污水池设备管道接头更换 |  | 10.5
2.5 | 办公楼一层修缮 |  | 10.5
泉港
1 | 其他总价措施费 | 235275 | / | 258
1.1 | 修缮工程 | 214550 | 0.11 | 236
1.2 | 电气工程 | 2272 | 0.11 | 2
1.3 | 通风空调 | 18453 | 0.11 | 20
2 | 防尘喷雾措施费 |  | /
2.1 | 修缮工程 |  | 10.5
2.2 | 电气工程 |  | 10.5
2.3 | 通风空调 |  | 10.5
驿坂
1 | 其他总价措施费 | 31500 | / | 34
1.1 | 修缮工程 | 7057 | 0.11 | 8
1.2 | 卫生间排水立管伸缩节更换 | 354 | 0.11
1.3 | 收费棚雨水管改造 | 24089 | 0.11 | 26
2 | 防尘喷雾措施费 |  | /
2.1 | 修缮工程 |  | 10.5
2.2 | 卫生间排水立管伸缩节更换 |  | 10.5
2.3 | 收费棚雨水管改造 |  | 10.5
惠安
1 | 其他总价措施费 | 42213 | / | 46
1.1 | 修缮工程 | 42213 | 0.11 | 46
2 | 防尘喷雾措施费 |  | /
2.1 | 修缮工程 |  | 10.5
养护中心
1 | 其他总价措施费 | 121937 | / | 134
1.1 | 修缮工程 | 105530 | 0.11 | 116
1.2 | 电气工程 | 984 | 0.11 | 1
总价措施项目清单与计价表
工程名称：2025年福泉所站房建维修工程 |  |  |  | 第3页 共4页
序号 | 项 目 名 称 | 计 算 基 础 (元) | 费 率(%) | 金 额(元)
1.3 | 给水工程 | 280 | 0.11
1.4 | 排水工程 | 15143 | 0.11 | 17
2 | 防尘喷雾措施费 |  | /
2.1 | 修缮工程 |  | 10.5
2.2 | 电气工程 |  | 10.5
2.3 | 给水工程 |  | 10.5
2.4 | 排水工程 |  | 10.5
莆田养护站
1 | 其他总价措施费 | 817953 | / | 900
1.1 | 修缮工程 | 694172 | 0.11 | 764
1.2 | 莆田片区篮球场面层修缮 | 109442 | 0.11 | 120
1.3 | 电气工程 | 14339 | 0.11 | 16
2 | 防尘喷雾措施费 |  | /
2.1 | 修缮工程 |  | 10.5
2.2 | 莆田片区篮球场面层修缮 |  | 10.5
2.3 | 电气工程 |  | 10.5
驿坂养护站
1 | 其他总价措施费 | 34926 | / | 38
1.1 | 修缮工程 | 30840 | 0.11 | 34
1.2 | 排水工程 | 4086 | 0.11 | 4
2 | 防尘喷雾措施费 |  | /
2.1 | 修缮工程 |  | 10.5
2.2 | 排水工程 |  | 10.5
福州机维站
1 | 其他总价措施费 | 139035 | / | 154
1.1 | 修缮工程 | 17805 | 0.11 | 20
1.2 | UPS室、档案室 | 39746 | 0.11 | 44
1.3 | 屋面防水 | 66458 | 0.11 | 73
1.4 | UPS室、档案室（安装） | 15026 | 0.11 | 17
2 | 防尘喷雾措施费 |  | /
2.1 | 修缮工程 |  | 10.5
2.2 | UPS室、档案室 |  | 10.5
2.3 | 屋面防水 |  | 10.5
2.4 | UPS室、档案室（安装） |  | 10.5
莆田机维站
1 | 其他总价措施费 | 30348 | / | 33
1.1 | 修缮工程 | 27597 | 0.11 | 30
1.2 | 排水工程 | 2751 | 0.11 | 3
2 | 防尘喷雾措施费 |  | /
2.1 | 修缮工程 |  | 10.5
2.2 | 排水工程 |  | 10.5
莆田路勤中心
总价措施项目清单与计价表
工程名称：2025年福泉所站房建维修工程 |  |  |  | 第4页 共4页
序号 | 项 目 名 称 | 计 算 基 础 (元) | 费 率(%) | 金 额(元)
1 | 其他总价措施费 | 48346 | / | 53
1.1 | 修缮工程 | 48346 | 0.11 | 53
2 | 防尘喷雾措施费 |  | /
2.1 | 修缮工程 |  | 10.5
渔溪路勤站点
1 | 其他总价措施费 | 11814 | / | 13
1.1 | 修缮工程 | 11814 | 0.11 | 13
2 | 防尘喷雾措施费 |  | /
2.1 | 修缮工程 |  | 10.5
驿坂路勤站点
1 | 其他总价措施费 | 24955 | / | 27
1.1 | 修缮工程 | 23891 | 0.11 | 26
1.2 | 卫生间排水立管伸缩节更换 | 1064 | 0.11 | 1
2 | 防尘喷雾措施费 |  | /
2.1 | 修缮工程 |  | 10.5
2.2 | 卫生间排水立管伸缩节更换 |  | 10.5
青口服务区路政中队
1 | 其他总价措施费 | 65490 | / | 72
1.1 | 修缮工程 | 56775 | 0.11 | 62
1.2 | 电气工程 | 8715 | 0.11 | 10
2 | 防尘喷雾措施费 |  | /
2.1 | 修缮工程 |  | 10.5
2.2 | 电气工程 |  | 10.5
暂列金
1 | 其他总价措施费 |  | /
1.1 | 暂列金 |  | 0.35
安全生产费
人员费用
合 计 |  |  |  | 2889

## 表7单价措施项目清单与计价表
单价措施项目清单与计价表
工程名称：2025年福泉所站房建维修工程 | [6 empty] | 第1页 共4页
序号 | 项目编码 | 项目名称 | 项目特征描述 | 计量单位 | 工程量 | 金 额(元)
[6 empty] | 综合单价 |  | 合价
单项工程 | [8 empty] | 单项工程(17房屋建筑与装饰)
镜洋 | [8 empty] | 单位工程(17房屋建筑与装饰)
修缮工程 | [8 empty] | 分项工程(17房屋建筑与装饰)
|  | 增设停车棚 | [6 empty] | 清单
1 | 011702033001 | 垫层模板 | (1)垫层模板 | m2 | 13.36 | 72.7 |  | 971.27 | 清单
2 | 011702001001 | 基础模板 | (1)基础模板 | m2 | 52.48 | 73.6 |  | 3862.53 | 清单
3 | 011702005001 | 基础梁模板 | (1)基础梁模板 | m2 | 30.8 | 63.68 |  | 1961.34 | 清单
4 | 011702002001 | 柱模板 | (1)柱模板 | m2 | 19.76 | 79.33 |  | 1567.56 | 清单
|  | 车库改为活动室 | [6 empty] | 清单
5 | 011701006001 | 满堂装饰脚手架 |  | m2 | 277.2 | 11.42 |  | 3165.62 | 清单
电气工程 | [8 empty] | 分项工程(17安装)
6 | 031301017067 | 脚手架搭拆 | (1)电气设备安装工程脚手架搭拆费 | 项 | 1 | 133.68 |  | 133.68 | 清单
宏路收费站 | [8 empty] | 单位工程(17安装)
修缮工程 | [8 empty] | 分项工程(17房屋建筑与装饰)
电气工程 | [8 empty] | 分项工程(17安装)
7 | 031301017071 | 脚手架搭拆 | (1)电气设备安装工程脚手架搭拆费 | 项 | 1 | 38.18 |  | 38.18 | 清单
给水工程 | [8 empty] | 分项工程(17安装)
8 | 031301017072 | 脚手架搭拆 | (1)给排水、采暖、燃气工程脚手架搭拆费 | 项 | 1 | 54.36 |  | 54.36 | 清单
排水工程 | [8 empty] | 分项工程(17安装)
9 | 031301017073 | 脚手架搭拆 | (1)给排水、采暖、燃气工程脚手架搭拆费 | 项 | 1 | 54.58 |  | 54.58 | 清单
渔溪 | [8 empty] | 单位工程(17房屋建筑与装饰)
修缮工程 | [8 empty] | 分项工程(17房屋建筑与装饰)
涵江 | [8 empty] | 单位工程(17安装)
修缮工程 | [8 empty] | 分项工程(17房屋建筑与装饰)
10 | 011701002004 | 外脚手架及垂直封闭安全网 | (1)外墙脚手架 (2)落地式 (3)7.2m (4)钢管 (5)阻燃网 | m2 | 902.585 | 55.53 |  | 50120.55 | 清单
涵江收费棚排水管更换 | [8 empty] | 分项工程(17安装)
卫生间改造 | [8 empty] | 分项工程(17安装)
11 | 031301017074 | 脚手架搭拆 | (1)给排水、采暖、燃气工程脚手架搭拆费 | 项 | 1 | 41.28 |  | 41.28 | 清单
莆田 | [8 empty] | 单位工程(17安装)
修缮工程 | [8 empty] | 分项工程(17房屋建筑与装饰)
|  | 一层原会议室改造 | [6 empty] | 清单
12 | 011701003006 | 砌筑脚手架 | (1)砌筑双排脚手架 | m2 | 25.185 | 10.9 |  | 274.52 | 清单
|  | 二层原监控室改造 | [6 empty] | 清单
13 | 011701003007 | 砌筑脚手架 | (1)砌筑双排脚手架 | m2 | 37 | 10.9 |  | 403.3 | 清单
电气工程 | [8 empty] | 分项工程(17安装)
单价措施项目清单与计价表
工程名称：2025年福泉所站房建维修工程 | [6 empty] | 第2页 共4页
序号 | 项目编码 | 项目名称 | 项目特征描述 | 计量单位 | 工程量 | 金 额(元)
[6 empty] | 综合单价 |  | 合价
14 | 031301017078 | 脚手架搭拆 | (1)电气设备安装工程脚手架搭拆费 | 项 | 1 | 79.23 |  | 79.23 | 清单
给水工程 | [8 empty] | 分项工程(17安装)
15 | 031301017079 | 脚手架搭拆 | (1)给排水、采暖、燃气工程脚手架搭拆费 | 项 | 1 | 145.2 |  | 145.2 | 清单
排水工程 | [8 empty] | 分项工程(17安装)
16 | 031301017080 | 脚手架搭拆 | (1)给排水、采暖、燃气工程脚手架搭拆费 | 项 | 1 | 202.27 |  | 202.27 | 清单
仙游 | [8 empty] | 单位工程(17安装)
修缮工程 | [8 empty] | 分项工程(17房屋建筑与装饰)
17 | 011701006003 | 满堂装饰脚手架 | (1)天棚 (2)6m | m2 | 56.58 | 10.95 |  | 619.55 | 清单
电气工程 | [8 empty] | 分项工程(17安装)
18 | 031301017083 | 脚手架搭拆 | (1)电气设备安装工程脚手架搭拆费 | 项 | 1 | 5.71 |  | 5.71 | 清单
宿舍楼排污管修缮 | [8 empty] | 分项工程(17安装)
污水池设备管道接头更换 | [8 empty] | 分项工程(17安装)
19 | 031301017084 | 脚手架搭拆 | (1)给排水、采暖、燃气工程脚手架搭拆费 | 项 | 1 | 0.82 |  | 0.82 | 清单
办公楼一层修缮 | [8 empty] | 分项工程(17安装)
泉港 | [8 empty] | 单位工程(17安装)
修缮工程 | [8 empty] | 分项工程(17房屋建筑与装饰)
20 | 011702008004 | 圈梁模板 | (1)圈梁模板 | m2 | 0.75 | 68.93 |  | 51.7 | 清单
21 | GK001 | 汽车式高空作业车 | (1)汽车式高空作业车 | 台班 | 1 | 913.9 |  | 913.9 | 清单
电气工程 | [8 empty] | 分项工程(17安装)
22 | 031301017087 | 脚手架搭拆 | (1)电气设备安装工程脚手架搭拆费 | 项 | 1 | 19.18 |  | 19.18 | 清单
通风空调 | [8 empty] | 分项工程(17安装)
23 | 031301017088 | 脚手架搭拆 | (1)通风空调脚手架搭拆费 | 项 | 1 | 199.06 |  | 199.06 | 清单
驿坂 | [8 empty] | 单位工程(17安装)
修缮工程 | [8 empty] | 分项工程(17房屋建筑与装饰)
卫生间排水立管伸缩节更换 | [8 empty] | 分项工程(17安装)
24 | 031301017091 | 脚手架搭拆 | (1)给排水、采暖、燃气工程脚手架搭拆费 | 项 | 1 | 7.25 |  | 7.25 | 清单
收费棚雨水管改造 | [8 empty] | 分项工程(17安装)
25 | 031301017092 | 脚手架搭拆 | (1)给排水、采暖、燃气工程脚手架搭拆费 | 项 | 1 | 299.63 |  | 299.63 | 清单
26 | 031301018001 | 其他措施 | (1)封道，安防等费用 | 项 | 1 | 1922.08 |  | 1922.08 | 清单
惠安 | [8 empty] | 单位工程(17房屋建筑与装饰)
修缮工程 | [8 empty] | 分项工程(17房屋建筑与装饰)
单价措施项目清单与计价表
工程名称：2025年福泉所站房建维修工程 | [6 empty] | 第3页 共4页
序号 | 项目编码 | 项目名称 | 项目特征描述 | 计量单位 | 工程量 | 金 额(元)
[6 empty] | 综合单价 |  | 合价
养护中心 | [8 empty] | 单位工程(17安装)
修缮工程 | [8 empty] | 分项工程(17房屋建筑与装饰)
27 | 011701002006 | 外脚手架及垂直封闭安全网 | (1)外墙脚手架 (2)落地式 (3)7.2m (4)钢管 (5)阻燃网 | m2 | 669.835 | 55.53 |  | 37195.94 | 清单
电气工程 | [8 empty] | 分项工程(17安装)
28 | 031301017102 | 脚手架搭拆 | (1)电气设备安装工程脚手架搭拆费 | 项 | 1 | 15.05 |  | 15.05 | 清单
给水工程 | [8 empty] | 分项工程(17安装)
29 | 031301017103 | 脚手架搭拆 | (1)给排水、采暖、燃气工程脚手架搭拆费 | 项 | 1 | 8.17 |  | 8.17 | 清单
排水工程 | [8 empty] | 分项工程(17安装)
30 | 031301017104 | 脚手架搭拆 | (1)给排水、采暖、燃气工程脚手架搭拆费 | 项 | 1 | 79.51 |  | 79.51 | 清单
莆田养护站 | [8 empty] | 单位工程(17房屋建筑与装饰)
修缮工程 | [8 empty] | 分项工程(17房屋建筑与装饰)
莆田片区篮球场面层修缮 | [8 empty] | 分项工程(17房屋建筑与装饰)
电气工程 | [8 empty] | 分项工程(17安装)
31 | 031301017106 | 脚手架搭拆 | (1)电气设备安装工程脚手架搭拆费 | 项 | 1 | 266.27 |  | 266.27 | 清单
驿坂养护站 | [8 empty] | 单位工程(17房屋建筑与装饰)
修缮工程 | [8 empty] | 分项工程(17房屋建筑与装饰)
排水工程 | [8 empty] | 分项工程(17安装)
32 | 031301017108 | 脚手架搭拆 | (1)给排水、采暖、燃气工程脚手架搭拆费 | 项 | 1 | 106.19 |  | 106.19 | 清单
福州机维站 | [8 empty] | 单位工程(17房屋建筑与装饰)
修缮工程 | [8 empty] | 分项工程(17房屋建筑与装饰)
33 | 011702033003 | 垫层模板 | (1)垫层模板 | m2 | 1.08 | 72.7 |  | 78.52 | 清单
34 | 011702001003 | 基础模板 | (1)带型基础模板 | m2 | 3.24 | 68.7 |  | 222.59 | 清单
35 | 011702003002 | 构造柱模板 | (1)构造柱模板 | m2 | 4.816 | 99.74 |  | 480.35 | 清单
36 | 011702008005 | 圈梁模板 | (1)圈梁模板 | m2 | 2.16 | 68.93 |  | 148.89 | 清单
37 | 011701003008 | 砌筑脚手架 | (1)砌筑双排脚手架 | m2 | 32.508 | 10.89 |  | 354.01 | 清单
38 | 011701009002 | 内墙面独立装饰脚手架 | (1)内墙装饰脚手架 | m2 | 63.72 | 22.3 |  | 1420.96 | 清单
UPS室、档案室 | [8 empty] | 分项工程(17房屋建筑与装饰)
39 | 011701002005 | 外脚手架及垂直封闭安全网 | (1)外脚手架（落地式钢管）(外墙扣件式钢管脚手架 双排 建筑物高度30m以内) (2)建筑物垂直封闭(阻燃安全网) | m2 | 42.78 | 56.61 |  | 2421.78 | 清单
屋面防水 | [8 empty] | 分项工程(17房屋建筑与装饰)
UPS室、档案室（安装） | [8 empty] | 分项工程(17安装)
莆田机维站 | [8 empty] | 单位工程(17房屋建筑与装饰)
单价措施项目清单与计价表
工程名称：2025年福泉所站房建维修工程 | [6 empty] | 第4页 共4页
序号 | 项目编码 | 项目名称 | 项目特征描述 | 计量单位 | 工程量 | 金 额(元)
[6 empty] | 综合单价 |  | 合价
修缮工程 | [8 empty] | 分项工程(17房屋建筑与装饰)
排水工程 | [8 empty] | 分项工程(17安装)
40 | 031301017110 | 脚手架搭拆 | (1)给排水、采暖、燃气工程脚手架搭拆费 | 项 | 1 | 14.35 |  | 14.35 | 清单
莆田路勤中心 | [8 empty] | 单位工程(17房屋建筑与装饰)
修缮工程 | [8 empty] | 分项工程(17房屋建筑与装饰)
41 | 011702008006 | 圈梁模板 | (1)圈梁模板 | m2 | 0.8 | 68.93 |  | 55.14 | 清单
渔溪路勤站点 | [8 empty] | 单位工程(17房屋建筑与装饰)
修缮工程 | [8 empty] | 分项工程(17房屋建筑与装饰)
驿坂路勤站点 | [8 empty] | 单位工程(17房屋建筑与装饰)
修缮工程 | [8 empty] | 分项工程(17房屋建筑与装饰)
卫生间排水立管伸缩节更换 | [8 empty] | 分项工程(17安装)
42 | 031301017112 | 脚手架搭拆 | (1)给排水、采暖、燃气工程脚手架搭拆费 | 项 | 1 | 21.74 |  | 21.74 | 清单
青口服务区路政中队 | [8 empty] | 单位工程(17房屋建筑与装饰)
修缮工程 | [8 empty] | 分项工程(17房屋建筑与装饰)
电气工程 | [8 empty] | 分项工程(17安装)
43 | 031301017114 | 脚手架搭拆 | (1)电气设备安装工程脚手架搭拆费 | 项 | 1 | 116.96 |  | 116.96 | 清单
暂列金 | [8 empty] | 单位工程(17房屋建筑与装饰)
暂列金 | [8 empty] | 分项工程(17房屋建筑与装饰)
安全生产费 | [8 empty] | 单位工程(17房屋建筑与装饰)
安全生产费 | [8 empty] | 分项工程(17房屋建筑与装饰)
人员费用 | [8 empty] | 单位工程(17房屋建筑与装饰)
现场负责人 | [8 empty] | 分项工程(17房屋建筑与装饰)
专职安全员 | [8 empty] | 分项工程(17房屋建筑与装饰)
合 计 | [7 empty] | 110120.77 | 无效数据

## 表14人工、材料设备、机械汇总表
人工、材料设备、机械汇总表
工程名称：2025年福泉所站房建维修工程 | [5 empty] | 第1页 共16页
序号 | 工料机编码 | 工料机名称 | 规格、型号等特殊要求 | 单位 | 数量 | 单价 | 合价
一 |  | 人工 |  |  |  |  | 0
1 | 00010040 | 定额人工费 |  | 元 |  |  | 771762.85
二 |  | 材料
1 | 01000020 | 型钢 | 综合 | t | 0.101 | 2958.272 | 298.01
2 | 01010100 | 螺纹钢筋 | HRB335Φ12 | t | 0.086 | 2843.129 | 245.42
3 | 01010330 | 螺纹钢筋 | HRB400EΦ12 | t | 0.056 | 3037.897 | 171.26
4 | 01010350 | 螺纹钢筋 | HRB400EΦ16 | t | 2.231 | 2927.173 | 6531.77
5 | 01010370 | 螺纹钢筋 | HRB400EΦ20 | t | 0.879 | 2964.224 | 2606.89
6 | 01010580 | 线材 | HRB400EΦ6 | t | 0.01 | 3465.59 | 35.35
7 | 01010590 | 线材 | HRB400EΦ8 | t | 0.235 | 3150.158 | 739.03
8 | 01010600 | 线材 | HRB400EΦ10 | t | 0.695 | 3150.156 | 2188.16
9 | 01010720 | 圆钢筋 | HPB300Φ10 | t | 0.138 | 3134.271 | 432.88
10 | 01030040 | 镀锌铁丝 | 13#-17# | kg | 2.832 | 8.308 | 23.53
11 | 01030080 | 镀锌铁丝 | 10# | kg | 0.067 | 7.107 | 0.48
12 | 01030110 | 镀锌铁丝 | 16# | kg | 0.514 | 8.34 | 4.29
13 | 01030140 | 镀锌铁丝 | 22# | kg | 23.325 | 9.27 | 216.23
14 | 01030190 | 镀锌铁丝 | Φ2.2～1.2 | kg | 1.2 | 8.22 | 9.86
15 | 01030230 | 镀锌铁丝 | Φ4.0～2.8 | kg | 0.083 | 7.798 | 0.65
16 | 01030250 | 镀锌铁丝 | Φ4.0 | kg | 0.007 | 7.662 | 0.05
17 | 01050260 | 钢丝绳 | Φ26 | m | 100.8 | 21.17 | 2133.94
18 | 01090200 | 圆钢 | Φ10以内 | kg | 3.132 | 3.23 | 10.12
19 | 01090240 | 圆钢 | Φ6 | t | 1.788 | 3291.587 | 5885.62
20 | 01090290 | 圆钢 | Ф10 | t | 0.049 | 2861.471 | 140.1
21 | 01090290 | 圆钢 | Ф6 | t | 0.01 | 2861.472 | 29.19
22 | 01210010 | 角钢 | 综合 | kg | 80.456 | 3.236 | 260.36
23 | 01290110 | 钢板 | 综合 | kg | 234.295 | 3.52 | 824.72
24 | 01290460 | 钢板（Q345） | 综合 | t | 2.391 | 3602.39 | 8613.75
25 | 01290560 | 钢板 | Q345B | t | 2.521 | 4357.007 | 10982.79
26 | 01290830 | 不锈钢板 | 综合 | kg | 5082.222 | 13.894 | 70612.39
27 | 01291300 | 镀锌钢板 | 综合 | kg | 0.17 | 4.63 | 0.79
28 | 01291500 | 镀锌铁皮 | 26# | m2 | 15.705 | 15.203 | 238.77
29 | 01291750 | 热轧厚钢板 | δ8.0～15 | kg | 1.168 | 3.899 | 4.55
30 | 01291790 | 热轧厚钢板 | δ12～20 | kg | 0.104 | 3.88 | 0.4
31 | 01430010 | 铝板 | 综合 | kg | 1059.481 | 13.171 | 13954.42
32 | 01510020 | 铝合金型材 | 综合 | kg | 2809.992 | 22.972 | 64551.14
33 | 01530010 | 封铅 | 含铅65% 锡35% | kg | 0.381 | 48.67 | 18.54
34 | 01610210 | 钢丸 |  | ㎏ | 74.817 | 4.031 | 301.59
35 | 01610250 | 铁件 | 综合 | kg | 1085.595 | 4.78 | 5189.14
人工、材料设备、机械汇总表
工程名称：2025年福泉所站房建维修工程 | [5 empty] | 第2页 共16页
序号 | 工料机编码 | 工料机名称 | 规格、型号等特殊要求 | 单位 | 数量 | 单价 | 合价
36 | 02010180 | 橡胶板 | δ1-3 | kg | 0.274 | 3.853 | 1.05
37 | 02030080 | 橡胶条 | Φ20 | 个 | 3.064 | 1.51 | 4.63
38 | 02051640 | 橡胶密封圈(排水) | DN160 | 个 | 1.438 | 5.323 | 7.66
39 | 02051940 | 橡胶密封圈(室内排水) | DN200 | 个 | 5.373 | 8.358 | 44.9
40 | 02070240 | 橡胶垫 | δ2 | m2 | 0.032 | 3.112 | 0.1
41 | 02090050 | 塑料薄膜 |  | m2 | 7.033 | 0.382 | 2.69
42 | 02130050 | 聚四氟乙烯生料带 | 宽20 | m | 165.148 | 0.12 | 19.82
43 | 02170085 | 蓝色亚克力板 |  | m2 | 1.947 | 110 | 214.14
44 | 02190040 | 尼龙网 |  | m2 | 0.05 | 11.77 | 0.59
45 | 02270001 | 白布 |  | kg | 0.159 | 26.36 | 4.18
46 | 02270260 | 棉纱 |  | kg | 11.026 | 5.22 | 57.56
47 | 02270270 | 棉纱头 |  | kg | 13 | 4.95 | 64.35
48 | 02270310 | 破布 |  | kg | 2.034 | 5.8 | 11.8
49 | 02350020 | 进口PVDF膜材 |  | m2 | 409.5 | 128.169 | 52485.21
50 | 03010020 | 玻璃管锚栓 | Ф10 | 套 | 424.32 | 7.751 | 3288.9
51 | 03010550 | 圆钉 |  | kg | 0.516 | 9.037 | 4.66
52 | 03010640 | 木螺钉 | M2-4×6-65 | 个 | 283.04 | 0.06 | 16.98
53 | 03010950 | 镀锌自攻螺钉 | Φ4～6×10～16 | 个 | 21.779 | 0.03 | 0.65
54 | 03011680 | 螺母 | 综合 | kg | 0.21 | 7.52 | 1.58
55 | 03011950 | 镀锌锁紧螺母 | 3×15-20 | 个 | 66.29 | 0.22 | 14.58
56 | 03011970 | 镀锌锁紧螺母 | 3×15 | 个 | 7.416 | 0.189 | 1.4
57 | 03011990 | 镀锌锁紧螺母 | 3×20 | 个 | 14.495 | 0.257 | 3.73
58 | 03012440 | 半圆头镀锌螺栓 | M2～5×15～50 | 个 | 170.56 | 0.39 | 66.52
59 | 03014950 | 拉杆螺栓 |  | kg | 0.959 | 8.37 | 8.03
60 | 03014970 | 六角螺栓 |  | kg | 6.22 | 6.456 | 40.16
61 | 03015160 | 螺栓 | 综合 | kg | 0.71 | 8.38 | 5.95
62 | 03015360 | 膨胀螺栓 | M6-12×50-120 | 套 | 185.4 | 1.54 | 285.52
63 | 03015450 | 膨胀螺栓 | M8 | 套 | 837.423 | 0.63 | 527.58
64 | 03015460 | 膨胀螺栓 | M10 | 套 | 81.488 | 1.54 | 125.49
65 | 03015480 | 膨胀螺栓 | M12 | 套 | 166.583 | 1.64 | 273.2
66 | 03030050 | 不锈钢铰链 | 127 | 个 | 8.375 | 20.349 | 170.43
67 | 03030120 | 不锈钢门合页 |  | 片 | 24.24 | 13.27 | 321.66
68 | 03030170 | 单开门锁 |  | 把 | 2 | 47.01 | 94.02
69 | 03030180 | 双开门锁 |  | 把 | 3 | 128.21 | 384.63
70 | 03030220 | 执手锁 |  | 把 | 13.13 | 38.021 | 499.22
71 | 03030240 | 磁性门碰 |  | 套 | 8 | 16.81 | 134.48
72 | 03030390 | 铜合页 | 50 | 个 | 4.26 | 22.12 | 94.22
73 | 03030580 | 暗插销 |  | 个 | 6 | 8.85 | 53.1
74 | 03030640 | 铝合金门档 | 40×40 | m | 9.918 | 13.94 | 138.26
75 | 03050040 | 木拉手 |  | 个 | 2.13 | 0.88 | 1.87
人工、材料设备、机械汇总表
工程名称：2025年福泉所站房建维修工程 | [5 empty] | 第3页 共16页
序号 | 工料机编码 | 工料机名称 | 规格、型号等特殊要求 | 单位 | 数量 | 单价 | 合价
76 | 03050110 | 不锈钢合页 |  | 副 | 47.165 | 7.08 | 333.93
77 | 03050120 | 普通拉锁 |  | 套 | 4.196 | 4.419 | 18.54
78 | 03050130 | 尼龙站脚 |  | 个 | 8.375 | 7.08 | 59.3
79 | 03070040 | 洗脸盆龙头 | DN15 | 个 | 25.25 | 228.423 | 5767.68
80 | 03070040 | 阳台洗涤池龙头 | DN15 | 个 | 4.04 | 37.772 | 152.6
81 | 03070040 | 管堵 | DN15(预留电热水器接管) | 个 | 4.04 | 4.645 | 18.77
82 | 03070300 | 排水栓带链堵 |  | 套 | 4.04 | 11.79 | 47.63
83 | 03070380 | 地漏 | DN50 | 个 | 23 | 12.981 | 298.56
84 | 03070550 | 存水弯 | DN50 | 个 | 27.155 | 3.48 | 94.5
85 | 03070670 | 大便器排水接头 |  | 个 | 21.21 | 4.44 | 94.17
86 | 03070810 | 角型阀(带铜活) | DN15 | 个 | 42.42 | 14.44 | 612.54
87 | 03070860 | 连体坐便器进水阀配件 |  | 套 | 21.21 | 15 | 318.15
88 | 03070880 | 排水接头 | DN50 | 个 | 4.2 | 12.86 | 54.01
89 | 03070930 | 洗脸盆排水附件 |  | 套 | 21.21 | 15 | 318.15
90 | 03071020 | 不锈钢毛巾架 |  | 副 | 20.2 | 83.384 | 1684.36
91 | 03130160 | 低合金实芯焊丝 | Φ1.2 | kg | 67.996 | 8.85 | 601.76
92 | 03130170 | 低合金药芯焊丝 | Φ1.2 | kg | 44.575 | 10.62 | 473.39
93 | 03130300 | 松香焊锡丝 | 综合 | m | 0.07 | 1.17 | 0.08
94 | 03130340 | 电焊条 | 结422 | kg | 26.712 | 6.124 | 163.58
95 | 03130370 | 电焊条 | 结422Φ3.2 | kg | 5.997 | 6.86 | 41.14
96 | 03130620 | 焊剂 |  | kg | 0.389 | 4.449 | 1.73
97 | 03130700 | 埋弧焊剂 |  | kg | 65.376 | 3.91 | 255.62
98 | 03130790 | 冲击钻头 | Φ6～8 | 个 | 1.904 | 5.126 | 9.76
99 | 03130810 | 冲击钻头 | Φ8～16 | 个 | 2.231 | 7.428 | 16.57
100 | 03130850 | 冲击钻头 | Φ12 | 只 | 10.396 | 8.847 | 91.98
101 | 03130860 | 冲击钻头 | Φ14 | 个 | 1.113 | 10.35 | 11.52
102 | 03130870 | 冲击钻头 | Φ16 | 个 | 2.901 | 11.672 | 33.87
103 | 03130920 | 合金钻头 | Φ10 一字型 | 个 | 12.327 | 4.979 | 61.38
104 | 03130970 | 合金钢钻头 | Φ10 | 个 | 0.063 | 3.33 | 0.21
105 | 03131010 | 植筋专用钻头 | Ф9-10 | 个 | 4.16 | 5.293 | 22.02
106 | 03131110 | 锯条 | 综合 | 根 | 69.396 | 0.44 | 30.53
107 | 03131120 | 钢锯条 |  | 根 | 5.2 | 0.211 | 1.1
108 | 03131140 | 砂轮片 | Φ100 | 片 | 0.013 | 2.116 | 0.03
109 | 03131180 | 砂轮片 | Φ400 | 片 | 0.013 | 15.008 | 0.19
110 | 03131190 | 砂轮片 | Φ500×25×4 | 片 | 0.08 | 17.43 | 1.39
111 | 03131240 | 尼龙砂轮片 | Φ100 | 片 | 0.395 | 2.11 | 0.83
112 | 03131270 | 尼龙砂轮片 | Φ400 | 片 | 0.432 | 8.879 | 3.84
113 | 03131280 | 尼龙砂轮片 | Φ100×16×3 | 片 | 1 | 2.12 | 2.12
114 | 03131360 | 塑料胀管 | Φ6-8 | 个 | 299.2 | 0.04 | 11.97
人工、材料设备、机械汇总表
工程名称：2025年福泉所站房建维修工程 | [5 empty] | 第4页 共16页
序号 | 工料机编码 | 工料机名称 | 规格、型号等特殊要求 | 单位 | 数量 | 单价 | 合价
115 | 03131480 | 铁砂布 |  | 张 | 12.983 | 0.88 | 11.42
116 | 03131540 | 金属片 | Φ150 | 片 | 1.8 | 0.893 | 1.61
117 | 03131630 | 低碳钢焊条 | J422 Φ3.2 | kg | 0.278 | 7.1 | 1.97
118 | 03131680 | 低银铜磷钎料 | BCU91PAg | kg | 0.499 | 176.99 | 88.35
119 | 03131700 | 合金钢切割片 | Φ300 | 片 | 7.709 | 192.375 | 1482.98
120 | 03131890 | 锡基钎料 |  | kg | 10.862 | 42.456 | 461.15
121 | 03131970 | 低合金钢焊条 | E43系列 | kg | 16.171 | 13.82 | 223.49
122 | 03210020 | 不锈钢挂衣钩 |  | 个 | 4.196 | 0.85 | 3.57
123 | 03210080 | 不锈钢装饰盖 | Φ59 | 个 | 326.681 | 2.61 | 852.64
124 | 03210180 | 垫铁 |  | kg | 11.91 | 4.385 | 52.23
125 | 03210390 | 钢丝网 |  | m2 | 225.286 | 7.357 | 1657.43
126 | 03210610 | 零星卡具 |  | kg | 0.019 | 5.216 | 0.1
127 | 03210660 | 平垫铁 | 综合 | kg | 0.15 | 4.48 | 0.67
128 | 03211660 | 金属结构铁件 |  | kg | 12.499 | 6.11 | 76.37
129 | 03230300 | 锚头 | Φ26 | 套 | 5.04 | 185.83 | 936.58
130 | 04010001 | 水泥 | 32.5 | kg | 9075.251 | 0.367 | 3330.62
131 | 04010010 | 水泥 | 42.5 | kg | 4590.75 | 0.396 | 1817.94
132 | 04010050 | 袋装水泥 | 32.5 | kg | 37 | 0.367 | 13.58
133 | 04010090 | 袋装水泥 | 42.5 | kg | 1805.562 | 0.379 | 684.31
134 | 04010170 | 散装水泥 | 42.5 | kg | 103079.989 | 0.365 | 37624.2
135 | 04010170 | 散装水泥 | 42.5 | kg | 27302.338 | 0.351 | 9583.12
136 | 04030120 | 中(细)砂 | 损耗2%+膨胀1.18 | m3 | 6.621 | 176.505 | 1168.57
137 | 04030150 | 中(粗)砂 | 损耗2%+膨胀1.18 | m3 | 24.022 | 167.85 | 4032.12
138 | 04030170 | 机制砂 |  | m3 | 65.097 | 101.111 | 6582.04
139 | 04030230 | 净干砂（机制砂） |  | m3 | 89.461 | 107.86 | 9649.29
140 | 04030230 | 净干砂（机制砂） |  | m3 | 55.733 | 107.728 | 6004.02
141 | 04030240 | 陶砂 |  | m3 | 33.815 | 576 | 19477.19
142 | 04050120 | 砾石 | Φ5-10 | m3 | 0.052 | 106.8 | 5.56
143 | 04050200 | 碎石 | Φ5-10 （细石） | m3 | 21.432 | 121.26 | 2598.82
144 | 04050200 | 碎石 | Φ5-10 （细石） | m3 | 34.297 | 119.311 | 4091.96
145 | 04050230 | 碎石 | Φ5-25 | m3 | 0.066 | 96.1 | 6.33
146 | 04050240 | 碎石 | Φ5-31.5 | m3 | 31.312 | 96.1 | 3009.11
147 | 04050290 | 碎石 | Φ20-40 | m3 | 10.013 | 87.505 | 876.18
148 | 04070080 | 淤泥陶粒 | 密度等级≥500kg/m3 | m3 | 55.063 | 336 | 18501.21
149 | 04090030 | 粉煤灰 | Ⅱ级 | kg | 22755.3 | 0.21 | 4778.61
150 | 04090170 | 石灰膏 |  | m3 | 0.664 | 599.699 | 398.39
人工、材料设备、机械汇总表
工程名称：2025年福泉所站房建维修工程 | [5 empty] | 第5页 共16页
序号 | 工料机编码 | 工料机名称 | 规格、型号等特殊要求 | 单位 | 数量 | 单价 | 合价
151 | 04090360 | 粘土膏 |  | m3 | 0.327 | 26.4 | 8.62
152 | 04110100 | 路沿石 | 200x540 | m | 22.05 | 114.6 | 2526.93
153 | 04130540 | 烧结煤矸石普通砖 | 240×115×53 | 块 | 2746.915 | 0.345 | 947.69
154 | 04130720 | 水泥实心砖 | 240×115×53 MU10 | 块 | 2942.366 | 0.329 | 968.04
155 | 04150080 | 加气混凝土砌块 | A3.5 | m3 | 11.941 | 287.333 | 3430.94
156 | 04270050 | 混凝土垫块 |  | m3 |  | 441.32 | 0.06
157 | 04270100 | 混凝土内撑条 | 20mm×25mm | m | 11.367 | 0.99 | 11.25
158 | 05030060 | 杉枋材 |  | m3 | 0.099 | 2079.979 | 206.75
159 | 05030210 | 杉木锯材 |  | m3 | 7.712 | 1796.874 | 13857.51
160 | 05030220 | 松木锯材 |  | m3 | 1.038 | 1337.58 | 1388.69
161 | 05050010 | 胶合板 | 5厚 | m2 | 15.12 | 12.54 | 189.6
162 | 05050030 | 胶合板 | 9厚 | m2 | 1.845 | 20.06 | 37
163 | 05050070 | 胶合板 | 18厚 | m2 | 2.751 | 35.13 | 96.64
164 | 05050070 | 生态板 | 18厚 | m2 | 299.777 | 61.444 | 18419.52
165 | 05070010 | 纤维板 | 5厚 | m2 | 62.444 | 19.27 | 1203.29
166 | 05090050 | 细木工板 | 18厚 夹心板 | m2 | 41.32 | 39.753 | 1642.59
167 | 06010080 | 镜面玻璃 | δ6 | m2 | 16.992 | 60.776 | 1032.71
168 | 06050010 | 钢化玻璃 | δ6 | m2 | 270.788 | 44.449 | 12036.23
169 | 07010130 | 瓷质面砖 | 400×400 | m2 | 18.72 | 66.411 | 1243.21
170 | 07050020 | 玻化砖 | 800×800 | m2 | 53.903 | 70.815 | 3817.16
171 | 07050050 | 釉面砖 | 300×150 | m2 | 58.677 | 34.559 | 2027.81
172 | 07050120 | 防滑砖 | 300×300 | m2 | 1253.036 | 66.408 | 83211.63
173 | 07050130 | 防滑砖 | 400×400 | m2 | 63.829 | 61.208 | 3906.85
174 | 07050150 | 防滑砖 | 600×600 | m2 | 31.24 | 66.409 | 2074.59
175 | 07050160 | 防滑砖 | 800×800 | m2 | 151.757 | 70.795 | 10743.62
176 | 07050160 | 防滑彩色釉面砖 | 600*1200 | m2 | 48.776 | 70.815 | 3454.07
177 | 07210001 | 塑料地板胶 |  | m2 | 304.92 | 50.78 | 15483.84
178 | 07210030 | 3厚硅PU面层 |  | m2 | 665.438 | 64.402 | 42855.51
179 | 07230001 | 复合木地板 | 12厚 | m2 | 52.962 | 55.242 | 2925.73
180 | 07250020 | 防静电全钢通路活动地板（含支架） | 600×600×30 | m2 | 26.313 | 173.696 | 4570.46
181 | 09030060 | 榉木皮 |  | m2 | 0.697 | 13.27 | 9.25
182 | 09030070 | 木质饰面板 | 3厚 | m2 | 2.962 | 36.691 | 108.68
183 | 09050190 | 铝扣板 | 600*600 | m2 | 59.409 | 71.939 | 4273.82
184 | 09050190 | 铝扣板 | 300×300 | m2 | 137.655 | 74.345 | 10233.96
185 | 09050210 | 铝合金平方板 |  | m2 | 46.292 | 42.081 | 1948.01
186 | 09110070 | 透明有机板 | 1000×600×15 | m2 | 37.45 | 183.581 | 6875.11
187 | 09110090 | 防水型复合板材 | 18厚 | m2 | 18.016 | 35.358 | 637.02
人工、材料设备、机械汇总表
工程名称：2025年福泉所站房建维修工程 | [5 empty] | 第6页 共16页
序号 | 工料机编码 | 工料机名称 | 规格、型号等特殊要求 | 单位 | 数量 | 单价 | 合价
188 | 09390020 | 聚苯板30mm厚 玻璃钢三层 |  | m2 | 0.514 | 279.997 | 144.06
189 | 10010310 | 镀锌轻钢龙骨 | 75×40 | m | 63.038 | 5.659 | 356.73
190 | 10010320 | 镀锌轻钢龙骨 | 75×50 | m | 118.197 | 5.507 | 650.91
191 | 10030070 | 铝合金龙骨(不上人型) | 平面 600×600以上 | m2 | 252.924 | 17.411 | 4403.66
192 | 10030100 | 铝合金龙骨(不上人型) | 跌级 600×600 | m2 | 39.102 | 23.484 | 918.27
193 | 10030140 | 铝合金龙骨(上人型) | 平面 600×600 | m2 | 48.607 | 19.084 | 927.61
194 | 10150140 | 铝合金轻型方板 中龙骨直接吊挂骨架 | 600×600 | m2 | 59.409 | 18.301 | 1087.24
195 | 11000001 | 防盗门 |  | m2 | 96.568 | 579.391 | 55950.52
196 | 11010480 | 成品装饰单开木门及门套 | 900×2100（实木） | 樘 | 2 | 2062.833 | 4125.67
197 | 11010500 | 成品装饰双开木门及门套 | 1500×2400（实木） | 樘 | 3 | 4037.655 | 12112.97
198 | 11030030 | 甲级钢质防火门 | 综合 含门锁，闭门器 | m2 | 25.437 | 453.177 | 11527.43
199 | 11170190 | 钢木质防火门 |  | m2 | 1.857 | 453.177 | 841.52
200 | 11190001 | 不锈钢电动伸缩门 |  | m | 7.5 | 569.804 | 4273.53
201 | 11210050 | 铝合金推拉纱窗扇 |  | m2 | 2.16 | 74.559 | 161.05
202 | 11370001 | 电动不锈钢门自动装置 |  | 套 | 1 | 1096.501 | 1096.5
203 | 12010420 | 木阴角线条 | 12×12 | m | 3.748 | 2.65 | 9.93
204 | 12010460 | 榉木线条 | 25×5 | m | 202.685 | 5.8 | 1175.58
205 | 12030370 | 铝合金角线 | L20×20×1.5 | m | 82.411 | 7.96 | 655.99
206 | 12030400 | 铝合金收边线 |  | m | 198.03 | 4.35 | 861.43
207 | 12030440 | 铝合金压条 | T型 | m | 15.537 | 7.96 | 123.67
208 | 12230001 | 白榉木扶手 |  | m | 251.559 | 35.836 | 9014.85
209 | 13010050 | 醇酸磁漆 |  | kg | 33.317 | 14.671 | 488.8
210 | 13010160 | 酚醛调和漆 |  | kg | 0.03 | 11.969 | 0.36
211 | 13010235 | 环氧云铁中间漆 |  | kg | 19980.65 | 0.07 | 1398.65
212 | 13010290 | 聚氨酯环氧面漆 |  | kg | 23.587 | 18.112 | 427.21
213 | 13010390 | 煤焦沥青漆 | L01-17 | kg | 2.171 | 10.62 | 23.06
214 | 13010640 | 丙烯酸聚氨酯底漆 |  | kg | 14.216 | 19.63 | 279.07
215 | 13010650 | 丙烯酸聚氨酯中间漆 |  | kg | 28.2 | 20 | 564
216 | 13010670 | 内墙用乳胶漆底漆 |  | kg | 148.207 | 3.084 | 457.07
217 | 13010670 | 无机涂料底漆 |  | kg | 37.718 | 3.085 | 116.36
218 | 13010671 | 外墙用乳胶漆底漆 |  | kg | 44.365 | 12.38 | 549.24
219 | 13030310 | 内墙水泥漆底漆 |  | kg | 6.965 | 3.085 | 21.49
220 | 13030320 | 内墙水泥漆面漆 |  | kg | 16.669 | 4.023 | 67.06
221 | 13030330 | 外墙水泥漆底漆 |  | kg | 8.268 | 8.102 | 66.99
222 | 13030340 | 外墙水泥漆面漆 |  | kg | 19.98 | 7.963 | 159.1
223 | 13030370 | 乳液型涂料 |  | kg | 194.495 | 4.199 | 816.68
224 | 13030480 | 腻子粉 |  | kg | 3486.992 | 1.019 | 3553.25
人工、材料设备、机械汇总表
工程名称：2025年福泉所站房建维修工程 | [5 empty] | 第7页 共16页
序号 | 工料机编码 | 工料机名称 | 规格、型号等特殊要求 | 单位 | 数量 | 单价 | 合价
225 | 13030600 | 环氧富锌底漆(封闭漆) |  | kg | 7.168 | 22.094 | 158.36
226 | 13030610 | 环氧地坪面漆 |  | kg | 97.02 | 18.9 | 1833.68
227 | 13030620 | 环氧地坪中涂漆 |  | kg | 277.2 | 17.548 | 4864.31
228 | 13030630 | 环氧渗透地坪底漆 |  | kg | 55.44 | 18 | 997.92
229 | 13030640 | 环氧渗透地坪釉平面漆 | 含拉毛 | kg | 194.04 | 23.76 | 4610.39
230 | 13030680 | 内墙用乳胶漆面漆 |  | kg | 319.779 | 4.022 | 1286.15
231 | 13030680 | 无机涂料面漆 |  | kg | 90.27 | 4.022 | 363.07
232 | 13030690 | 外墙用乳胶漆面漆 |  | kg | 107.209 | 17.908 | 1919.91
233 | 13050075 | 环氧富锌防锈漆 | 锌含量60% | L | 10.449 | 69.244 | 723.56
234 | 13050090 | 醇酸防锈漆 |  | kg | 49.488 | 9.56 | 473.11
235 | 13050100 | 醇酸防锈漆 | C53-1 | kg | 3.473 | 9.91 | 34.42
236 | 13050110 | 酚醛防锈漆 |  | kg | 8.574 | 9.91 | 84.97
237 | 13050140 | 钢结构超薄型防火涂料 |  | kg | 181.44 | 14.362 | 2605.85
238 | 13050190 | HFL-1型耐油防静电面漆 |  | kg | 8.703 | 20.94 | 182.24
239 | 13050220 | 沥青绝缘漆 |  | kg | 0.032 | 11.995 | 0.38
240 | 13090010 | 氟碳金属面漆 |  | kg | 31.051 | 53.817 | 1671.07
241 | 13090070 | 氟碳漆用光面腻子粉 |  | kg | 318.224 | 3.05 | 970.58
242 | 13090080 | 氟碳罩面清漆 |  | kg | 10.734 | 46.9 | 503.45
243 | 13090090 | 氟碳漆用抗裂腻子粉 |  | kg | 402.741 | 3.086 | 1242.86
244 | 13310050 | 石油沥青 | 10# | kg | 601.339 | 2.96 | 1779.96
245 | 13330160 | 石油沥青油毡 | 350# | m2 | 17.982 | 2.649 | 47.63
246 | 13330200 | 高聚物改性沥青自粘卷材 | 3mm | m2 | 5775.344 | 17.78 | 102685.61
247 | 13330200 | 屋面专用防滑自愈合防水卷材 | 1.5mm | m2 | 115.64 | 25.399 | 2937.14
248 | 13350010 | 聚氨酯防水涂料 |  | kg | 662.439 | 12.628 | 8365.28
249 | 13350110 | 聚氯乙烯胶泥 |  | kg | 307.527 | 2.616 | 804.49
250 | 13350180 | 建筑防水油膏 |  | kg | 71.72 | 1.685 | 120.85
251 | 13350280 | 密封油膏 | 塑料油膏 | kg | 42.053 | 1.634 | 68.72
252 | 13350560 | 防水密封胶 |  | kg | 14.25 | 10.08 | 143.64
253 | 13350620 | JS防水涂料 |  | kg | 7578.305 | 8.972 | 67992.55
254 | 13350630 | 聚合物复合改性沥青防水涂料 |  | kg | 706.411 | 5.285 | 3733.38
255 | 13350660 | 聚氨酯发泡密封胶 | 750ml/支 | 支 | 557.497 | 11.685 | 6514.35
256 | 13410030 | 嵌缝料 |  | kg | 2.458 | 4.47 | 10.99
257 | 14030050 | 汽油 | 90# | kg | 922.758 | 6.16 | 5684.19
258 | 14030060 | 汽油 | 92# | kg | 27.537 | 7.989 | 220
259 | 14050050 | 溶剂汽油 | 200# | kg | 0.87 | 6.939 | 6.04
260 | 14050060 | 油漆溶剂油 |  | kg | 24.658 | 7.255 | 178.9
261 | 14070001 | 白铅油 |  | kg | 0.02 | 6.16 | 0.12
人工、材料设备、机械汇总表
工程名称：2025年福泉所站房建维修工程 | [5 empty] | 第8页 共16页
序号 | 工料机编码 | 工料机名称 | 规格、型号等特殊要求 | 单位 | 数量 | 单价 | 合价
262 | 14070130 | 机油 | 综合 | kg | 0.036 | 5.54 | 0.2
263 | 14070250 | 清油 | C01-1 | kg | 0.004 | 6.268 | 0.03
264 | 14090010 | 电力复合酯 | 综合 | kg | 0.41 | 25.395 | 10.41
265 | 14230280 | 漂白粉 |  | kg | 0.02 | 1.2 | 0.02
266 | 14330001 | 丙酮 |  | kg | 10.475 | 6.64 | 69.55
267 | 14330190 | 硬脂酸 | 一级 | ㎏ | 0.032 | 7.088 | 0.22
268 | 14350080 | 醇酸漆稀释剂 |  | kg | 2.953 | 6.673 | 19.7
269 | 14350170 | 防静电涂料固化剂 |  | kg | 2.182 | 17.337 | 37.84
270 | 14350200 | 氟碳漆专用稀释剂 |  | kg | 8.437 | 14.65 | 123.6
271 | 14350210 | 氟碳专用固化剂 |  | kg | 2.77 | 24.779 | 68.63
272 | 14350440 | 膨胀剂 |  | kg | 5.449 | 0.71 | 3.87
273 | 14350570 | 脱模剂 |  | kg | 1.463 | 2.658 | 3.89
274 | 14350840 | 发泡剂 | 750ml | 支 | 5.9 | 11.06 | 65.25
275 | 14350890 | 润滑剂 |  | kg | 0.831 | 4.119 | 3.42
276 | 14350970 | 环氧富锌漆稀释剂 |  | kg | 7.657 | 11.31 | 86.6
277 | 14350980 | 聚合物防水砂浆添加剂 |  | kg | 29.627 | 3.076 | 91.13
278 | 14351020 | 丙烯酸聚氨酯稀释剂 |  | kg | 25.084 | 12.2 | 306.03
279 | 14351030 | 丙烯酸聚氨脂固化剂 |  | kg | 7.474 | 13.52 | 101.05
280 | 14351100 | 减水剂 | WR-S | kg | 316.577 | 3.57 | 1130.18
281 | 14351110 | 增稠剂 | 10万粘度 | kg | 656.187 | 17 | 11155.18
282 | 14351160 | 专用减水剂（清水、自密实、轻骨料混凝土） | HWR-S | kg | 2187.291 | 5.1 | 11155.18
283 | 14351350 | 双组份美缝剂 | 400g | 组 | 18.365 | 73.067 | 1341.85
284 | 14390050 | 二氧化碳气体 |  | m3 | 88.942 | 2.05 | 182.33
285 | 14390070 | 可燃气体(丙烷) |  | kg | 27.09 | 2.88 | 78.02
286 | 14390180 | 氧气 |  | m3 | 64.829 | 4.01 | 259.96
287 | 14390190 | 乙炔气 |  | kg | 4.001 | 21.35 | 85.41
288 | 14410001 | 107胶 |  | kg | 0.683 | 1.79 | 1.22
289 | 14410070 | 玻璃胶 | 300ml | 支 | 596.718 | 9.29 | 5543.51
290 | 14410090 | 玻璃胶 | 350g | 支 | 202.714 | 13.268 | 2689.61
291 | 14410310 | 加气混凝土界面剂粉料 |  | kg | 29.475 | 1.309 | 38.58
292 | 14410320 | 加气混凝土界面剂胶料 |  | kg | 14.674 | 5.761 | 84.53
293 | 14410410 | 氯丁橡胶粘接剂 |  | kg | 469.88 | 10.67 | 5013.62
294 | 14410430 | 氯丁粘接剂 |  | kg | 7.271 | 14.757 | 107.29
295 | 14410490 | 耐候胶 | 590mL | 支 | 34 | 23.761 | 807.87
296 | 14410860 | 建筑胶 |  | kg | 318.983 | 1.948 | 621.38
297 | 14410970 | 粉状型建筑胶粘剂 |  | kg | 1109.324 | 1.92 | 2129.9
298 | 15010420 | 石棉橡胶板 | 低压 δ0.8-6 | kg | 0.012 | 7.269 | 0.09
299 | 15010430 | 石棉橡胶板 | 低中压δ0.8-6 | kg | 0.034 | 7.29 | 0.25
300 | 15010510 | 橡胶石棉垫圈 | δ4 | kg | 0.194 | 5.216 | 1.01
人工、材料设备、机械汇总表
工程名称：2025年福泉所站房建维修工程 | [5 empty] | 第9页 共16页
序号 | 工料机编码 | 工料机名称 | 规格、型号等特殊要求 | 单位 | 数量 | 单价 | 合价
301 | 15130140 | 挤塑板 | 50 | m2 | 2567.785 | 40.386 | 103702.55
302 | 17010010 | 钢管 |  | kg | 444.616 | 2.913 | 1295.17
303 | 17010010 | 钢管 |  | kg | 16.76 | 3 | 50.28
304 | 17010310 | 焊接钢管 |  | kg | 52.607 | 3.519 | 185.12
305 | 17010410 | 焊接钢管 | DN15 | m | 411.907 | 4.323 | 1780.68
306 | 17010430 | 焊接钢管 | DN20 | m | 0.506 | 5.752 | 2.91
307 | 17010430 | 焊接钢管 | DN20 | m | 30.025 | 5.638 | 169.28
308 | 17030300 | JDG管 | Φ20×1.6 | m | 206 | 4.707 | 969.64
309 | 17050001 | 不锈钢管 |  | kg | 364.55 | 14.056 | 5124.11
310 | 17070030 | 无缝钢管 | Φ22×2 | m | 0.012 | 5.75 | 0.07
311 | 17150040 | 铜管 | φ12.7 | m | 205.088 | 16.889 | 3463.73
312 | 17190030 | 金属软管 | DN15 | 根 | 42.42 | 5 | 212.1
313 | 17250001 | 塑料管 |  | kg | 0.15 | 7.95 | 1.19
314 | 17250160 | UPVC冷凝水管 | Φ25 | m | 212.576 | 3.618 | 769.1
315 | 17251260 | 硬聚氯乙烯管 | Φ15 | m | 12.258 | 2.22 | 27.21
316 | 17252360 | HDPE双壁波纹管 环刚度为8kN/m2 | Φ160 | m | 26.95 | 30.153 | 812.62
317 | 17252370 | PVC-U双壁波纹管(8kN/m2) | Φ200 | m | 31.756 | 17.383 | 552.02
318 | 17252610 | PPR给水管，热熔连接 | Φ20 | m | 160.746 | 2.668 | 428.87
319 | 17252620 | PPR给水管，热熔连接 | Φ25 | m | 21.951 | 3.95 | 86.71
320 | 17253130 | UPVC排水塑料管 | Φ50 | m | 43.496 | 4.688 | 203.91
321 | 17253150 | UPVC排水塑料管 | Φ110 | m | 41.724 | 14.2 | 592.48
322 | 17253150 | PVC-U抗紫外线排水管 | Φ110 | m | 234.435 | 14.222 | 3334.13
323 | 17270250 | 橡胶软管 | DN20 | m | 0.233 | 9.978 | 2.32
324 | 17270350 | 喷砂用胶管 | 中压 40mm | m | 1.563 | 13.613 | 21.28
325 | 17310780 | 输水软管 | Φ25 | m | 0.024 | 3.58 | 0.09
326 | 18010190 | 铸铁管接头 | DN100 | 个 | 1 | 63.657 | 63.66
327 | 18031880 | 螺纹管件 | DN15 | 个 | 84.84 | 5 | 424.2
328 | 18091260 | 空调凝结水室内塑料管粘接管件 | Φ25 | 个 | 120.64 | 0.38 | 45.84
329 | 18091590 | 室内塑料给水管热熔管件 | Φ20 | 个 | 240.487 | 0.77 | 185.17
330 | 18091600 | 室内塑料给水管热熔管件 | Φ25 | 个 | 26.466 | 1.1 | 29.11
331 | 18091870 | 室内塑料排水管粘接管件 | Φ50 | 个 | 29.656 | 2.3 | 68.21
332 | 18091890 | 室内塑料排水管粘接管件 | Φ110 | 个 | 50.772 | 7.05 | 357.94
333 | 18092060 | 室内塑料雨水管粘接管件 | Φ110 | 个 | 98.114 | 9.89 | 970.34
334 | 18150130 | 管接头 | DN15×5 | 个 | 65.905 | 15.929 | 1049.8
335 | 18150140 | 管接头 | DN20×5 | 个 | 4.804 | 22.119 | 106.26
336 | 18150490 | 金属软管接头 | DN15 | 个 | 13.514 | 0.81 | 10.95
337 | 18150960 | 黑玛钢活接头 | DN20 | 个 | 4.04 | 3.81 | 15.39
人工、材料设备、机械汇总表
工程名称：2025年福泉所站房建维修工程 | [5 empty] | 第10页 共16页
序号 | 工料机编码 | 工料机名称 | 规格、型号等特殊要求 | 单位 | 数量 | 单价 | 合价
338 | 18151760 | 黑玛钢六角内接头 | DN20 | 个 | 3.232 | 1.59 | 5.14
339 | 18250020 | 成品管卡 |  | 套 | 973.161 | 1.329 | 1293.33
340 | 19002310 | 螺纹阀门 | DN20 | 个 | 0.155 | 12.571 | 1.95
341 | 19010070 | 截止阀 | J11W-16T DN20 | 个 | 4.04 | 29.754 | 120.21
342 | 19380110 | 伸缩节 | DN100 | 个 | 28.28 | 9.975 | 282.09
343 | 20013420 | 平焊钢法兰 | DN100 | 片 | 2 | 25.339 | 50.68
344 | 21050030 | 成品淋浴器 | 双管 含固定件 | 套 | 19 | 488.692 | 9285.15
345 | 21090001 | 洗脸盆 |  | 个 | 21.21 | 237.186 | 5030.72
346 | 21150120 | 连体坐便器 |  | 个 | 21.21 | 909.042 | 19280.78
347 | 21310080 | 洗脸盆托架 |  | 副 | 21.21 | 5 | 106.05
348 | 21310140 | 座便器桶盖 |  | 套 | 21.21 | 50 | 1060.5
349 | 24110190 | 弹簧压力表 | Y-100 0-1.6MPa | 块 | 0.102 | 53.43 | 5.43
350 | 24590040 | 压力表弯管 | DN15 | 个 | 0.102 | 13.27 | 1.35
351 | 25000020 | 工矿灯 | GC18d-100E/70W(光源:无极荧光灯) (光通量5200Lm) 杆吊安装 灯具底部离地5m | 套 | 20.2 | 283.8 | 5732.76
352 | 25000020 | 20宽 | LED线型灯(4000K 10W) | 套 | 10.601 | 35.503 | 376.37
353 | 25000020 | LED筒灯(4000K | 10W) | 套 | 15.15 | 54.132 | 820.1
354 | 25000020 | 平板灯800×1200 | 168W | 套 | 4.04 | 974.836 | 3938.34
355 | 25000020 | 吊扇灯 | 36W | 套 | 6.06 | 316.57 | 1918.41
356 | 25000020 | 70×1200方通灯 | (6000K 28W) | 套 | 20.2 | 76.166 | 1538.55
357 | 25000020 | 阳台灯 | 扁圆型吸顶灯PAK-D15-122C-CB(22W) | 套 | 2.02 | 131.643 | 265.92
358 | 25000020 | LED平板灯 | 1×48W | 套 | 16.16 | 163.661 | 2644.76
359 | 25000020 | 长条灯 |  | 套 | 4.04 | 188.475 | 761.44
360 | 26050260 | 单联单控开关 | 10A 250V | 个 | 3.06 | 7.581 | 23.2
361 | 26050260 | 单控双联翘板式开关 | 250V/10A | 个 | 6.12 | 10.648 | 65.17
362 | 26410370 | 安全型二,三极插座 | 250V/10A | 套 | 57.12 | 10.866 | 620.67
363 | 26410370 | 安全型空调插座 | 250V/16[20]A | 套 | 2.04 | 13.247 | 27.02
364 | 26410370 | 空调插座 | 10A 250V | 套 | 5.1 | 10.873 | 55.45
365 | 26410370 | 三相五孔插座10A |  | 套 | 10.2 | 12.339 | 125.86
366 | 27060200 | 铜接地端子带螺栓 | DT-6 | 套 | 1.355 | 2.479 | 3.36
367 | 27170170 | 自粘性塑料带 | 20×20000 | 卷 | 0.1 | 13.27 | 1.33
368 | 27170180 | 电气绝缘胶带 | 18mm×10m×0.13mm | 卷 | 16.111 | 3.539 | 57.02
369 | 28000010 | 绝缘电线 | WDZC-BYJ-2.5 | m | 624.869 | 2.471 | 1544.05
370 | 28000010 | 绝缘电线 | BV-2.5 | m | 4872.29 | 1.944 | 9471.73
371 | 28000010 | 绝缘电线 | BV-4 | m | 101.145 | 3.202 | 323.87
372 | 28010420 | 硬铜绞线 | TJ-2.5～4 | m | 5.618 | 2.822 | 15.85
373 | 28031270 | 铜芯交联聚乙烯低烟无卤阻燃电线 | WDZ-BYJ 450/750V 2.5 | m | 591.6 | 2.434 | 1439.95
人工、材料设备、机械汇总表
工程名称：2025年福泉所站房建维修工程 | [5 empty] | 第11页 共16页
序号 | 工料机编码 | 工料机名称 | 规格、型号等特殊要求 | 单位 | 数量 | 单价 | 合价
374 | 28031280 | 铜芯交联聚乙烯低烟无卤阻燃电线 | WDZ-BYJ 450/750V 4 | m | 99 | 3.815 | 377.69
375 | 28031940 | 铜芯聚氯乙烯绝缘电线 | BV-2.5 | m | 207.937 | 1.68 | 349.33
376 | 28031970 | 铜芯聚氯乙烯绝缘电线 | BV-6 | m | 0.61 | 3.91 | 2.39
377 | 28032060 | 铜芯聚氯乙烯绝缘软电线 | BVR-4 | m | 44.4 | 3.28 | 145.63
378 | 28032070 | 铜芯聚氯乙烯绝缘软电线 | BVR-6 | m | 2.903 | 4.729 | 13.73
379 | 28111160 | 铜芯交联聚乙烯绝缘聚氯乙烯护套电力电缆 | YJV-0.6/1KV 4×50+1×25 | m | 27.876 | 165.293 | 4607.71
380 | 29010260 | 电缆桥架 | 300*100桥架 | m | 13.029 | 127.075 | 1655.66
381 | 29060090 | 钢管塑料护口 | 15 | 个 | 61.786 | 0.04 | 2.47
382 | 29060100 | 钢管塑料护口 | 20 | 个 | 4.504 | 0.06 | 0.27
383 | 29060370 | 金属软管 | DN15 | m | 2.703 | 1.737 | 4.69
384 | 29060790 | 镀锌电线管塑料护口 | DN15～20 | 个 | 82.4 | 0.045 | 3.71
385 | 29060820 | 镀锌钢管塑料护口 | DN15～20 | 个 | 218.785 | 0.05 | 10.94
386 | 29090180 | 铜接线端子 | 20A | 个 | 98.325 | 1.68 | 165.19
387 | 29090290 | 铜接线端子 | DT-6 | 个 | 2.03 | 1.33 | 2.7
388 | 29090510 | 塑料接线柱 | 双线 | 个 | 41.711 | 2.65 | 110.53
389 | 29110110 | 接线盒 |  | 个 | 139.74 | 2.105 | 294.15
390 | 29170150 | 镀锌地线夹 | 20 | 套 | 164.8 | 0.12 | 19.78
391 | 29250020 | 镀锌电缆吊挂 | 3.0×50 | 套 | 2.254 | 30.17 | 67.99
392 | 29250090 | 镀锌电缆卡子 | 2×35 | 套 | 7.427 | 3.15 | 23.4
393 | 33010040 | 吊杆 |  | kg | 122.399 | 6.19 | 757.65
394 | 33050060 | 铸铁爬梯 |  | kg | 30.508 | 6.279 | 191.56
395 | 33410550 | 塑钢爬梯 |  | 步 | 5.05 | 23.393 | 118.13
396 | 34050010 | 草板纸 | 80# | 张 | 0.03 | 0.964 | 0.03
397 | 34090170 | 喷砂嘴 |  | 个 | 0.973 | 43.89 | 42.71
398 | 34110030 | 电 |  | kW·h | 74.303 | 0.66 | 49.04
399 | 34110080 | 水 |  | m3 | 139.149 | 3.69 | 513.46
400 | 34130010 | 标志牌 | 塑料扁形 | 个 | 1.904 | 0.88 | 1.68
401 | 35010001 | 钢模板 |  | kg | 0.086 | 5.633 | 0.49
402 | 35010130 | 木模板 |  | m3 | 0.327 | 2983.826 | 976.31
403 | 35010140 | 胶合板 | 18厚、一级、酚醛 | m2 | 28.695 | 41.72 | 1197.16
404 | 35020030 | 木支撑 |  | m3 |  | 1977.454 | 0.7
405 | 35020060 | 蝴蝶扣 |  | 个 | 1.367 | 5.31 | 7.26
406 | 35030001 | 底座 |  | 个 | 0.509 | 3.099 | 1.58
407 | 35030080 | 钢管 | Φ48.3×3.6 | t.月 | 0.622 | 104.698 | 65.1
408 | 35030090 | 钢管使用费 |  | t.月 | 33.758 | 115.04 | 3883.48
409 | 35030170 | 扣件 |  | kg | 0.124 | 6.442 | 0.8
410 | 35030190 | 扣件 |  | 个 | 20.939 | 10.62 | 222.37
411 | 35030200 | 扣件 |  | 个.月 | 154.458 | 0.44 | 67.96
412 | 35030210 | 扣件、底座使用费 |  | 个.月 | 5233.248 | 0.44 | 2302.63
人工、材料设备、机械汇总表
工程名称：2025年福泉所站房建维修工程 | [5 empty] | 第12页 共16页
序号 | 工料机编码 | 工料机名称 | 规格、型号等特殊要求 | 单位 | 数量 | 单价 | 合价
413 | 35030310 | 木脚手板 | 500 | m3 | 0.249 | 1999.8 | 498.34
414 | 35030320 | 竹脚手板 |  | m2 | 160.551 | 4.09 | 656.65
415 | 35050070 | 密目安全网（阻燃） | 1.5×6 | m2 | 1665.864 | 4.384 | 7303.15
416 | 36010260 | 钢盖板1500*1000*4 |  | 套 | 1.01 | 603.705 | 609.74
417 | 36010320 | 钢纤维混凝土井盖井座 | Φ700 | 套 | 2.06 | 453.047 | 933.28
418 | 37010050 | 钢轨 | 6# | m | 15 | 24.78 | 371.7
419 | 49010030 | 其他材料费 |  | % | 624.874 | 1 | 624.87
420 | 49010030 | 其他材料费 |  | % | 22.238 | 1 | 22.24
421 | 49010040 | 其他材料费 |  | 元 | 25874.169 | 1 | 25874.17
422 | 49010040 | 其他材料费 |  | 元 | 121.986 | 1 | 121.99
423 | 49010040 | 其他材料费 |  | 元 | 16944.251 | 1 | 16944.25
424 | 49010120 | 加气混凝土砌筑专用砂浆胶结料 |  | kg | 248.847 | 1.15 | 286.17
425 | 49010240 | 膜材料附件 |  | m2 | 315 | 53.1 | 16726.5
426 | 49010320 | 小五金费用 |  | 元 | 6396.494 | 0.998 | 6383.7
427 | 49011001 | 成品石英石洗衣池 |  | 套 | 4.04 | 324.615 | 1311.44
428 | 49011002 | 识别装置 |  | 个 | 2 | 4697.425 | 9394.85
429 | 49011003 | 不锈钢传菜台 |  | 个 | 1 | 1410.831 | 1410.83
430 | 49019320 | 瓷质面砖 | 600×1200 | m2 | 263.498 | 83.847 | 22093.47
431 | 50350010 | 排气扇 |  | 台 | 4 | 148.469 | 593.88
432 | 80010020 | 水泥砂浆 | 1:2(32.5) | m3 | 0.55 | 367.107 | 201.89
433 | 80010030 | 水泥砂浆 | 1:2.5(32.5) | m3 | 0.214 | 359.137 | 76.86
434 | 80010040 | 水泥砂浆 | 1:3(32.5) | m3 | 1.782 | 329.41 | 587.03
435 | 80010200 | 砌筑水泥砂浆 | M5(42.5) | m3 | 22.726 | 252.306 | 5734.03
436 | 80010310 | 聚合物水泥砂浆 |  | m3 | 24.817 | 384.62 | 9545.27
437 | 80010340 | 干硬性水泥砂浆 | 1:3 | m3 | 8.531 | 290.6 | 2479.13
438 | 80010350 | 现拌砌筑砂浆 | M5(42.5) 砂子4.75mm 稠度50~70mm | m3 | 0.969 | 174.729 | 169.35
439 | 80010360 | 现拌砌筑砂浆 | M7.5(42.5) 砂子4.75mm 稠度50~70mm | m3 | 0.822 | 181.749 | 149.41
440 | 80010480 | 现拌抹灰砂浆 | 1:2 M45(42.5) 砂子4.75mm 稠度50~70mm | m3 | 1.432 | 333.732 | 477.74
441 | 80010490 | 现拌抹灰砂浆 | 1:2.5 M40(42.5) 砂子4.75mm 稠度50~70mm | m3 | 2.294 | 298.406 | 684.48
442 | 80010500 | 现拌抹灰砂浆 | 1:3 M30(42.5) 砂子4.75mm 稠度50~70mm | m3 | 8.433 | 266.816 | 2250.07
443 | 80010500 | 现拌抹灰砂浆 | 1:3 M30(42.5) 砂子4.75mm 稠度50~70mm | m3 | 4.845 | 266.816 | 1292.7
444 | 80010680 | 预拌同配比砂浆 | C20(42.5) 砂子4.75mm | m3 | 0.118 | 283.467 | 33.33
人工、材料设备、机械汇总表
工程名称：2025年福泉所站房建维修工程 | [5 empty] | 第13页 共16页
序号 | 工料机编码 | 工料机名称 | 规格、型号等特殊要求 | 单位 | 数量 | 单价 | 合价
445 | 80050040 | 混合砂浆 | 1:0.5:3 | m3 | 2.909 | 391.375 | 1138.64
446 | 80050100 | 混合砂浆 | 1:1:6 | m3 | 1.341 | 358.699 | 480.91
447 | 80050150 | 现拌混合砂浆 | M5(42.5) | m3 | 3.11 | 160.203 | 498.19
448 | 80070020 | 加气混凝土专用砌筑砂浆 |  | m3 | 0.697 | 587.641 | 409.61
449 | 80110001 | 107胶素水泥浆 |  | m3 | 0.057 | 573.821 | 32.66
450 | 80110110 | 素水泥浆 |  | m3 | 4.099 | 552.341 | 2264.03
451 | 80110110 | 素水泥浆 |  | m3 | 0.229 | 552.341 | 126.23
452 | 80150080 | 冷底子油 | 30:70 | kg | 1176.533 | 5.309 | 6246.21
453 | 80150080 | 冷底子油 | 30:70 | kg | 221.585 | 5.309 | 1176.4
454 | 80210355 | 现拌普通混凝土 | C25(42.5) 碎石31.5mm 塌落度10-30mm | m3 | 0.608 | 238.166 | 144.8
455 | 80210420 | 普通混凝土 | C15(32.5) 砾石10mm 塌落度30-50mm | m3 | 0.063 | 288.421 | 18.17
456 | 80213205 | 现拌普通混凝土 | C20(42.5) 碎石10mm(细石) 塌落度30-50mm | m3 | 0.261 | 259.072 | 67.66
457 | 80213205 | 现拌普通混凝土 | C20(42.5) 碎石10mm(细石) 塌落度30-50mm | m3 | 8.208 | 259.072 | 2126.57
458 | 80213210 | 现拌普通混凝土 | C25(42.5) 碎石10mm(细石) 塌落度30-50mm | m3 | 44.795 | 266.312 | 11929.54
459 | 80213460 | 预拌非泵送细石混凝土 | C15(42.5) 碎石10mm(细石) 塌落度120-160mm | m3 | 0.835 | 294.163 | 245.73
460 | 80213470 | 预拌非泵送细石混凝土 | C25(42.5) 碎石10mm(细石) 塌落度120-160mm | m3 | 32.598 | 344.712 | 11237.02
461 | 80213475 | 预拌非泵送细石混凝土 | C30(42.5) 碎石10mm(细石) 塌落度120-160mm | m3 | 0.122 | 333.172 | 40.58
462 | 80213570 | 预拌非泵送普通混凝土 | C15(42.5) 碎石31.5mm 塌落度120-160mm | m3 | 4.648 | 311.736 | 1448.96
463 | 80213575 | 预拌非泵送普通混凝土 | C20(42.5) 碎石31.5mm 塌落度120-160mm | m3 | 8.283 | 327.788 | 2715
464 | 80213585 | 预拌非泵送普通混凝土 | C30(42.5) 碎石31.5mm 塌落度120-160mm | m3 | 33.78 | 356.387 | 12038.84
465 | 80213595 | 预拌非泵送普通混凝土 | C40(42.5) 碎石31.5mm 塌落度120-160mm | m3 | 0.162 | 381.026 | 61.57
466 | 80214755 | 预拌非泵送抗渗混凝土 | C30P6(42.5) 碎石25mm 塌落度120-160mm | m3 | 0.101 | 389.974 | 39.39
467 | 80214875 | 预拌非泵送抗渗混凝土 | C30P6(42.5) 碎石31.5mm 塌落度120-160mm | m3 | 0.081 | 387.021 | 31.27
468 | 80216150 | 预拌混凝土 | C20 | m3 | 0.084 | 260.679 | 21.87
469 | 80216185 | 预拌混凝土 | 4.5MPa | m3 | 17.279 | 277.166 | 4789.08
470 | 80230010 | 预拌泵送轻骨料混凝土 | 塌落度140~220mm 淤泥陶粒，密度等级≥500kg/m3 容重（kg/m3） 1300~1500 LC5 | m3 | 6.171 | 629.814 | 3886.65
471 | 80230020 | 预拌泵送轻骨料混凝土 | 塌落度140~220mm 淤泥陶粒，密度等级≥500kg | m3 | 211.47 | 629.764 | 133176.04
人工、材料设备、机械汇总表
工程名称：2025年福泉所站房建维修工程 | [5 empty] | 第14页 共16页
序号 | 工料机编码 | 工料机名称 | 规格、型号等特殊要求 | 单位 | 数量 | 单价 | 合价
/m3 容重（kg/m3） 1300~1500 LC7.5
472 | 80350001 | 水泥稳定粒料 | 碎石 | m3 | 6.965 | 203.767 | 1419.14
三 |  | 设备
1 | 49011004 | 型号增益器 |  | 个 | 1 | 21840.276 | 21840.28
2 | 55090001 | 成套配电箱 | AL-UPS | 台 | 1 | 1628.01 | 1628.01
3 | 79011001 | 停车场管理设备(栏杆装置 电动栏杆) |  | 台 | 2 | 3080.353 | 6160.71
4 | 79011001 | 停车场管理设备(车辆牌照识别装置) |  | 台 | 2 | 8842.408 | 17684.82
四 |  | 施工机具
1 | 98050050 | 真有效值万用表 | 工业用 | 台班 | 3.2 | 6.03 | 19.3
2 | 98110100 | 高压绝缘电阻测试仪 |  | 台班 | 0.044 | 39.84 | 1.77
3 | 98390001 | 彩色监视器 |  | 台班 | 2 | 4.89 | 9.78
4 | 99010030 | 履带式单斗挖掘机 | 液压 斗容量1.25m3 | 台班 | 0.79 | 1346.182 | 1063.47
5 | 99050010 | 电动滚筒式混凝土搅拌机 | 出料容量400L | 台班 | 5.948 | 258.366 | 1536.68
6 | 99050010 | 电动滚筒式混凝土搅拌机 | 出料容量400L | 台班 | 4.119 | 256.999 | 1058.68
7 | 99050210 | 灰浆搅拌机 | 拌筒容量200L | 台班 | 12.62 | 166.768 | 2104.65
8 | 99050660 | 混凝土磨光机 |  | 台班 | 0.54 | 17.605 | 9.51
9 | 99050670 | 混凝土振动梁 |  | 台班 | 0.54 | 23.236 | 12.55
10 | 99050740 | 平板式混凝土振捣器 |  | 台班 | 3.911 | 8.97 | 35.08
11 | 99070030 | 履带式推土机 | 功率75kW | 台班 | 0.179 | 834.407 | 149.6
12 | 99070280 | 轮胎式装载机 | 斗容量1.5m3 | 台班 | 0.004 | 971.33 | 4.11
13 | 99070520 | 载货汽车 | 装载质量5t | 台班 | 0.31 | 523.517 | 162.03
14 | 99070530 | 载货汽车 | 装载质量6t | 台班 | 3.275 | 542.334 | 1775.98
15 | 99070540 | 载货汽车 | 装载质量8t | 台班 | 0.027 | 599.672 | 16.37
16 | 99070610 | 自卸汽车 | 装载质量4t | 台班 | 8.851 | 594.409 | 5260.96
17 | 99070640 | 自卸汽车 | 装载质量8t | 台班 | 0.048 | 720.243 | 34.57
18 | 99070670 | 自卸汽车 | 装载质量15t | 台班 | 12.324 | 921.373 | 11355.22
19 | 99070730 | 平板拖车组 | 装载质量20t | 台班 | 0.131 | 1142.101 | 149.28
20 | 99070870 | 机动翻斗车 | 装载质量1t | 台班 | 0.143 | 285.856 | 40.84
21 | 99070990 | 轨道平车 | 装载质量10t | 台班 | 0.594 | 80.367 | 47.72
22 | 99090100 | 履带式起重机 | 提升质量40t | 台班 | 0.028 | 1367.601 | 38.3
23 | 99090300 | 汽车式起重机 | 提升质量5t | 台班 |  | 485.483 | 0.03
24 | 99090310 | 汽车式起重机 | 提升质量8t | 台班 | 0.926 | 825.751 | 764.28
25 | 99090340 | 汽车式起重机 | 提升质量16t | 台班 | 0.093 | 1024.731 | 95.48
26 | 99090360 | 汽车式起重机 | 提升质量25t | 台班 | 0.103 | 1156.258 | 118.74
27 | 99090400 | 汽车式起重机 | 提升质量40t | 台班 | 0.35 | 1598.968 | 559.8
28 | 99090560 | 门式起重机 | 提升质量10t | 台班 | 0.484 | 510.334 | 247.16
29 | 99090570 | 门式起重机 | 提升质量20t | 台班 | 0.184 | 681.529 | 125.19
30 | 99091150 | 电动卷扬机 | 单筒慢速 牵引力10kN | 台班 | 0.338 | 161.188 | 54.48
人工、材料设备、机械汇总表
工程名称：2025年福泉所站房建维修工程 | [5 empty] | 第15页 共16页
序号 | 工料机编码 | 工料机名称 | 规格、型号等特殊要求 | 单位 | 数量 | 单价 | 合价
31 | 99091170 | 电动卷扬机 | 单筒慢速 牵引力50kN | 台班 | 0.019 | 172.533 | 3.2
32 | 99091600 | 吊装机械 | 综合 | 台班 | 0.042 | 541.52 | 22.53
33 | 99110020 | 手动液压叉车 |  | 台班 | 0.4 | 182.74 | 73.1
34 | 99130100 | 钢轮内燃压路机 | 工作质量8t | 台班 | 0.031 | 505.966 | 15.57
35 | 99130120 | 钢轮内燃压路机 | 工作质量15t | 台班 | 0.068 | 720.253 | 48.95
36 | 99130190 | 振动压路机 | 工作质量12t | 台班 | 0.041 | 722.4 | 29.74
37 | 99130200 | 振动压路机 | 工作质量15t | 台班 | 0.087 | 971.36 | 84.33
38 | 99130280 | 电动夯实机 | 夯击能力20～62N.m | 台班 | 28.05 | 27.16 | 761.83
39 | 99170010 | 钢筋调直机 | 直径40mm | 台班 | 0.648 | 28.86 | 18.7
40 | 99170020 | 钢筋切断机 | 直径40mm | 台班 | 0.626 | 38.824 | 24.3
41 | 99170040 | 钢筋弯曲机 | 直径40mm | 台班 | 1.001 | 23.829 | 23.85
42 | 99190180 | 端部铣床 |  | 台班 | 0.15 | 138.46 | 20.81
43 | 99190300 | 摇臂钻床 | Z3050×16/1 | 台班 | 0.059 | 134.38 | 7.9
44 | 99190310 | 数控平板钻床 | CDMP2012 | 台班 | 0.059 | 306.09 | 18
45 | 99190320 | 数控转角带锯床 | SAW1260 | 台班 | 0.059 | 235.6 | 13.86
46 | 99190420 | 剪板机 | 厚度×宽度 40×3100mm | 台班 | 0.098 | 722.053 | 70.95
47 | 99190470 | 钢材电动煨弯机 | 弯曲直径500～1800mm | 台班 | 1.602 | 76.558 | 122.62
48 | 99190770 | 刨边机 | 加工长度12000mm | 台班 | 0.217 | 674.596 | 146.43
49 | 99190800 | 管子切断机 | Φ150 | 台班 | 37.024 | 31.356 | 1160.92
50 | 99190860 | 管子切断套丝机 | Φ159 | 台班 | 0.032 | 20.039 | 0.64
51 | 99190910 | 坡口机 | Φ426 | 台班 | 0.07 | 29.05 | 2.03
52 | 99191440 | 液压矫正机 | YJZ-60B | 台班 | 0.077 | 376.84 | 28.94
53 | 99191550 | 抛丸除锈机 | 直径 219mm | 台班 | 3.365 | 272.385 | 916.45
54 | 99210001 | 木工圆锯机 | 直径500mm | 台班 | 5.158 | 23.964 | 123.61
55 | 99210060 | 木工单面压刨床 | 刨削宽度 600mm | 台班 | 0.014 | 30.071 | 0.42
56 | 99230001 | 半自动切割机 | 厚度100mm | 台班 | 0.013 | 79.778 | 1.03
57 | 99230050 | 砂轮切割机 | Φ400 | 台班 | 0.836 | 5.46 | 4.56
58 | 99230110 | 电动打磨机 |  | 台班 | 22.196 | 12.67 | 281.23
59 | 99230140 | 数控切割机 | CNC/GDZ-400 | 台班 | 0.265 | 219.68 | 58.25
60 | 99250001 | 交流弧焊机 | 容量21kVA | 台班 | 0.729 | 54.398 | 39.66
61 | 99250010 | 交流弧焊机 | 容量30kVA | 台班 | 0.042 | 89.46 | 3.71
62 | 99250020 | 交流弧焊机 | 容量32kVA | 台班 | 1.91 | 79.463 | 151.8
63 | 99250110 | 直流弧焊机 | 容量 32kV·A | 台班 | 4.116 | 83.653 | 344.35
64 | 99250150 | 对焊机 | 容量75kVA | 台班 | 0.304 | 102.38 | 31.17
65 | 99250210 | 氩弧焊机 | 电流500A | 台班 | 22.196 | 87.452 | 1941.11
66 | 99250240 | 二氧化碳气体保护焊机 | 电流500A | 台班 | 3.604 | 119.267 | 429.83
67 | 99250310 | 电渣焊机 | 电流1000A | 台班 | 0.144 | 151.545 | 21.82
68 | 99250355 | 点焊机 | 容量75kV·A | 台班 | 1.858 | 125.898 | 233.86
69 | 99250510 | 埋弧气刨机 | ZX5-1000 | 台班 | 0.393 | 111.18 | 43.67
70 | 99250530 | 双悬臂式焊接机 | SXBH20 | 台班 | 0.588 | 279.03 | 164.18
人工、材料设备、机械汇总表
工程名称：2025年福泉所站房建维修工程 | [5 empty] | 第16页 共16页
序号 | 工料机编码 | 工料机名称 | 规格、型号等特殊要求 | 单位 | 数量 | 单价 | 合价
71 | 99250560 | 电焊机 |  | 台班 | 0.071 | 60.84 | 4.31
72 | 99250590 | 交流电焊机 | 容量21kVA | 台班 | 1.502 | 60.84 | 91.36
73 | 99250600 | 交流电焊机 | 容量30kVA | 台班 | 1.05 | 89.46 | 93.93
74 | 99270140 | 焊剂烘干机 | YJJ-A-300 | 台班 | 0.197 | 38.97 | 7.66
75 | 99330060 | 风动凿岩机 | 手持式 | 台班 | 4.247 | 11.151 | 47.36
76 | 99330260 | 电动路面破碎机 |  | 台班 | 2.128 | 18.4 | 39.16
77 | 99370060 | 汽车式高空作业车 | 提升高度18m | 台班 | 1 | 788.137 | 788.14
78 | 99430160 | 电动空气压缩机 | 排气量0.3m3/min | 台班 | 9.2 | 28.22 | 259.64
79 | 99430180 | 电动空气压缩机 | 排气量1m3/min | 台班 | 6.631 | 47.139 | 312.57
80 | 99430220 | 电动空气压缩机 | 排气量10m3/min | 台班 | 4.208 | 341.133 | 1435.32
81 | 99430270 | 内燃空气压缩机 | 排气量6m3/min | 台班 | 2.368 | 332.622 | 787.51
82 | 99440010 | 电动单级离心清水泵 | 出口直径Φ100 | 台班 | 0.153 | 31.424 | 4.8
83 | 99440460 | 试压泵 | 压力3MPa | 台班 | 0.063 | 16.431 | 1.03
84 | 99450001 | 轴流通风机 | 功率 7.5kW | 台班 | 1.889 | 38.2 | 72.14
85 | 99450140 | 鼓风机 | 能力 3m3/min | 台班 | 2.826 | 25.79 | 72.89
86 | 99450351 | 工业吸尘器 | 功率5.5kW | 台班 | 0.883 | 45.5 | 40.19
87 | 99450430 | 电锤 | 520W | 台班 | 4.618 | 6.86 | 31.68
88 | 99450550 | 其他机械费 |  | 元 | 2942.443 | 1 | 2942.44
89 | 99450770 | 恒温箱 |  | 台班 | 0.197 | 59.56 | 11.7
90 | 99450790 | 电焊条烘干箱 | 容积450×350×450 | 台班 | 0.135 | 15.83 | 2.13