## 封2控制价
沈海高速八尺门征管所改扩建项目安装工程
采 购 控 制 价
采购控制价(小写): |  | 2199128元 | 其中：甲供材料费 | /
(大写): | 贰佰壹拾玖万玖仟壹佰贰拾捌圆整 |  | 其中：甲供材料费 | /

## 表2工程项目造价汇总表
工程项目造价汇总表
工程名称:沈海高速八尺门征管所改扩建项目安装工程
序号 | 单项工程名称 | 金额(元) | 备注
1 | 生产管理楼 | 336650
2 | 配电房、水泵房 | 678168
3 | 室外总体 | 1116310
4 | 安全生产费 | 68000 | 固定费用，不可竞争
合 计 |  | 2199128

## 表3单项工程造价汇总表
单项工程造价汇总表
工程名称：沈海高速八尺门征管所改扩建项目安装工程 生产管理楼 |  |  | 第1页 共4页
序号 | 单位工程名称 | 金额(元) | 其中
|  |  | 安全文明施工费(元) | 人工费 （元）
1 | 安装工程 | 336650 |  | 107118
合 计 |  | 336650 |  | 107118
单项工程造价汇总表
工程名称：沈海高速八尺门征管所改扩建项目安装工程 配电房、水泵房 |  |  | 第2页 共4页
序号 | 单位工程名称 | 金额(元) | 其中
|  |  | 安全文明施工费(元) | 人工费 （元）
1 | 安装工程 | 678168 |  | 74158
合 计 |  | 678168 |  | 74158
单项工程造价汇总表
工程名称：沈海高速八尺门征管所改扩建项目安装工程 室外总体 |  |  | 第3页 共4页
序号 | 单位工程名称 | 金额(元) | 其中
|  |  | 安全文明施工费(元) | 人工费 （元）
1 | 安装工程 | 1116310 |  | 195039
合 计 |  | 1116310 |  | 195039
单项工程造价汇总表
工程名称：沈海高速八尺门征管所改扩建项目安装工程 安全生产费 |  |  | 第4页 共4页
序号 | 单位工程名称 | 金额(元) | 其中
|  |  | 安全文明施工费(元) | 人工费 （元）
1 | 安装工程 | 68000 | / | /
合 计 |  | 68000 | / | /

## 表4单位工程造价汇总表
单位工程造价汇总表
工程名称：沈海高速八尺门征管所改扩建项目安装工程 生产管理楼 安装工程 |  | 第1页 共3页
序号 | 汇 总 内 容 | 金 额(元)
1 | 分部分项工程费 | 335484
1.1 | 电气工程 | 138918
1.2 | 应急照明工程 | 16769
1.3 | 防雷接地 | 18630
1.4 | 有线电视系统 | 4596
1.5 | 综合布线系统 | 33629
1.6 | 给水工程 | 46036
1.7 | 排水工程 | 59340
1.8 | 雨水工程 | 5713
1.9 | 通风空调 | 11853
2 | 措施项目费 | 1166
2.1 | 总价措施项目费 | 1166
2.1.1 | 安全文明施工费
2.1.2 | 其他总价措施费 | 1166
2.1.3 | 扬尘防治措施费
2.2 | 单价措施项目费
3 | 其他项目费
3.1 | 暂列金额
3.2 | 专业工程暂估价
3.3 | 总承包服务费
合 计=1+2+3 |  | 336650
单位工程造价汇总表
工程名称：沈海高速八尺门征管所改扩建项目安装工程 配电房、水泵房 安装工程 |  | 第2页 共3页
序号 | 汇 总 内 容 | 金 额(元)
1 | 分部分项工程费 | 677420
1.1 | 电气工程 | 429322
1.2 | 应急照明工程 | 9104
1.3 | 防雷接地 | 47572
1.4 | 弱电工程 | 2227
1.5 | 给水工程 | 96007
1.6 | 消防工程 | 67370
1.7 | 排水工程 | 16608
1.8 | 通风空调 | 9210
2 | 措施项目费 | 748
2.1 | 总价措施项目费 | 748
2.1.1 | 安全文明施工费
2.1.2 | 其他总价措施费 | 748
2.1.3 | 扬尘防治措施费
2.2 | 单价措施项目费
3 | 其他项目费
3.1 | 暂列金额
3.2 | 专业工程暂估价
3.3 | 总承包服务费
合 计=1+2+3 |  | 678168
单位工程造价汇总表
工程名称：沈海高速八尺门征管所改扩建项目安装工程 室外总体 安装工程 |  | 第3页 共3页
序号 | 汇 总 内 容 | 金 额(元)
1 | 分部分项工程费 | 1112646
1.1 | 强电工程 | 525704
1.2 | 照明工程 | 93263
1.3 | 给水工程 | 30641
1.4 | 消防工程 | 60964
1.5 | 排水工程 | 277515
1.6 | 雨水工程 | 124559
2 | 措施项目费 | 3664
2.1 | 总价措施项目费 | 3664
2.1.1 | 安全文明施工费
2.1.2 | 其他总价措施费 | 3664
2.1.3 | 扬尘防治措施费
2.2 | 单价措施项目费
3 | 其他项目费
3.1 | 暂列金额
3.2 | 专业工程暂估价
3.3 | 总承包服务费
合 计=1+2+3 |  | 1116310

## 表5分部分项工程量清单与计价表
分部分项工程量清单与计价表
工程名称：沈海高速八尺门征管所改扩建项目安装工程 | [6 empty] | 第1页 共31页
序号 | 项目编码 | 项目名称 | 项目特征描述 | 计量单位 | 工程量 | 金 额(元)
[6 empty] | 综合单价 |  | 合价
生产管理楼 | [8 empty] | 单项工程(17房屋建筑与装饰)
安装工程 | [8 empty] | 单位工程(17安装)
电气工程 | [8 empty] | 分项工程(17安装)
1 | 030404017065 | 配电箱 | (1)配电箱 ZAL (2)嵌入式 | 台 | 1 | 2537.68 |  | 2537.68 | 清单
2 | 030404017066 | 配电箱 | (1)配电箱 KAP (2)嵌入式 | 台 | 1 | 1280.31 |  | 1280.31 | 清单
3 | 030404017067 | 配电箱 | (1)配电箱 1AW (2)嵌入式 | 台 | 1 | 2146.24 |  | 2146.24 | 清单
4 | 030404017068 | 配电箱 | (1)配电箱 2AW (2)嵌入式 | 台 | 1 | 3531.73 |  | 3531.73 | 清单
5 | 030404017069 | 配电箱 | (1)配电箱 3AW (2)嵌入式 | 台 | 1 | 3358.54 |  | 3358.54 | 清单
6 | 030404017070 | 配电箱 | (1)配电箱 AW (2)嵌入式 | 台 | 1 | 380.57 |  | 380.57 | 清单
7 | 030404017071 | 配电箱 | (1)配电箱 ALTX (2)嵌入式 | 台 | 1 | 1512.05 |  | 1512.05 | 清单
8 | 030404017072 | 配电箱 | (1)配电箱 ALDY (2)嵌入式 | 台 | 1 | 1512.05 |  | 1512.05 | 清单
9 | 030404017073 | 配电箱 | (1)配电箱 ALCT (2)嵌入式 | 台 | 1 | 472.94 |  | 472.94 | 清单
10 | 030404017074 | 配电箱 | (1)配电箱 ALCF (2)嵌入式 | 台 | 1 | 2585.8 |  | 2585.8 | 清单
11 | 030404017075 | 配电箱 | (1)配电箱 Alb (2)嵌入式 | 台 | 2 | 438.3 |  | 876.6 | 清单
12 | 030404017076 | 配电箱 | (1)配电箱 ALs (2)嵌入式 | 台 | 10 | 438.3 |  | 4383 | 清单
13 | 030404017077 | 配电箱 | (1)配电箱 ALx (2)嵌入式 | 台 | 1 | 461.39 |  | 461.39 | 清单
14 | 030412005024 | 荧光灯 | (1)22W,LED光源 2200lm,4000K (2)LED灯 T8直管 (3)吸顶式 | 套 | 20 | 62.45 |  | 1249 | 清单
15 | 030412005025 | 荧光灯 | (1)36W,LED光源 2900lm,4000K (2)LED灯盘 600x600 (3)嵌入式 | 套 | 24 | 186.07 |  | 4465.68 | 清单
16 | 030412005026 | 荧光灯 | (1)15W,LED光源 1300lm,4000K (2)LED灯盘(防水防尘) 300x600 (3)嵌入式 | 套 | 11 | 170.91 |  | 1880.01 | 清单
17 | 030412005027 | 荧光灯 | (1)28W，2200lm (2)厨房灯具 | 套 | 11 | 170.91 |  | 1880.01 | 清单
18 | 030412005028 | 荧光灯 | (1)2x18W,LED灯管,1800lm,4000K (2)双管LED灯管(带蓄电池) (3)吸顶 | 套 | 4 | 136.32 |  | 545.28 | 清单
19 | 030412001008 | 普通灯具 | (1)7W,LED (2)墙上灯座-带蓄电 | 套 | 2 | 75.25 |  | 150.5 | 清单
分部分项工程量清单与计价表
工程名称：沈海高速八尺门征管所改扩建项目安装工程 | [6 empty] | 第2页 共31页
序号 | 项目编码 | 项目名称 | 项目特征描述 | 计量单位 | 工程量 | 金 额(元)
[6 empty] | 综合单价 |  | 合价
池 (3)壁装
20 | 030412001009 | 普通灯具 | (1)12W,LED光源 800lm,4000K (2)吸顶灯 | 套 | 31 | 65.85 |  | 2041.35 | 清单
21 | 030412004042 | 装饰灯 | (1)筒灯 (2)9W,LED光源 810Lm,4000K (3)吸顶式 | 套 | 28 | 72.94 |  | 2042.32 | 清单
22 | 030404035017 | 插座 | (1)250V，10A (2)单相二、三极插座（安全型） (3)暗装 | 个 | 103 | 21.73 |  | 2238.19 | 清单
23 | 030404035018 | 插座 | (1)250V 10A(安全型,IP54防水型) (2)防溅型单相二、三极插座（安全型） (3)暗装 | 个 | 12 | 24.7 |  | 296.4 | 清单
24 | 030404035019 | 插座 | (1)~250V 10A(安全型,带开关) (2)壁挂空调专用插座（单相三孔） (3)暗装 | 个 | 20 | 22.52 |  | 450.4 | 清单
25 | 030404035020 | 插座 | (1)~250V 10A(安全型带开关,IP54防水型) (2)洗衣机专用插座（单相三孔） (3)暗装 | 个 | 16 | 24.88 |  | 398.08 | 清单
26 | 030404035021 | 插座 | (1)~250V 16A(安全型带开关,防水型) (2)热水器专用插座（单相三孔） (3)暗装 | 个 | 10 | 28.31 |  | 283.1 | 清单
27 | 030404034027 | 照明开关 | (1)10A (2)单开单控开关面板 | 个 | 13 | 18.39 |  | 239.07 | 清单
28 | 030404034028 | 照明开关 | (1)10A (2)双开单控开关面板 | 个 | 15 | 21.91 |  | 328.65 | 清单
29 | 030404034029 | 照明开关 | (1)10A (2)三开单控开关面板 | 个 | 14 | 27.09 |  | 379.26 | 清单
30 | 030404034030 | 照明开关 | (1)10A (2)三联双控开关 | 个 | 20 | 31.49 |  | 629.8 | 清单
31 | 030404034031 | 照明开关 | (1)10A (2)四联单控开关 | 个 | 2 | 30.53 |  | 61.06 | 清单
32 | 030404034032 | 照明开关 | (1)10A (2)人体红外感应延时开关 | 个 | 14 | 36.58 |  | 512.12 | 清单
33 | 030411003017 | 桥架 | (1)钢制 (2)MR-100x100 (3)桥架 | m | 62.71 | 75.44 |  | 4730.84 | 清单
34 | 030411003018 | 桥架 | (1)钢制 (2)MR-200x75 (3)桥架 | m | 33.24 | 105.17 |  | 3495.85 | 清单
35 | 030413001008 | 铁构件 | (1)型钢 (2)桥架支撑架制作安 | kg | 51.433 | 14.49 |  | 745.26 | 清单
分部分项工程量清单与计价表
工程名称：沈海高速八尺门征管所改扩建项目安装工程 | [6 empty] | 第3页 共31页
序号 | 项目编码 | 项目名称 | 项目特征描述 | 计量单位 | 工程量 | 金 额(元)
[6 empty] | 综合单价 |  | 合价
装
36 | 030411004060 | 配线 | (1)铜芯 (2)2.5mm2 (3)电气配线 (4)WDZB1-BYJ (5)线槽配线 | m | 384.51 | 5.71 |  | 2195.55 | 清单
37 | 030411004061 | 配线 | (1)铜芯 (2)4mm2 (3)电气配线 (4)WDZB1-BYJ (5)线槽配线 | m | 270.18 | 5.28 |  | 1426.55 | 清单
38 | 030411004062 | 配线 | (1)铜芯 (2)6mm2 (3)电气配线 (4)WDZB1-BYJ (5)线槽配线 | m | 95.55 | 7.3 |  | 697.52 | 清单
39 | 030411004063 | 配线 | (1)铜芯 (2)10mm2 (3)电气配线 (4)WDZB1-BYJ (5)线槽配线 | m | 27.21 | 11.6 |  | 315.64 | 清单
40 | 030411004064 | 配线 | (1)铜芯 (2)10mm2 (3)电气配线 (4)WDZB-BYJ (5)线槽配线 | m | 635.4 | 11.6 |  | 7370.64 | 清单
41 | 030411004065 | 配线 | (1)铜芯 (2)2.5mm2 (3)电气配线 (4)WDZB1-BYJ (5)管内穿线 | m | 2478.26 | 6.41 |  | 15885.65 | 清单
42 | 030411004066 | 配线 | (1)铜芯 (2)2.5mm2 (3)电气配线 (4)WDZB1N-BYJ (5)管内穿线 | m | 38.1 | 6.41 |  | 244.22 | 清单
43 | 030411004067 | 配线 | (1)铜芯 (2)4mm2 (3)电气配线 (4)WDZB1-BYJ (5)管内穿线 | m | 1025.25 | 5.21 |  | 5341.55 | 清单
44 | 030411004068 | 配线 | (1)铜芯 (2)6mm2 (3)电气配线 (4)WDZB1-BYJ (5)管内穿线 | m | 52.5 | 7.24 |  | 380.1 | 清单
45 | 030411004069 | 配线 | (1)铜芯 (2)10mm2 (3)电气配线 (4)WDZB1-BYJ (5)管内穿线 | m | 125.01 | 11.42 |  | 1427.61 | 清单
46 | 030411004070 | 配线 | (1)铜芯 (2)2*1.5 (3)电气配线 (4)WDZB-RYJS (5)管内穿线 | m | 27.4 | 4.73 |  | 129.6 | 清单
分部分项工程量清单与计价表
工程名称：沈海高速八尺门征管所改扩建项目安装工程 | [6 empty] | 第4页 共31页
序号 | 项目编码 | 项目名称 | 项目特征描述 | 计量单位 | 工程量 | 金 额(元)
[6 empty] | 综合单价 |  | 合价
47 | 030411004071 | 配线 | (1)铜芯 (2)1.5mm2 (3)电气配线 (4)WDZCN-BYJ (5)管内穿线 | m | 17.96 | 4.24 |  | 76.15 | 清单
48 | 030408001054 | 电力电缆 | (1)WDZB1-YJY (2)5*10 (3)铜芯 (4)电力电缆敷设 (5)1kv以内 (6)管内、桥架 | m | 13.89 | 59.18 |  | 822.01 | 清单
49 | 030408001055 | 电力电缆 | (1)YJV (2)4*35+1*16 (3)铜芯 (4)电力电缆敷设 (5)1KV以内 (6)管内、桥架内 | m | 22.71 | 133.68 |  | 3035.87 | 清单
50 | 030408001056 | 电力电缆 | (1)YJV (2)4*25+1*16 (3)铜芯 (4)电力电缆敷设 (5)1KV以内 (6)管内、桥架内 | m | 14.3 | 104.74 |  | 1497.78 | 清单
51 | 030408001057 | 电力电缆 | (1)YJV (2)4*70+1*35 (3)铜芯 (4)电力电缆敷设 (5)1KV以内 (6)管内、桥架内 | m | 32.3 | 253.13 |  | 8176.1 | 清单
52 | 030408001058 | 电力电缆 | (1)YJV (2)4*50+1*25 (3)铜芯 (4)电力电缆敷设 (5)1KV以内 (6)管内、桥架内 | m | 6.02 | 186.37 |  | 1121.95 | 清单
53 | 030408006020 | 电力电缆头 | (1)5*10 (2)电力电缆头制作安装 (3)室内 (4)1kv以内 (5)铜芯、干包式 | 个 | 4 | 108.91 |  | 435.64 | 清单
54 | 030408006021 | 电力电缆头 | (1)4*35+1*16 (2)电力电缆头制作安装 (3)室内 (4)YJV (5)1kv以内 (6)铜芯、干包式 | 个 | 6 | 156.49 |  | 938.94 | 清单
55 | 030408006022 | 电力电缆头 | (1)4*25+1*16 (2)电力电缆头制作安装 (3)室内 (4)YJV (5)1kv以内 (6)铜芯、干包式 | 个 | 4 | 153.52 |  | 614.08 | 清单
56 | 030408006023 | 电力电缆头 | (1)4*50+1*25 (2)电力电缆头制作安 | 个 | 2 | 194.19 |  | 388.38 | 清单
分部分项工程量清单与计价表
工程名称：沈海高速八尺门征管所改扩建项目安装工程 | [6 empty] | 第5页 共31页
序号 | 项目编码 | 项目名称 | 项目特征描述 | 计量单位 | 工程量 | 金 额(元)
[6 empty] | 综合单价 |  | 合价
装 (3)室内 (4)YJV (5)1kv以内 (6)铜芯、干包式
57 | 030408006024 | 电力电缆头 | (1)4*70+1*35 (2)电力电缆头制作安装 (3)室内 (4)YJV (5)1kv以内 (6)铜芯、干包式 | 个 | 2 | 226.08 |  | 452.16 | 清单
58 | 030411001079 | 配管 | (1)SC钢管 (2)φ16 (3)电气配管 (4)暗配 | m | 725.93 | 16.15 |  | 11723.77 | 清单
59 | 030411001080 | 配管 | (1)SC钢管 (2)φ20 (3)电气配管 (4)暗配 | m | 596.48 | 19.5 |  | 11631.36 | 清单
60 | 030411001081 | 配管 | (1)SC钢管 (2)φ25 (3)电气配管 (4)暗配 | m | 12.12 | 23.73 |  | 287.61 | 清单
61 | 030411001082 | 配管 | (1)SC钢管 (2)φ32 (3)电气配管 (4)暗配 | m | 32.77 | 23.14 |  | 758.3 | 清单
62 | 030411001083 | 配管 | (1)SC钢管 (2)φ50 (3)电气配管 (4)暗配 | m | 31.89 | 43.34 |  | 1382.11 | 清单
63 | 030411001084 | 配管 | (1)SC钢管 (2)φ65 (3)电气配管 (4)暗配 | m | 8.4 | 59.24 |  | 497.62 | 清单
64 | 030411001085 | 配管 | (1)SC钢管 (2)φ80 (3)电气配管 (4)暗配 | m | 0.1 | 80.17 |  | 8.02 | 清单
65 | 030411001086 | 配管 | (1)SC钢管 (2)φ100 (3)电气配管 (4)暗配 | m | 13.83 | 93.91 |  | 1298.78 | 清单
66 | 030411001087 | 配管 | (1)金属软管 (2)φ20 (3)电气配管 (4)明配 | m | 15.5 | 45.22 |  | 700.91 | 清单
67 | 030411006027 | 接线盒 | (1)钢制 (2)86型 (3)接线盒+空白面板 (4)暗配 | 个 | 31 | 10.57 |  | 327.67 | 清单
68 | 030411006028 | 接线盒 | (1)钢制 (2)86型 (3)接线盒 (4)暗配 | 个 | 131 | 7.06 |  | 924.86 | 清单
分部分项工程量清单与计价表
工程名称：沈海高速八尺门征管所改扩建项目安装工程 | [6 empty] | 第6页 共31页
序号 | 项目编码 | 项目名称 | 项目特征描述 | 计量单位 | 工程量 | 金 额(元)
[6 empty] | 综合单价 |  | 合价
69 | 030411006029 | 接线盒 | (1)钢制 (2)86型 (3)开关、插座盒 (4)暗配 | 个 | 267 | 7.25 |  | 1935.75 | 清单
70 | 030404031010 | 小电器 | (1)安全变压器 | 个 | 1 | 124.26 |  | 124.26 | 清单
71 | 030404031011 | 小电器 | (1)呼唤电铃 | 个 | 1 | 91.63 |  | 91.63 | 清单
72 | 030404031012 | 小电器 | (1)呼叫按钮 | 个 | 1 | 17.42 |  | 17.42 | 清单
73 | 030406009002 | 微型电机、电加热器 | (1)低压电器装置接线 (2)自动冲洗感应器接线 | 台 | 8 | 19.14 |  | 153.12 | 清单
应急照明工程 | [8 empty] | 分项工程(17安装)
74 | 030404017078 | 配电箱 | (1)A型应急照明配电箱 (2)嵌入式 | 台 | 1 | 3531.73 |  | 3531.73 | 清单
75 | 030412004043 | 装饰灯 | (1)小型安全出口标志灯 (2)1W (3)门上0.2m壁装 | 套 | 3 | 64.82 |  | 194.46 | 清单
76 | 030412004044 | 装饰灯 | (1)楼层标志灯 (2)1W (3)门上0.2m壁装 | 套 | 6 | 64.82 |  | 388.92 | 清单
77 | 030412004045 | 装饰灯 | (1)方向标志灯(单面单向不可调) (2)1W (3)底距地0.5m壁装 | 套 | 22 | 64.82 |  | 1426.04 | 清单
78 | 030412004046 | 装饰灯 | (1)小型多信息复合标志灯 (2)1W (3)底距地2.4m吊装 | 套 | 7 | 71.74 |  | 502.18 | 清单
79 | 030412004047 | 装饰灯 | (1)A型消防应急灯具 (2)7W,DC36V,额定光通量≥750lm (3)底距地2.5m壁挂 | 套 | 8 | 79.98 |  | 639.84 | 清单
80 | 030412004048 | 装饰灯 | (1)A型消防应急灯具(IP67) (2)3W,DC36V,额定光通量≥250lm (3)底距地2.5m壁挂 | 套 | 3 | 64.82 |  | 194.46 | 清单
81 | 030412004049 | 装饰灯 | (1)A型消防应急灯具 (2)7W,DC36V,额定光通量≥750lm (3)吸顶 | 套 | 3 | 64.74 |  | 194.22 | 清单
82 | 030412004050 | 装饰灯 | (1)A型消防应急灯具 (2)5W,DC36V,额定光通量≥500lm (3)吸顶 | 套 | 13 | 76.41 |  | 993.33 | 清单
83 | 030411004072 | 配线 | (1)铜芯 (2)2.5 (3)电气配线 (4)WDZBN-BYJ (5)管内穿线 | m | 570.2 | 6.41 |  | 3654.98 | 清单
84 | 030411001088 | 配管 | (1)SC管 (2)φ15 | m | 284.2 | 16.15 |  | 4589.83 | 清单
分部分项工程量清单与计价表
工程名称：沈海高速八尺门征管所改扩建项目安装工程 | [6 empty] | 第7页 共31页
序号 | 项目编码 | 项目名称 | 项目特征描述 | 计量单位 | 工程量 | 金 额(元)
[6 empty] | 综合单价 |  | 合价
(3)电气配管 (4)暗配
85 | 030411006030 | 接线盒 | (1)钢制 (2)86型 (3)接线盒 (4)暗配 | 个 | 65 | 7.06 |  | 458.9 | 清单
防雷接地 | [8 empty] | 分项工程(17安装)
86 | 030409008005 | 等电位端子箱、测试板 | (1)MEB (2)总等电位端子箱 | 台 | 1 | 125.14 |  | 125.14 | 清单
87 | 030409008006 | 等电位端子箱、测试板 | (1)等电位端子盒 | 台 | 13 | 39.7 |  | 516.1 | 清单
88 | 030409002009 | 接地母线 | (1)40*4 (2)镀锌扁钢 (3)接地母线 (4)室内 | m | 61.8 | 20.34 |  | 1257.01 | 清单
89 | 030409003003 | 避雷引下线 | (1)避雷引下线 (2)利用建筑结构柱钢筋 (3)连接点焊接 (4)接地测试点 | m | 240.24 | 15.06 |  | 3618.01 | 清单
90 | 030409005003 | 避雷网 | (1)φ12 (2)热镀锌圆钢 (3)避雷网 (4)明装 | m | 289.27 | 37.59 |  | 10873.66 | 清单
91 | 030409004003 | 均压环 | (1)利用圈梁钢筋 (2)避雷网 | m | 332.8 | 4.95 |  | 1647.36 | 清单
92 | 030409012001 | 利用底板钢筋网等电位联焊 | (1)卫生间等电位均压环 | m2 | 30 | 19.75 |  | 592.5 | 清单
有线电视系统 | [8 empty] | 分项工程(17安装)
93 | 030411001089 | 配管 | (1)SC钢管 (2)φ16 (3)电气配管 (4)暗配 | m | 81.57 | 16.15 |  | 1317.36 | 清单
94 | 030411001090 | 配管 | (1)金属软管 (2)φ15 (3)电气配管 (4)明配 | m | 10 | 37.46 |  | 374.6 | 清单
95 | 030505005010 | 敷设射频同轴电缆 | (1)AYWV-75-12 (2)射频同轴电缆敷设 (3)管内敷设 | m | 7.66 | 13.04 |  | 99.89 | 清单
96 | 030505005011 | 敷设射频同轴电缆 | (1)AYWV-75-5/4P (2)射频同轴电缆敷设 (3)管内敷设 | m | 148.22 | 5.16 |  | 764.82 | 清单
97 | 030505005012 | 敷设射频同轴电缆 | (1)AYWV-75-5/4P (2)射频同轴电缆敷设 (3)桥架内敷设 | m | 81.57 | 5.43 |  | 442.93 | 清单
98 | 030411006031 | 接线盒 | (1)钢制 (2)86型 (3)接线盒+空白面板 (4)暗配 | 个 | 10 | 10.57 |  | 105.7 | 清单
99 | 030502010007 | 配线架 | (1)配线架 | 个 | 1 | 285.08 |  | 285.08 | 清单
100 | 030502003007 | 分线接线箱(盒) | (1)分配箱 (2)嵌入式安装 | 个 | 2 | 293.49 |  | 586.98 | 清单
分部分项工程量清单与计价表
工程名称：沈海高速八尺门征管所改扩建项目安装工程 | [6 empty] | 第8页 共31页
序号 | 项目编码 | 项目名称 | 项目特征描述 | 计量单位 | 工程量 | 金 额(元)
[6 empty] | 综合单价 |  | 合价
101 | 030502012013 | 信息插座 | (1)单口 (2)电视插座 (3)暗装 (4)信息插座底盒 | 个 | 13 | 47.55 |  | 618.15 | 清单
综合布线系统 | [8 empty] | 分项工程(17安装)
102 | 030411003019 | 桥架 | (1)钢制 (2)200*75 (3)桥架 | m | 58.91 | 105.17 |  | 6195.56 | 清单
103 | 030411003020 | 桥架 | (1)钢制 (2)MR-200x100 (3)桥架 | m | 31.82 | 130.73 |  | 4159.83 | 清单
104 | 030413001009 | 铁构件 | (1)型钢 (2)桥架支撑架制作安装 | kg | 65.416 | 14.52 |  | 949.84 | 清单
105 | 030411001091 | 配管 | (1)金属软管 (2)φ20 (3)电气配管 (4)明配 | m | 28 | 45.22 |  | 1266.16 | 清单
106 | 030411004073 | 配线 | (1)铜芯 (2)2*0.6 (3)弱电配线 (4)HBVV (5)管内穿线 | m | 42.37 | 2.27 |  | 96.18 | 清单
107 | 030411004074 | 配线 | (1)铜芯 (2)2*0.6 (3)弱电配线 (4)HBVV (5)线槽配线 | m | 134.81 | 2.28 |  | 307.37 | 清单
108 | 030502006002 | 大对数电缆 | (1)HYA-50*2*0.5 (2)电缆 (3)管内敷设 (4)50 | m | 7.66 | 67.46 |  | 516.74 | 清单
109 | 030502007007 | 光缆 | (1)GYT53-24B (2)光纤 (3)管内敷设 | m | 15.32 | 17 |  | 260.44 | 清单
110 | 030502005011 | 双绞线缆 | (1)UTP5 (2)双绞线缆 (3)管内敷设 (4)4对 | m | 453.78 | 5.31 |  | 2409.57 | 清单
111 | 030502005012 | 双绞线缆 | (1)UTP5 (2)双绞线缆 (3)桥架内敷设 (4)4对 | m | 993.23 | 5.04 |  | 5005.88 | 清单
112 | 030502007008 | 光缆 | (1)12芯 (2)室内单模光纤 (3)管内敷设 | m | 21.46 | 12.46 |  | 267.39 | 清单
113 | 030411001092 | 配管 | (1)SC钢管 (2)φ16 (3)电气配管 (4)暗配 | m | 94.64 | 16.15 |  | 1528.44 | 清单
114 | 030411001093 | 配管 | (1)SC钢管 (2)φ20 (3)电气配管 (4)暗配 | m | 179.57 | 19.5 |  | 3501.62 | 清单
分部分项工程量清单与计价表
工程名称：沈海高速八尺门征管所改扩建项目安装工程 | [6 empty] | 第9页 共31页
序号 | 项目编码 | 项目名称 | 项目特征描述 | 计量单位 | 工程量 | 金 额(元)
[6 empty] | 综合单价 |  | 合价
115 | 030411001094 | 配管 | (1)SC钢管 (2)φ50 (3)电气配管 (4)暗配 | m | 54.96 | 43.34 |  | 2381.97 | 清单
116 | 030502010008 | 配线架 | (1)配线架 | 个 | 1 | 285.08 |  | 285.08 | 清单
117 | 030502003008 | 分线接线箱(盒) | (1)含24口交换机 (2)2U配线架机柜 (3)嵌入式安装 | 个 | 2 | 986.23 |  | 1972.46 | 清单
118 | 030411006032 | 接线盒 | (1)钢制 (2)86型 (3)接线盒+空白面板 (4)暗配 | 个 | 28 | 10.57 |  | 295.96 | 清单
119 | 030502012014 | 信息插座 | (1)单口 (2)数据插座 (3)暗装 (4)信息插座底盒 | 个 | 27 | 47.55 |  | 1283.85 | 清单
120 | 030502012015 | 信息插座 | (1)3口 (2)2数据+1语音信息插座 (3)暗装 (4)信息插座底盒 | 个 | 10 | 45.81 |  | 458.1 | 清单
121 | 030502012016 | 信息插座 | (1)2口 (2)双口数据插座 (3)暗装 (4)信息插座底盒 | 个 | 13 | 37.39 |  | 486.07 | 清单
给水工程 | [8 empty] | 分项工程(17安装)
122 | 031001006055 | 塑料管 | (1)热熔连接 (2)室内 (3)生活给水 (4)PPR给水管 DN80 (5)管道消毒、冲洗 | m | 108.38 | 92.89 |  | 10067.42 | 清单
123 | 031001006056 | 塑料管 | (1)热熔连接 (2)室内 (3)生活给水 (4)PPR给水管 DN70 (5)管道消毒、冲洗 | m | 27.78 | 75.03 |  | 2084.33 | 清单
124 | 031001006057 | 塑料管 | (1)热熔连接 (2)室内 (3)生活给水 (4)PPR给水管 DN50 (5)管道消毒、冲洗 | m | 5.49 | 61.77 |  | 339.12 | 清单
125 | 031001006058 | 塑料管 | (1)热熔连接 (2)室内 (3)生活给水 (4)PPR给水管 DN40 (5)管道消毒、冲洗 | m | 13.08 | 46.95 |  | 614.11 | 清单
126 | 031001006059 | 塑料管 | (1)热熔连接 (2)室内 (3)生活给水 (4)PPR给水管 DN32 (5)管道消毒、冲洗 | m | 22.95 | 40.98 |  | 940.49 | 清单
127 | 031001006060 | 塑料管 | (1)热熔连接 (2)室内 (3)生活给水 (4)PPR给水管 DN25 | m | 72.02 | 36.1 |  | 2599.92 | 清单
分部分项工程量清单与计价表
工程名称：沈海高速八尺门征管所改扩建项目安装工程 | [6 empty] | 第10页 共31页
序号 | 项目编码 | 项目名称 | 项目特征描述 | 计量单位 | 工程量 | 金 额(元)
[6 empty] | 综合单价 |  | 合价
(5)管道消毒、冲洗
128 | 031001006061 | 塑料管 | (1)热熔连接 (2)室内 (3)生活给水 (4)PPR给水管 DN20 (5)管道消毒、冲洗 | m | 84.39 | 31.74 |  | 2678.54 | 清单
129 | 031001006062 | 塑料管 | (1)热熔连接 (2)室内 (3)生活给水 (4)PPR给水管 DN15 (5)管道消毒、冲洗 | m | 141.22 | 29.29 |  | 4136.33 | 清单
130 | 031002001003 | 管道支架 | (1)型钢 (2)一般管道支架制作安装 | kg | 16.796 | 11.6 |  | 194.83 | 清单
131 | 031201003015 | 金属结构刷油 | (1)管道支架 (2)轻锈 (3)防锈漆、调和漆 (4)各两道 | kg | 16.796 | 1.91 |  | 32.08 | 清单
132 | 030413002002 | 凿(压)槽 | (1)70*70mm (2)砖结构 (3)开槽 (4)水泥砂浆恢复 | m | 258.95 | 23.64 |  | 6121.58 | 清单
133 | 010101007019 | 管沟土方 | (1)三类土 (2)DN100以内 (3)1m以内 (4)符合设计及规范要求 | m | 113.67 | 74.84 |  | 8507.06 | 清单
134 | 010101007020 | 管沟土方 | (1)三类土 (2)DN50以内 (3)1m以内 (4)符合设计及规范要求 | m | 17 | 69.51 |  | 1181.67 | 清单
135 | 031004010002 | 淋浴器 | (1)优质黄铜 (2)1.5m不锈钢软管，陶瓷片阀芯 (3)成套 | 套 | 10 | 46.1 |  | 461 | 清单
136 | 031003001016 | 螺纹阀门 | (1)螺纹连接 (2)铜质 (3)截止阀 DN40 | 个 | 1 | 148.53 |  | 148.53 | 清单
137 | 031003001017 | 螺纹阀门 | (1)螺纹连接 (2)铜质 (3)截止阀 DN25 | 个 | 12 | 67.22 |  | 806.64 | 清单
138 | 031003001018 | 螺纹阀门 | (1)螺纹连接 (2)铜质 (3)截止阀 DN32 | 个 | 4 | 106.75 |  | 427 | 清单
139 | 031003001019 | 螺纹阀门 | (1)螺纹连接 (2)铜质 (3)截止阀 DN20 | 个 | 3 | 48.96 |  | 146.88 | 清单
140 | 031003001020 | 螺纹阀门 | (1)螺纹连接 (2)铜质 (3)自动排气阀 DN20 | 个 | 1 | 74.55 |  | 74.55 | 清单
141 | 031003013011 | 水表 | (1)螺纹连接 (2)室内 (3)LXS-15E | 个 | 2 | 66.16 |  | 132.32 | 清单
分部分项工程量清单与计价表
工程名称：沈海高速八尺门征管所改扩建项目安装工程 | [6 empty] | 第11页 共31页
序号 | 项目编码 | 项目名称 | 项目特征描述 | 计量单位 | 工程量 | 金 额(元)
[6 empty] | 综合单价 |  | 合价
142 | 031003013012 | 水表 | (1)螺纹连接 (2)室内 (3)LXS-20E | 个 | 10 | 76.23 |  | 762.3 | 清单
143 | 031003013013 | 水表 | (1)螺纹连接 (2)室内 (3)LXS-32E | 个 | 1 | 128.67 |  | 128.67 | 清单
144 | 031004014013 | 给、排水附(配)件 | (1)铜芯 (2)水龙头 DN15 | 个 | 4 | 9.19 |  | 36.76 | 清单
145 | 031002003023 | 套管 | (1)钢管 (2)介质管道直径DN25 (3)油麻 (4)一般穿楼板套管制作安装 | 个 | 4 | 22.18 |  | 88.72 | 清单
146 | 030413003010 | 打洞(孔) | (1)公称直径50mm以内 (2)混凝土楼板 (3)预留孔洞 | 个 | 4 | 6.76 |  | 27.04 | 清单
147 | 031002003024 | 套管 | (1)钢管 (2)介质管道直径DN65 (3)油麻 (4)一般穿楼板套管制作安装 | 个 | 2 | 45.44 |  | 90.88 | 清单
148 | 030413003011 | 打洞(孔) | (1)公称直径65mm以内 (2)混凝土楼板 (3)预留孔洞 | 个 | 2 | 8.23 |  | 16.46 | 清单
149 | 031002003025 | 套管 | (1)不锈钢管 (2)介质管道直径DN32 (3)油麻 (4)刚性防水套管 | 个 | 9 | 223.28 |  | 2009.52 | 清单
150 | 031002003026 | 套管 | (1)不锈钢管 (2)介质管道直径DN65 (3)油麻 (4)刚性防水套管 | 个 | 1 | 280.75 |  | 280.75 | 清单
151 | 030901013002 | 灭火器 | (1)MF/ABC4 (2)手提式磷酸铵盐干粉灭火器 | 具 | 9 | 100.07 |  | 900.63 | 清单
排水工程 | [8 empty] | 分项工程(17安装)
152 | 031001006063 | 塑料管 | (1)粘接 (2)室内 (3)污水 (4)UPVC排水塑料管 De160 (5)闭水试验 | m | 137.04 | 85.14 |  | 11667.59 | 清单
153 | 031001006064 | 塑料管 | (1)粘接 (2)室内 (3)污水 (4)UPVC排水塑料管 De110 (5)闭水试验 | m | 200.05 | 57.77 |  | 11556.89 | 清单
154 | 031001006065 | 塑料管 | (1)粘接 (2)室内 (3)污水 (4)UPVC排水塑料管 De75 (5)闭水试验 | m | 22.46 | 44.26 |  | 994.08 | 清单
155 | 031001006066 | 塑料管 | (1)粘接 | m | 45.55 | 36.04 |  | 1641.62 | 清单
分部分项工程量清单与计价表
工程名称：沈海高速八尺门征管所改扩建项目安装工程 | [6 empty] | 第12页 共31页
序号 | 项目编码 | 项目名称 | 项目特征描述 | 计量单位 | 工程量 | 金 额(元)
[6 empty] | 综合单价 |  | 合价
(2)室内 (3)污水 (4)UPVC排水塑料管 De50 (5)闭水试验
156 | 010101007021 | 管沟土方 | (1)三类土 (2)De110 (3)1米以内 (4)原土回填 | m | 92.61 | 74.84 |  | 6930.93 | 清单
157 | 010101007022 | 管沟土方 | (1)三类土 (2)De160 (3)1米以内 (4)原土回填 | m | 2.95 | 85.51 |  | 252.25 | 清单
158 | 031002003027 | 套管 | (1)焊接钢管 (2)介质管道直径DN100 (3)油麻 (4)一般穿楼板套管制作安装 | 个 | 36 | 82.59 |  | 2973.24 | 清单
159 | 030413003012 | 打洞(孔) | (1)公称直径100mm以内 (2)混凝土楼板 (3)预留孔洞 | 个 | 36 | 10.42 |  | 375.12 | 清单
160 | 031002003028 | 套管 | (1)无缝钢管 (2)介质管道直径DN150 (3)油麻 (4)刚性防水套管制作安装 | 个 | 12 | 466.65 |  | 5599.8 | 清单
161 | 031004014014 | 给、排水附(配)件 | (1)带存水弯 (2)地漏 De50 | 个 | 35 | 39.97 |  | 1398.95 | 清单
162 | 031004014015 | 给、排水附(配)件 | (1)带存水弯 (2)洗衣机地漏 De75 | 个 | 35 | 78.82 |  | 2758.7 | 清单
163 | 031004006007 | 大便器 | (1)陶瓷 (2)坐便器 (3)水箱、排水附件等 (4)成套 | 组 | 11 | 146.16 |  | 1607.76 | 清单
164 | 031004006008 | 大便器 | (1)陶瓷 (2)蹲便器 (3)水箱、排水附件等 (4)成套 | 组 | 4 | 224.09 |  | 896.36 | 清单
165 | 031004007002 | 小便器 | (1)陶瓷 (2)壁挂式小便器 (3)感应开关、排水附件等 (4)成套 | 组 | 3 | 431.89 |  | 1295.67 | 清单
166 | 031004003007 | 洗脸盆 | (1)成套 (2)陶瓷 (3)台下式洗脸盆 (4)感应水龙头、排水附件等 | 组 | 5 | 484.53 |  | 2422.65 | 清单
167 | 031004003008 | 洗脸盆 | (1)成套 (2)陶瓷 (3)台下式洗脸盆 (4)冷热水水龙头、排水附件等 | 组 | 10 | 278.78 |  | 2787.8 | 清单
分部分项工程量清单与计价表
工程名称：沈海高速八尺门征管所改扩建项目安装工程 | [6 empty] | 第13页 共31页
序号 | 项目编码 | 项目名称 | 项目特征描述 | 计量单位 | 工程量 | 金 额(元)
[6 empty] | 综合单价 |  | 合价
168 | 031004008002 | 其他成品卫生器具 | (1)陶瓷 (2)成品拖布池 (3)水龙头、排水附件等 (4)成套 | 组 | 2 | 331.68 |  | 663.36 | 清单
|  | 冷凝水系统 | [6 empty] | 清单
169 | 031001006067 | 塑料管 | (1)粘接 (2)室内 (3)污水 (4)UPVC排水塑料管 De50 (5)闭水试验 | m | 77.58 | 36.04 |  | 2795.98 | 清单
170 | 010101007023 | 管沟土方 | (1)三类土 (2)De50 (3)1米以内 (4)原土回填 | m | 10.38 | 69.51 |  | 721.51 | 清单
雨水工程 | [8 empty] | 分项工程(17安装)
171 | 031001006068 | 塑料管 | (1)粘接 (2)室内 (3)污水 (4)UPVC雨水塑料管 De110 (5)闭水试验 | m | 95.07 | 46.56 |  | 4426.46 | 清单
172 | 010101007024 | 管沟土方 | (1)三类土 (2)De110 (3)1米以内 (4)原土回填 | m | 6.06 | 74.84 |  | 453.53 | 清单
173 | 031004014016 | 给、排水附(配)件 | (1)87型雨水斗 De110 | 个 | 6 | 138.88 |  | 833.28 | 清单
通风空调 | [8 empty] | 分项工程(17安装)
174 | 030702001008 | 碳钢通风管道制作安装 | (1)长边长≤320mm (2)镀锌薄钢板 (3)通风风管制作安装 (4)矩形 (5)δ0.5 | m2 | 17.82 | 165.59 |  | 2950.81 | 清单
175 | 030702001009 | 碳钢通风管道制作安装 | (1)长边长≤450mm (2)镀锌薄钢板 (3)通风风管制作安装 (4)矩形 (5)δ0.6 | m2 | 1.501 | 132.98 |  | 199.6 | 清单
176 | 031201003016 | 金属结构刷油 | (1)一般钢结构 (2)轻锈 (3)调和漆、防锈漆 (4)各2道 | kg | 80.872 | 1.91 |  | 154.47 | 清单
177 | 030108001003 | 离心式通风机 | (1)GDF-1.86 (2)防爆型离心式管道风机 (3)L=235m3/h,H=73Pa,r=900rpm,N=0.03kW,44dB(A) | 台 | 1 | 2175.64 |  | 2175.64 | 清单
178 | 030404033014 | 风扇 | (1)L=150m3/h,H=100P,N=30W,220V,34dB(A) (2)排气扇 BPT10-23H25(自带止回阀） | 台 | 1 | 262.86 |  | 262.86 | 清单
179 | 030404033015 | 风扇 | (1)L=210m3/h,H=100P | 台 | 5 | 281.34 |  | 1406.7 | 清单
分部分项工程量清单与计价表
工程名称：沈海高速八尺门征管所改扩建项目安装工程 | [6 empty] | 第14页 共31页
序号 | 项目编码 | 项目名称 | 项目特征描述 | 计量单位 | 工程量 | 金 额(元)
[6 empty] | 综合单价 |  | 合价
,N=30W,220V,40dB(A) (2)排气扇 BPT10-23H35(自带止回阀）
180 | 030404033016 | 风扇 | (1)L=330m3/h,H=120P,N=40W,220V,39dB(A) (2)排气扇 BPT10-33H35(自带止回阀） | 台 | 1 | 315.97 |  | 315.97 | 清单
181 | 030703001002 | 碳钢阀门 | (1)120*120 (2)70°防火阀 | 个 | 10 | 275.72 |  | 2757.2 | 清单
182 | B03011 | 挡烟垂壁 | (1)挡烟垂壁 | m2 | 2.863 | 569.33 |  | 1629.99 | 清单
配电房、水泵房 | [8 empty] | 单项工程(17房屋建筑与装饰)
安装工程 | [8 empty] | 单位工程(17安装)
电气工程 | [8 empty] | 分项工程(17安装)
183 | 030404017088 | 配电箱 | (1)配电箱 APSH (2)嵌入式 | 台 | 1 | 1685.23 |  | 1685.23 | 清单
184 | 030404017089 | 配电箱 | (1)配电箱 AL1 (2)嵌入式 | 台 | 1 | 1627.51 |  | 1627.51 | 清单
185 | 030404017090 | 配电箱 | (1)配电箱 ACWXF (2)嵌入式 | 台 | 1 | 2089.33 |  | 2089.33 | 清单
186 | 030404017091 | 配电箱 | (1)配电箱 ACW1 (2)嵌入式 | 台 | 1 | 2089.33 |  | 2089.33 | 清单
187 | 030404017092 | 配电箱 | (1)稳压设备控制箱(厂家配套) | 台 | 1 | 183.47 |  | 183.47 | 清单
188 | 030404017093 | 配电箱 | (1)变频设备控制箱(厂家配套) | 台 | 1 | 183.47 |  | 183.47 | 清单
189 | 030404017094 | 配电箱 | (1)深井泵控制箱(厂家配套) | 台 | 2 | 183.47 |  | 366.94 | 清单
190 | 030404017095 | 配电箱 | (1)消防泵电控柜 | 台 | 1 | 1971.83 |  | 1971.83 | 清单
191 | 030412005033 | 荧光灯 | (1)22W LED光源,2200Lm,4000K (2)单管LED壁灯 (3)壁装 | 套 | 2 | 77.61 |  | 155.22 | 清单
192 | 030412005034 | 荧光灯 | (1)1x22W,LED灯管,2200lm,4000K (2)单管LED灯管(带蓄电池) (3)吸顶安装 | 套 | 5 | 116.1 |  | 580.5 | 清单
193 | 030412005035 | 荧光灯 | (1)1x22W,LED灯管,2200lm,4000K (2)防水防尘单管LED灯管(带蓄电池) (3)吸顶 | 套 | 4 | 146.42 |  | 585.68 | 清单
194 | 030412005036 | 荧光灯 | (1)2x22W,LED灯管,2200lm,4000K (2)双管LED灯管(带蓄电池) (3)吸顶 | 套 | 7 | 136.32 |  | 954.24 | 清单
195 | 030412002002 | 工厂灯 | (1)1x22W,LED光源 2200lm,4000K (2)LED隔爆型防爆灯（IP2X) (3)吸顶 | 套 | 1 | 177.47 |  | 177.47 | 清单
分部分项工程量清单与计价表
工程名称：沈海高速八尺门征管所改扩建项目安装工程 | [6 empty] | 第15页 共31页
序号 | 项目编码 | 项目名称 | 项目特征描述 | 计量单位 | 工程量 | 金 额(元)
[6 empty] | 综合单价 |  | 合价
196 | 030412001010 | 普通灯具 | (1)22W,LED光源 2200lm,4000K (2)吸顶灯 | 套 | 8 | 99.68 |  | 797.44 | 清单
197 | 030404035022 | 插座 | (1)250V，10A (2)单相二、三极插座（安全型） (3)暗装 | 个 | 6 | 21.73 |  | 130.38 | 清单
198 | 030404034037 | 照明开关 | (1)10A (2)单开单控开关面板 | 个 | 11 | 18.39 |  | 202.29 | 清单
199 | 030404034038 | 照明开关 | (1)10A (2)双开单控开关面板 | 个 | 4 | 21.91 |  | 87.64 | 清单
200 | 030404034039 | 照明开关 | (1)10A (2)三开单控开关面板 | 个 | 1 | 27.09 |  | 27.09 | 清单
201 | 030404034040 | 照明开关 | (1)10A (2)人体红外感应延时开关 | 个 | 5 | 36.58 |  | 182.9 | 清单
202 | 030411003023 | 桥架 | (1)桥架采用热浸镀锌型(防潮防腐) (2)100x50 (3)金属桥架 | m | 7.19 | 66.87 |  | 480.8 | 清单
203 | 030411003024 | 桥架 | (1)桥架采用热浸镀锌型(防潮防腐) (2)150x100 (3)防火金属桥架 | m | 6.61 | 107.64 |  | 711.5 | 清单
204 | 030413001010 | 铁构件 | (1)型钢 (2)桥架支撑架制作安装 | kg | 7.28 | 14.05 |  | 102.28 | 清单
205 | 030411004082 | 配线 | (1)铜芯 (2)2.5mm2 (3)电气配线 (4)WDZB-BYJ (5)管内穿线 | m | 604.42 | 6.41 |  | 3874.33 | 清单
206 | 030411004083 | 配线 | (1)铜芯 (2)2.5mm2 (3)电气配线 (4)WDZBN-BYJ (5)管内穿线 | m | 139.35 | 6.41 |  | 893.23 | 清单
207 | 030411004084 | 配线 | (1)铜芯 (2)2*1.5 (3)电气配线 (4)WDZBN-RYJS (5)管内穿线 | m | 15.96 | 4.73 |  | 75.49 | 清单
208 | 030411004085 | 配线 | (1)铜芯 (2)2*1.5 (3)电气配线 (4)WDZB-RYJS (5)管内穿线 | m | 31.58 | 4.73 |  | 149.37 | 清单
209 | 030408001068 | 电力电缆 | (1)WDZBN-YJY (2)5*16 (3)铜芯 (4)电力电缆敷设 (5)1kv以内 (6)管内、桥架 | m | 55.53 | 91.36 |  | 5073.22 | 清单
210 | 030408001069 | 电力电缆 | (1)WDZBN-YJY (2)4*4 | m | 20.09 | 27.12 |  | 544.84 | 清单
分部分项工程量清单与计价表
工程名称：沈海高速八尺门征管所改扩建项目安装工程 | [6 empty] | 第16页 共31页
序号 | 项目编码 | 项目名称 | 项目特征描述 | 计量单位 | 工程量 | 金 额(元)
[6 empty] | 综合单价 |  | 合价
(3)铜芯 (4)电力电缆敷设 (5)1KV以内 (6)管内、桥架内
211 | 030408001070 | 电力电缆 | (1)WDZBN-YJY (2)5*4 (3)铜芯 (4)电力电缆敷设 (5)1KV以内 (6)管内、桥架内 | m | 7.16 | 33.65 |  | 240.93 | 清单
212 | 030408001071 | 电力电缆 | (1)WDZBN-YJY (2)5*10 (3)铜芯 (4)电力电缆敷设 (5)1KV以内 (6)管内、桥架内 | m | 12.73 | 61.21 |  | 779.2 | 清单
213 | 030408001072 | 电力电缆 | (1)WDZBN-YJY (2)5*2.5 (3)铜芯 (4)电力电缆敷设 (5)1KV以内 (6)管内、桥架内 | m | 22.32 | 26.13 |  | 583.22 | 清单
214 | 030408001073 | 电力电缆 | (1)WDZB-YJY (2)5*4 (3)铜芯 (4)电力电缆敷设 (5)1KV以内 (6)管内、桥架内 | m | 2.76 | 32.7 |  | 90.25 | 清单
215 | 030408001074 | 电力电缆 | (1)WDZB-YJY (2)5*2.5 (3)铜芯 (4)电力电缆敷设 (5)1KV以内 (6)管内、桥架内 | m | 19.16 | 25.5 |  | 488.58 | 清单
216 | 030408001075 | 电力电缆 | (1)YJY (2)5*16 (3)铜芯 (4)电力电缆敷设 (5)1KV以内 (6)管内、桥架内 | m | 31.29 | 75.36 |  | 2358.01 | 清单
217 | 030408001076 | 电力电缆 | (1)YZW (2)4*1.5 (3)铜芯 (4)电力电缆敷设 (5)1KV以内 (6)管内、桥架内 | m | 11.86 | 19.24 |  | 228.19 | 清单
218 | 030408006027 | 电力电缆头 | (1)5*16 (2)电力电缆头制作安装 (3)室内 (4)1kv以内 (5)铜芯、干包式 | 个 | 4 | 108.91 |  | 435.64 | 清单
219 | 030408006028 | 电力电缆头 | (1)5*10 (2)电力电缆头制作安装 (3)室内 (4)1kv以内 | 个 | 2 | 108.91 |  | 217.82 | 清单
分部分项工程量清单与计价表
工程名称：沈海高速八尺门征管所改扩建项目安装工程 | [6 empty] | 第17页 共31页
序号 | 项目编码 | 项目名称 | 项目特征描述 | 计量单位 | 工程量 | 金 额(元)
[6 empty] | 综合单价 |  | 合价
(5)铜芯、干包式
220 | 030411001104 | 配管 | (1)JDG钢管 (2)φ40 (3)电气配管 (4)暗配 | m | 13.08 | 36.17 |  | 473.1 | 清单
221 | 030411001105 | 配管 | (1)SC钢管 (2)φ16 (3)电气配管 (4)暗配 | m | 188.03 | 16.15 |  | 3036.68 | 清单
222 | 030411001106 | 配管 | (1)SC钢管 (2)φ20 (3)电气配管 (4)暗配 | m | 81.81 | 19.5 |  | 1595.3 | 清单
223 | 030411001107 | 配管 | (1)SC钢管 (2)φ25 (3)电气配管 (4)暗配 | m | 31.86 | 23.73 |  | 756.04 | 清单
224 | 030411001108 | 配管 | (1)SC钢管 (2)φ32 (3)电气配管 (4)暗配 | m | 10.04 | 23.14 |  | 232.33 | 清单
225 | 030411001109 | 配管 | (1)SC钢管 (2)φ50 (3)电气配管 (4)暗配 | m | 37.8 | 43.34 |  | 1638.25 | 清单
226 | 030411006037 | 接线盒 | (1)钢制 (2)86型 (3)接线盒 (4)暗配 | 个 | 34 | 7.06 |  | 240.04 | 清单
227 | 030411006038 | 接线盒 | (1)钢制 (2)86型 (3)开关、插座盒 (4)暗配 | 个 | 27 | 7.25 |  | 195.75 | 清单
228 | 031002003031 | 套管 | (1)不锈钢管 (2)介质管道直径DN50 (3)油麻 (4)刚性防水套管 | 个 | 1 | 230.67 |  | 230.67 | 清单
|  | 配电室 | [6 empty] | 清单
229 | 030113008002 | 柴油发电机组 | (1)400KW柴油发电机组 (2)柴油发电机系统调试 | 台 | 1 | 92054.91 |  | 92054.91 | 清单
230 | 030402017013 | 高压成套配电柜 | (1)高压进线柜 1AH | 台 | 1 | 32456.29 |  | 32456.29 | 清单
231 | 030402017014 | 高压成套配电柜 | (1)高压计量柜 2AH | 台 | 1 | 20387.59 |  | 20387.59 | 清单
232 | 030402017015 | 高压成套配电柜 | (1)高压母线PT柜 3AH | 台 | 1 | 20882.58 |  | 20882.58 | 清单
233 | 030402017016 | 高压成套配电柜 | (1)高压出线柜 4AH | 台 | 1 | 26158.51 |  | 26158.51 | 清单
234 | 030414002007 | 送配电装置系统 | (1)交流供电 带断路器 (2)输配电装置系统调试 (3)≤10kV | 系统 | 3 | 1345.69 |  | 4037.07 | 清单
235 | 080608003002 | UPS不间断电源设备 | (1)UPS电源柜 | 台 | 1 | 2140.53 |  | 2140.53 | 清单
分部分项工程量清单与计价表
工程名称：沈海高速八尺门征管所改扩建项目安装工程 | [6 empty] | 第18页 共31页
序号 | 项目编码 | 项目名称 | 项目特征描述 | 计量单位 | 工程量 | 金 额(元)
[6 empty] | 综合单价 |  | 合价
236 | 030404004016 | 低压开关柜(屏) | (1)低压进线柜 1AA | 台 | 1 | 18040.27 |  | 18040.27 | 清单
237 | 030404004017 | 低压开关柜(屏) | (1)低压出线柜 2AA | 台 | 1 | 20357.88 |  | 20357.88 | 清单
238 | 030404004018 | 低压开关柜(屏) | (1)低压电容柜 3AA | 台 | 1 | 14534.27 |  | 14534.27 | 清单
239 | 030404004019 | 低压开关柜(屏) | (1)低压双电源柜 4AA | 台 | 1 | 20521.76 |  | 20521.76 | 清单
240 | 030404004020 | 低压开关柜(屏) | (1)低压出线柜 5AA | 台 | 1 | 24722.41 |  | 24722.41 | 清单
241 | 030414002008 | 送配电装置系统 | (1)交流供电 (2)输配电装置系统调试 (3)≤1kV | 系统 | 13 | 319.69 |  | 4155.97 | 清单
242 | B03016 | 低压柜至变压器连接排 | (1)低压柜至变压器连接排 | 套 | 1 | 6187.08 |  | 6187.08 | 清单
243 | 030401002002 | 干式变压器 | (1)变压器（全铜含外壳） (2)SCBH17-400KVA 10/0.4 | 台 | 1 | 81248.46 |  | 81248.46 | 清单
244 | 030414001002 | 电力变压器系统 | (1)变压器系统调试 (2)≤800kV·A | 系统 | 1 | 1633.5 |  | 1633.5 | 清单
应急照明工程 | [8 empty] | 分项工程(17安装)
245 | 030404017096 | 配电箱 | (1)A型应急照明配电箱 (2)嵌入式 | 台 | 1 | 3531.73 |  | 3531.73 | 清单
246 | 030412004058 | 装饰灯 | (1)小型安全出口标志灯 (2)1W (3)门上0.2m壁装 | 套 | 6 | 64.82 |  | 388.92 | 清单
247 | 030412004059 | 装饰灯 | (1)小型疏散出口标志灯 (2)1W (3)门上0.2m壁装 | 套 | 2 | 64.82 |  | 129.64 | 清单
248 | 030412004060 | 装饰灯 | (1)楼层标志灯 (2)1W (3)门上0.2m壁装 | 套 | 2 | 64.82 |  | 129.64 | 清单
249 | 030412004061 | 装饰灯 | (1)方向标志灯(单面单向不可调) (2)1W (3)底距地0.5m壁装 | 套 | 3 | 64.82 |  | 194.46 | 清单
250 | 030412004062 | 装饰灯 | (1)A型消防应急灯具(IP67) (2)3W,DC36V,额定光通量≥250lm (3)底距地2.5m壁挂 | 套 | 8 | 64.82 |  | 518.56 | 清单
251 | 030412004063 | 装饰灯 | (1)A型消防应急灯具 (2)10W,DC36V,额定光通量≥800lm (3)吸顶 | 套 | 5 | 79.91 |  | 399.55 | 清单
252 | 030412004064 | 装饰灯 | (1)A型消防应急灯具 (2)5W,DC36V,额定光通量≥500lm (3)吸顶 | 套 | 10 | 76.41 |  | 764.1 | 清单
253 | 030411004086 | 配线 | (1)铜芯 (2)2*2.5 (3)电气配线 | m | 105.19 | 7.8 |  | 820.48 | 清单
分部分项工程量清单与计价表
工程名称：沈海高速八尺门征管所改扩建项目安装工程 | [6 empty] | 第19页 共31页
序号 | 项目编码 | 项目名称 | 项目特征描述 | 计量单位 | 工程量 | 金 额(元)
[6 empty] | 综合单价 |  | 合价
(4)WDZBN-RYS (5)管内穿线
254 | 030411001110 | 配管 | (1)SC管 (2)φ20 (3)电气配管 (4)暗配 | m | 101.19 | 19.5 |  | 1973.21 | 清单
255 | 030411006039 | 接线盒 | (1)钢制 (2)86型 (3)接线盒 (4)暗配 | 个 | 36 | 7.06 |  | 254.16 | 清单
防雷接地 | [8 empty] | 分项工程(17安装)
256 | 030409008007 | 等电位端子箱、测试板 | (1)MEB (2)总等电位端子箱 | 台 | 1 | 125.14 |  | 125.14 | 清单
257 | 030409002012 | 接地母线 | (1)40*4 (2)镀锌扁钢 (3)接地母线 (4)室内 | m | 72.59 | 20.34 |  | 1476.48 | 清单
258 | 030409002013 | 接地母线 | (1)50*5 (2)镀锌扁钢 (3)接地母线 (4)室内 | m | 110.45 | 20.34 |  | 2246.55 | 清单
259 | 030409003004 | 避雷引下线 | (1)避雷引下线 (2)利用建筑结构柱钢筋 (3)连接点焊接 (4)接地测试点 | m | 57.6 | 18.89 |  | 1088.06 | 清单
260 | 030409005004 | 避雷网 | (1)φ12 (2)热镀锌圆钢 (3)避雷网 (4)明装 | m | 1124.51 | 37.59 |  | 42270.33 | 清单
261 | 030409004004 | 均压环 | (1)利用圈梁钢筋 (2)避雷网 | m | 73.83 | 4.95 |  | 365.46 | 清单
弱电工程 | [8 empty] | 分项工程(17安装)
262 | 030502005013 | 双绞线缆 | (1)SETP Cat6A (2)双绞线缆 (3)管内敷设 (4)4对 | m | 5 | 6.22 |  | 31.1 | 清单
263 | 030411004087 | 配线 | (1)铜芯 (2)3*2.5 (3)电气配线 (4)RVV (5)管内穿线 | m | 4.08 | 9.07 |  | 37.01 | 清单
264 | 030411004088 | 配线 | (1)铜芯 (2)4*0.5 (3)电气配线 (4)RVVP (5)管内穿线 | m | 6.93 | 6.4 |  | 44.35 | 清单
265 | 030411006040 | 接线盒 | (1)钢制 (2)86型 (3)接线盒 (4)暗配 | 个 | 4 | 7.06 |  | 28.24 | 清单
266 | 030411001111 | 配管 | (1)SC钢管 (2)φ20 (3)电气配管 | m | 15.09 | 19.5 |  | 294.26 | 清单
分部分项工程量清单与计价表
工程名称：沈海高速八尺门征管所改扩建项目安装工程 | [6 empty] | 第20页 共31页
序号 | 项目编码 | 项目名称 | 项目特征描述 | 计量单位 | 工程量 | 金 额(元)
[6 empty] | 综合单价 |  | 合价
(4)暗配
267 | 030411001112 | 配管 | (1)SC钢管 (2)φ50 (3)电气配管 (4)暗配 | m | 2.05 | 43.34 |  | 88.85 | 清单
268 | 030507005007 | 出入口目标识别设备 | (1)出门开关 | 台 | 1 | 47.53 |  | 47.53 | 清单
269 | 030507005008 | 出入口目标识别设备 | (1)读卡器 | 台 | 1 | 293.94 |  | 293.94 | 清单
270 | 030507007002 | 出入口执行机构设备 | (1)电磁锁 | 台 | 1 | 403.56 |  | 403.56 | 清单
271 | 030507008002 | 监控摄像设备 | (1)摄像头 | 台 | 1 | 958.4 |  | 958.4 | 清单
给水工程 | [8 empty] | 分项工程(17安装)
272 | 031006015002 | 水箱 | (1)3000x3000×2000 (2)18T不锈钢水箱 | 台 | 1 | 31851.58 |  | 31851.58 | 清单
273 | 031006016002 | 水箱自洁器 | (1)水箱臭氧自洁消毒器 (2)WTS-2B型 | 台 | 1 | 2262.32 |  | 2262.32 | 清单
274 | 031006001002 | 变频给水设备 | (1)KQGV2Q-2034 (2)水箱式变频供水设备（含减振垫） (3)气压罐SQL600-0.6 (4)Q=20m/h，H=0.34MPa,N=4.0kw | 套 | 1 | 41232.67 |  | 41232.67 | 清单
275 | 030406006010 | 低压交流异步电动机 | (1)交流异步电动机检查接线 (2)功率≤3kw | 台 | 2 | 70.45 |  | 140.9 | 清单
276 | 030801017013 | 金属骨架复合管 | (1)钢塑复合管 (2)DN25 (3)热熔焊 (4)管道压力试验、系统吹扫 | m | 0.3 | 51.57 |  | 15.47 | 清单
277 | 030801017014 | 金属骨架复合管 | (1)钢塑复合管 (2)DN80 (3)热熔焊 (4)管道压力试验、系统吹扫 | m | 27.56 | 120.11 |  | 3310.23 | 清单
278 | 030801017015 | 金属骨架复合管 | (1)钢塑复合管 (2)DN100 (3)热熔焊 (4)管道压力试验、系统吹扫 | m | 27.15 | 151.38 |  | 4109.97 | 清单
279 | 030801017016 | 金属骨架复合管 | (1)钢塑复合管 (2)DN150 (3)热熔焊 (4)管道压力试验、系统吹扫 | m | 0.16 | 252.94 |  | 40.47 | 清单
280 | 030815001007 | 管架制作安装 | (1)型钢 (2)一般管道支架制作安装 | kg | 27.165 | 14.63 |  | 397.42 | 清单
281 | 031201003021 | 金属结构刷油 | (1)管道支架 (2)轻锈 (3)防锈漆、调和漆 (4)各两道 | kg | 27.165 | 1.91 |  | 51.89 | 清单
282 | B03017 | 通气管 | (1)DN50通气管 | 根 | 2 | 59.51 |  | 119.02 | 清单
分部分项工程量清单与计价表
工程名称：沈海高速八尺门征管所改扩建项目安装工程 | [6 empty] | 第21页 共31页
序号 | 项目编码 | 项目名称 | 项目特征描述 | 计量单位 | 工程量 | 金 额(元)
[6 empty] | 综合单价 |  | 合价
283 | 030804001040 | 低压碳钢管件 | (1)异径管 (2)DN80 (3)焊接 | 个 | 2 | 108.67 |  | 217.34 | 清单
284 | 030817006007 | 水位计安装 | (1)De63水位计 | 组 | 1 | 329.18 |  | 329.18 | 清单
285 | 030804001041 | 低压碳钢管件 | (1)三通 (2)DN80 (3)焊接 | 个 | 4 | 122.25 |  | 489 | 清单
286 | 030804001042 | 低压碳钢管件 | (1)三通 (2)DN150*100 (3)焊接 | 个 | 1 | 225.37 |  | 225.37 | 清单
287 | 030804001043 | 低压碳钢管件 | (1)弯头 (2)DN80 (3)焊接 | 个 | 15 | 115.58 |  | 1733.7 | 清单
288 | 030804001044 | 低压碳钢管件 | (1)弯头 (2)DN100 (3)焊接 | 个 | 13 | 150.93 |  | 1962.09 | 清单
289 | 030817008025 | 套管制作安装 | (1)热轧厚钢板 (2)DN80 (3)刚性防水套管 | 台 | 3 | 279.73 |  | 839.19 | 清单
290 | 030817008026 | 套管制作安装 | (1)热轧厚钢板 (2)DN100 (3)刚性防水套管 | 台 | 1 | 334.64 |  | 334.64 | 清单
291 | 030817008027 | 套管制作安装 | (1)热轧厚钢板 (2)DN100 (3)柔性防水套管 | 台 | 1 | 645.28 |  | 645.28 | 清单
292 | 030807002016 | 低压焊接阀门 | (1)电动阀 (2)焊接 (3)DN80 | 个 | 1 | 1702.14 |  | 1702.14 | 清单
293 | 030807002017 | 低压焊接阀门 | (1)橡胶接头 (2)焊接 (3)DN80 | 个 | 4 | 256.15 |  | 1024.6 | 清单
294 | 030807002018 | 低压焊接阀门 | (1)闸阀 (2)焊接 (3)DN80 | 个 | 4 | 366.44 |  | 1465.76 | 清单
295 | 030807002019 | 低压焊接阀门 | (1)止回阀 (2)焊接 (3)DN80 | 个 | 2 | 277.55 |  | 555.1 | 清单
296 | 030810002013 | 低压碳钢焊接法兰 | (1)碳钢平焊法兰 (2)焊接 (3)DN80 (4)电弧焊 | 副 | 1 | 135.91 |  | 135.91 | 清单
297 | 030807002020 | 低压焊接阀门 | (1)闸阀 (2)焊接 (3)DN100 | 个 | 1 | 465.16 |  | 465.16 | 清单
298 | 030810002014 | 低压碳钢焊接法兰 | (1)碳钢平焊法兰 (2)焊接 (3)DN100 (4)电弧焊 | 副 | 1 | 160.64 |  | 160.64 | 清单
299 | 030807001010 | 低压螺纹阀门 | (1)自动排气阀 (2)螺纹连接 (3)DN25 | 个 | 1 | 119.44 |  | 119.44 | 清单
300 | 030807001011 | 低压螺纹阀门 | (1)截止阀 (2)螺纹连接 (3)DN25 | 个 | 1 | 70.87 |  | 70.87 | 清单
分部分项工程量清单与计价表
工程名称：沈海高速八尺门征管所改扩建项目安装工程 | [6 empty] | 第22页 共31页
序号 | 项目编码 | 项目名称 | 项目特征描述 | 计量单位 | 工程量 | 金 额(元)
[6 empty] | 综合单价 |  | 合价
消防工程 | [8 empty] | 分项工程(17安装)
301 | 030801001013 | 低压碳钢管 | (1)镀锌钢管 (2)DN32 (3)丝扣连接 (4)管道压力试验、系统吹扫 | m | 6.64 | 25.43 |  | 168.86 | 清单
302 | 030801001014 | 低压碳钢管 | (1)镀锌钢管 (2)DN50 (3)丝扣连接 (4)管道压力试验、系统吹扫 | m | 1 | 36.37 |  | 36.37 | 清单
303 | 030801001015 | 低压碳钢管 | (1)镀锌钢管 (2)DN100 (3)沟槽连接 (4)管道压力试验、系统吹扫 | m | 9.41 | 81.4 |  | 765.97 | 清单
304 | 030801001016 | 低压碳钢管 | (1)镀锌钢管 (2)DN150 (3)沟槽连接 (4)管道压力试验、系统吹扫 | m | 11.44 | 129.44 |  | 1480.79 | 清单
305 | 030815001008 | 管架制作安装 | (1)型钢 (2)一般管道支架制作安装 | kg | 21.93 | 14.63 |  | 320.84 | 清单
306 | 031201003022 | 金属结构刷油 | (1)管道支架 (2)轻锈 (3)防锈漆、调和漆 (4)各两道 | kg | 21.93 | 1.91 |  | 41.89 | 清单
307 | B03018 | 通气管 | (1)DN200通气管 | 根 | 2 | 752.49 |  | 1504.98 | 清单
308 | 030601002007 | 压力仪表 | (1)压力开关 | 台 | 2 | 1768.31 |  | 3536.62 | 清单
309 | 030817006008 | 水位计安装 | (1)De63水位计 | 组 | 1 | 329.18 |  | 329.18 | 清单
310 | 030804001045 | 低压碳钢管件 | (1)偏心异径管 (2)DN150 (3)焊接 | 个 | 2 | 205.23 |  | 410.46 | 清单
311 | 030804001046 | 低压碳钢管件 | (1)同心异径管 (2)DN100 (3)焊接 | 个 | 2 | 142.29 |  | 284.58 | 清单
312 | 030807001012 | 低压螺纹阀门 | (1)闸阀 (2)螺纹连接 (3)DN32 | 个 | 3 | 109.17 |  | 327.51 | 清单
313 | 030807003022 | 低压法兰阀门 | (1)Y型过滤器 (2)法兰连接 (3)DN100 | 个 | 1 | 428.39 |  | 428.39 | 清单
314 | 030807003023 | 低压法兰阀门 | (1)橡胶接头 (2)法兰连接 (3)DN100 | 个 | 2 | 348.19 |  | 696.38 | 清单
315 | 030807003024 | 低压法兰阀门 | (1)泄压阀 (2)法兰连接 (3)DN100 | 个 | 1 | 465.16 |  | 465.16 | 清单
316 | 030807003025 | 低压法兰阀门 | (1)闸阀 (2)法兰连接 (3)DN100 | 个 | 3 | 465.16 |  | 1395.48 | 清单
317 | 030807003026 | 低压法兰阀门 | (1)止回阀 | 个 | 2 | 379.47 |  | 758.94 | 清单
分部分项工程量清单与计价表
工程名称：沈海高速八尺门征管所改扩建项目安装工程 | [6 empty] | 第23页 共31页
序号 | 项目编码 | 项目名称 | 项目特征描述 | 计量单位 | 工程量 | 金 额(元)
[6 empty] | 综合单价 |  | 合价
(2)法兰连接 (3)DN100
318 | 030810002015 | 低压碳钢焊接法兰 | (1)碳钢平焊法兰 (2)焊接 (3)DN100 (4)电弧焊 | 副 | 9 | 160.64 |  | 1445.76 | 清单
319 | 030807003027 | 低压法兰阀门 | (1)橡胶接头 (2)法兰连接 (3)DN150 | 个 | 2 | 613.26 |  | 1226.52 | 清单
320 | 030807003028 | 低压法兰阀门 | (1)闸阀 (2)法兰连接 (3)DN150 | 个 | 6 | 813.53 |  | 4881.18 | 清单
321 | 030810002016 | 低压碳钢焊接法兰 | (1)碳钢平焊法兰 (2)焊接 (3)DN150 (4)电弧焊 | 副 | 8 | 209.26 |  | 1674.08 | 清单
322 | 030804001047 | 低压碳钢管件 | (1)三通 (2)DN100 (3)焊接 | 个 | 4 | 159.26 |  | 637.04 | 清单
323 | 030804001048 | 低压碳钢管件 | (1)三通 (2)DN150 (3)焊接 | 个 | 2 | 225.37 |  | 450.74 | 清单
324 | 030804001049 | 低压碳钢管件 | (1)弯头 (2)DN100 (3)焊接 | 个 | 6 | 150.93 |  | 905.58 | 清单
325 | 030804001050 | 低压碳钢管件 | (1)弯头 (2)DN150 (3)焊接 | 个 | 5 | 235.45 |  | 1177.25 | 清单
326 | 030817008028 | 套管制作安装 | (1)热轧厚钢板 (2)DN150 (3)刚性防水套管 | 台 | 2 | 422.78 |  | 845.56 | 清单
327 | 030817008029 | 套管制作安装 | (1)热轧厚钢板 (2)DN32 (3)柔性防水套管 | 台 | 2 | 412.53 |  | 825.06 | 清单
328 | 030817008030 | 套管制作安装 | (1)热轧厚钢板 (2)DN50 (3)柔性防水套管 | 台 | 2 | 412.53 |  | 825.06 | 清单
329 | 030817008031 | 套管制作安装 | (1)热轧厚钢板 (2)DN100 (3)柔性防水套管 | 台 | 1 | 645.28 |  | 645.28 | 清单
330 | 030817008032 | 套管制作安装 | (1)热轧厚钢板 (2)DN150 (3)柔性防水套管 | 台 | 4 | 815.06 |  | 3260.24 | 清单
331 | 030804001051 | 低压碳钢管件 | (1)吸水喇叭口 (2)D219x6.0 (3)焊接 | 个 | 5 | 332.84 |  | 1664.2 | 清单
332 | 030804001052 | 低压碳钢管件 | (1)吸水喇叭口 (2)DN32 (3)焊接 | 个 | 5 | 59.51 |  | 297.55 | 清单
333 | 030109001002 | 离心式泵 | (1)XBD3/15-80-160（W） (2)室外卧式消火栓泵（含减振垫） (3)Q=15L/S,H=30M,N= | 台 | 2 | 5081.1 |  | 10162.2 | 清单
分部分项工程量清单与计价表
工程名称：沈海高速八尺门征管所改扩建项目安装工程 | [6 empty] | 第24页 共31页
序号 | 项目编码 | 项目名称 | 项目特征描述 | 计量单位 | 工程量 | 金 额(元)
[6 empty] | 综合单价 |  | 合价
7.5kW
334 | 031006002002 | 稳压给水设备 | (1)XW（L）Ⅱ-1.0-30-ADL (2)稳压设备（含减振垫） (3)稳压罐型号SQL800x0.6 (4)ADL3-8（一用一备） Q=1.0L/S H=30m N=0.75kW | 套 | 1 | 23212.93 |  | 23212.93 | 清单
335 | 030406006011 | 低压交流异步电动机 | (1)交流异步电动机检查接线 (2)功率≤3kw | 台 | 4 | 70.45 |  | 281.8 | 清单
排水工程 | [8 empty] | 分项工程(17安装)
336 | 031001001007 | 镀锌钢管 | (1)DN80 (2)沟槽连接 (3)室内 (4)污废水 (5)符合设计及规范要求 | m | 10.5 | 121.6 |  | 1276.8 | 清单
337 | 031001001008 | 镀锌钢管 | (1)DN100 (2)沟槽连接 (3)室内 (4)污废水 (5)符合设计及规范要求 | m | 8.34 | 147.31 |  | 1228.57 | 清单
338 | 031002001004 | 管道支架 | (1)型钢 (2)一般管道支架制作安装 | kg | 9.23 | 11.6 |  | 107.07 | 清单
339 | 031201003023 | 金属结构刷油 | (1)管道支架 (2)轻锈 (3)防锈漆、调和漆 (4)各两道 | kg | 9.23 | 1.91 |  | 17.63 | 清单
340 | 030109011002 | 潜水泵 | (1)Q=45m[3]/h，H=13m，N=3.0kW (2)潜污泵 (3)65WQ/E251-3 | 台 | 4 | 2223.6 |  | 8894.4 | 清单
341 | 031002003032 | 套管 | (1)无缝钢管 (2)介质管道直径DN100 (3)油麻 (4)刚性防水套管制作安装 | 个 | 2 | 342.22 |  | 684.44 | 清单
342 | 030601002008 | 压力仪表 | (1)压力表 | 台 | 2 | 270.76 |  | 541.52 | 清单
343 | 031003003011 | 焊接法兰阀门 | (1)DN80 (2)闸阀 | 个 | 4 | 395.71 |  | 1582.84 | 清单
344 | 031003003012 | 焊接法兰阀门 | (1)DN80 (2)止回阀 | 个 | 4 | 306.84 |  | 1227.36 | 清单
345 | 031003011006 | 法兰 | (1)碳钢平焊法兰 (2)DN80 | 副 | 8 | 130.87 |  | 1046.96 | 清单
通风空调 | [8 empty] | 分项工程(17安装)
346 | 030702001010 | 碳钢通风管道制作安装 | (1)长边长≤320mm (2)镀锌薄钢板 (3)通风风管制作安装 | m2 | 2.225 | 165.59 |  | 368.44 | 清单
分部分项工程量清单与计价表
工程名称：沈海高速八尺门征管所改扩建项目安装工程 | [6 empty] | 第25页 共31页
序号 | 项目编码 | 项目名称 | 项目特征描述 | 计量单位 | 工程量 | 金 额(元)
[6 empty] | 综合单价 |  | 合价
(4)矩形 (5)δ0.5
347 | 031201003024 | 金属结构刷油 | (1)一般钢结构 (2)轻锈 (3)调和漆、防锈漆 (4)各2道 | kg | 9.5 | 1.91 |  | 18.15 | 清单
348 | 030108001004 | 离心式通风机 | (1)GDF-1.86 (2)防爆型离心式管道风机 (3)L=235m3/h,H=73Pa,r=900rpm,N=0.03kW,44dB(A) | 台 | 1 | 2175.64 |  | 2175.64 | 清单
349 | 030406006012 | 低压交流异步电动机 | (1)交流异步电动机检查接线 (2)功率≤3kw | 台 | 1 | 70.45 |  | 70.45 | 清单
350 | 030404033019 | 风扇 | (1)L=920m3/h,H=240Pa,r=1200rpm,N=171W,37dB(A) (2)管道式排气扇 (3)DPT20-54C | 台 | 1 | 2214.1 |  | 2214.1 | 清单
351 | 030404033020 | 风扇 | (1)有压排气扇PQ-2300 | 台 | 1 | 2733.64 |  | 2733.64 | 清单
352 | B03019 | 挡烟垂壁 | (1)挡烟垂壁 | m2 | 2.863 | 569.33 |  | 1629.99 | 清单
室外总体 | [8 empty] | 单项工程(17房屋建筑与装饰)
安装工程 | [8 empty] | 单位工程(17安装)
强电工程 | [8 empty] | 分项工程(17安装)
353 | 030411001057 | 配管 | (1)镀锌钢管 (2)DN50 (3)电气配管 (4)埋地敷设 | m | 772.57 | 41.89 |  | 32362.96 | 清单
354 | 030411001058 | 配管 | (1)镀锌钢管 (2)DN65 (3)电气配管 (4)埋地敷设 | m | 204.67 | 62.13 |  | 12716.15 | 清单
355 | 030411001059 | 配管 | (1)镀锌钢管 (2)DN100 (3)电气配管 (4)埋地敷设 | m | 2221.3 | 105.71 |  | 234813.62 | 清单
356 | 030411001060 | 配管 | (1)镀锌钢管 (2)DN125 (3)电气配管 (4)埋地敷设 | m | 165.14 | 130.97 |  | 21628.39 | 清单
357 | 030411001061 | 配管 | (1)镀锌钢管 (2)DN150 (3)电气配管 (4)埋地敷设 | m | 30.84 | 168.73 |  | 5203.63 | 清单
358 | 030411004043 | 配线 | (1)铜芯 (2)2*1.5 (3)配线 (4)WDZB-RYJS (5)管内穿线 | m | 315.5 | 4.73 |  | 1492.32 | 清单
359 | 030411004044 | 配线 | (1)铜芯 (2)1.5mm2 | m | 252.4 | 4.24 |  | 1070.18 | 清单
分部分项工程量清单与计价表
工程名称：沈海高速八尺门征管所改扩建项目安装工程 | [6 empty] | 第26页 共31页
序号 | 项目编码 | 项目名称 | 项目特征描述 | 计量单位 | 工程量 | 金 额(元)
[6 empty] | 综合单价 |  | 合价
(3)配线 (4)WDZCN-BYJ (5)管内穿线
360 | 030408001039 | 电力电缆 | (1)YJY (2)3*16 (3)铜芯 (4)电力电缆敷设 (5)室外 | m | 19.65 | 47.65 |  | 936.32 | 清单
361 | 030408001040 | 电力电缆 | (1)YJY (2)4*25+1*16 (3)铜芯 (4)电力电缆敷设 (5)室外 | m | 8.09 | 103.04 |  | 833.59 | 清单
362 | 030408001041 | 电力电缆 | (1)YJY (2)4*95+1*50 (3)铜芯 (4)电力电缆敷设 (5)室外 | m | 169.04 | 338.85 |  | 57279.2 | 清单
363 | 030408001042 | 电力电缆 | (1)YJY (2)4*50+1*25 (3)铜芯 (4)电力电缆敷设 (5)室外 | m | 63.17 | 184.19 |  | 11635.28 | 清单
364 | 030408001043 | 电力电缆 | (1)YJY (2)4*70+1*35 (3)铜芯 (4)电力电缆敷设 (5)室外 | m | 72.11 | 250.45 |  | 18059.95 | 清单
365 | 030408001044 | 电力电缆 | (1)YJY (2)5*10 (3)铜芯 (4)电力电缆敷设 (5)室外 | m | 21.61 | 50.06 |  | 1081.8 | 清单
366 | 030408001045 | 电力电缆 | (1)YJY (2)5*16 (3)铜芯 (4)电力电缆敷设 (5)室外 | m | 132.96 | 74.12 |  | 9855 | 清单
367 | 030408001046 | 电力电缆 | (1)YJY (2)5*25 (3)铜芯 (4)电力电缆敷设 (5)室外 | m | 100.22 | 109.97 |  | 11021.19 | 清单
368 | 040205001004 | 人（手）孔井 | (1)电力井 (2)钢纤维井盖φ780 (3)钢筋混凝土 (4)C20混凝土 (5)1200*1200*1150 | 座 | 2 | 2751.98 |  | 5503.96 | 清单
369 | 040205001005 | 人（手）孔井 | (1)电力井 (2)钢纤维井盖φ780 (3)钢筋混凝土 (4)C20混凝土 (5)1200*1800*1800 | 座 | 16 | 5171.84 |  | 82749.44 | 清单
370 | 030404017049 | 配电箱 | (1)小车充电桩配电箱 APCCD | 台 | 1 | 8983.61 |  | 8983.61 | 清单
371 | 010101003010 | 挖沟槽土方 | (1)三类土 | m3 | 509.178 | 7.08 |  | 3604.98 | 清单
分部分项工程量清单与计价表
工程名称：沈海高速八尺门征管所改扩建项目安装工程 | [6 empty] | 第27页 共31页
序号 | 项目编码 | 项目名称 | 项目特征描述 | 计量单位 | 工程量 | 金 额(元)
[6 empty] | 综合单价 |  | 合价
372 | 010103001021 | 回填方 | (1)符合设计及规范要求 (2)三类土 (3)符合设计及规范要求 (4)原场地土方 | m3 | 486.798 | 10.01 |  | 4872.85 | 清单
照明工程 | [8 empty] | 分项工程(17安装)
373 | 040205001006 | 人（手）孔井 | (1)电力井 (2)钢纤维井盖φ780 (3)钢筋混凝土 (4)C20混凝土 (5)1200*1200*1150 | 座 | 4 | 2751.98 |  | 11007.92 | 清单
374 | 030404017050 | 配电箱 | (1)照明配电箱 ALpd | 台 | 1 | 7721.67 |  | 7721.67 | 清单
375 | 030408001047 | 电力电缆 | (1)YJV (2)3*4 (3)铜芯 (4)电力电缆敷设 (5)室外 | m | 42.79 | 19.62 |  | 839.54 | 清单
376 | 030408001048 | 电力电缆 | (1)YJY (2)5*25 (3)铜芯 (4)电力电缆敷设 (5)室外 | m | 183.98 | 109.97 |  | 20232.28 | 清单
377 | 030411001062 | 配管 | (1)镀锌钢管 (2)DN65 (3)电气配管 (4)埋地敷设 | m | 179.49 | 62.13 |  | 11151.71 | 清单
378 | 030412007001 | 一般路灯 | (1)单臂路灯 (2)LED150W,H=9m | 套 | 10 | 4101.14 |  | 41011.4 | 清单
379 | 030409001001 | 接地极 | (1)50*5*2500 (2)角钢 (3)接地极 (4)普通土 | 根 | 10 | 84.46 |  | 844.6 | 清单
380 | 010101003011 | 挖沟槽土方 | (1)三类土 | m3 | 26.924 | 7.08 |  | 190.62 | 清单
381 | 010103001022 | 回填方 | (1)符合设计及规范要求 (2)三类土 (3)符合设计及规范要求 (4)原场地土方 | m3 | 26.329 | 10.01 |  | 263.55 | 清单
给水工程 | [8 empty] | 分项工程(17安装)
382 | 031001007004 | 复合管 | (1)螺纹连接 (2)室外 (3)生活给水 (4)钢塑复合管 DN80 (5)管道消毒、冲洗 | m | 22.26 | 99.35 |  | 2211.53 | 清单
383 | 031001007005 | 复合管 | (1)螺纹连接 (2)室外 (3)生活给水 (4)钢塑复合管 DN100 (5)管道消毒、冲洗 | m | 60.72 | 131.43 |  | 7980.43 | 清单
384 | 040504002006 | 混凝土井 | (1)深井 | 座 | 2 |  |  |  | 清单
385 | 031003013007 | 水表 | (1)蝶阀*2，蝶式止回 | 组 | 1 | 2086.87 |  | 2086.87 | 清单
分部分项工程量清单与计价表
工程名称：沈海高速八尺门征管所改扩建项目安装工程 | [6 empty] | 第28页 共31页
序号 | 项目编码 | 项目名称 | 项目特征描述 | 计量单位 | 工程量 | 金 额(元)
[6 empty] | 综合单价 |  | 合价
阀*1，橡胶接头*1，YSTF型过滤器*1 (2)法兰连接 (3)室外 (4)DN80
386 | 040504001003 | 砌筑井 | (1)水表井07MS101-2/40、41 (2)C25 (3)M10水泥砂浆 (4)C25混凝土预制盖板 (5)C15混凝土垫层 (6)MU10级砖 (7)水泥砂浆抹面 (8)重型铸铁井盖φ700 (9)塑钢踏步 | 座 | 1 | 6042.02 |  | 6042.02 | 清单
387 | 031003003007 | 焊接法兰阀门 | (1)DN100 (2)闸阀 | 个 | 2 | 484 |  | 968 | 清单
388 | 031003011004 | 法兰 | (1)碳钢平焊法兰 DN100 | 副 | 2 | 171.21 |  | 342.42 | 清单
389 | 010101003012 | 挖沟槽土方 | (1)三类土 | m3 | 66.384 | 7.08 |  | 470 | 清单
390 | 010404001018 | 垫层 | (1)200mm砂垫层 | m3 | 13.277 | 206.34 |  | 2739.58 | 清单
391 | 010103001023 | 回填方 | (1)符合设计及规范要求 (2)机制砂 (3)符合设计及规范要求 (4)外购 | m3 | 38.886 | 177.82 |  | 6914.71 | 清单
392 | 010103001024 | 回填方 | (1)符合设计及规范要求 (2)三类土 (3)符合设计及规范要求 (4)原场地土方 | m3 | 13.633 | 10.01 |  | 136.47 | 清单
393 | 010103002011 | 余方弃置 | (1)土方 (2)3km | m3 | 50.714 | 14.77 |  | 749.05 | 清单
消防工程 | [8 empty] | 分项工程(17安装)
394 | 031001007006 | 复合管 | (1)电熔连接 (2)室外 (3)消防给水 (4)钢丝网骨架塑料复合管 DN150 (5)符合设计及规范要求 | m | 217.8 | 128.48 |  | 27982.94 | 清单
395 | 031003003008 | 焊接法兰阀门 | (1)DN150 (2)闸阀 | 个 | 2 | 867.1 |  | 1734.2 | 清单
396 | 031003011005 | 法兰 | (1)碳钢平焊法兰 DN150 | 副 | 2 | 255.83 |  | 511.66 | 清单
397 | 040504001004 | 砌筑井 | (1)阀门井07MS101-2/14 (2)C25 (3)M10水泥砂浆 (4)C25混凝土预制盖板 | 座 | 1 | 3240.53 |  | 3240.53 | 清单
分部分项工程量清单与计价表
工程名称：沈海高速八尺门征管所改扩建项目安装工程 | [6 empty] | 第29页 共31页
序号 | 项目编码 | 项目名称 | 项目特征描述 | 计量单位 | 工程量 | 金 额(元)
[6 empty] | 综合单价 |  | 合价
(5)C15混凝土垫层 (6)MU10级砖 (7)水泥砂浆抹面 (8)重型铸铁井盖φ700 (9)塑钢踏步
398 | 010101003013 | 挖沟槽土方 | (1)三类土 | m3 | 182.952 | 7.08 |  | 1295.3 | 清单
399 | 010404001019 | 垫层 | (1)200mm砂垫层 | m3 | 34.848 | 206.34 |  | 7190.54 | 清单
400 | 010103001025 | 回填方 | (1)符合设计及规范要求 (2)机制砂 (3)符合设计及规范要求 (4)外购 | m3 | 109.409 | 151.26 |  | 16549.21 | 清单
401 | 010103001026 | 回填方 | (1)符合设计及规范要求 (2)三类土 (3)符合设计及规范要求 (4)原场地土方 | m3 | 34.848 | 10.01 |  | 348.83 | 清单
402 | 010103002012 | 余方弃置 | (1)土方 (2)3km | m3 | 142.897 | 14.77 |  | 2110.59 | 清单
排水工程 | [8 empty] | 分项工程(17安装)
403 | 031001006035 | 塑料管 | (1)橡胶圈接口 (2)室外 (3)污水 (4)HDPE缠绕管 DN300 (5)闭水试验 | m | 139.51 | 192.98 |  | 26922.64 | 清单
404 | 031001006036 | 塑料管 | (1)橡胶圈接口 (2)室外 (3)污水 (4)HDPE缠绕管 DN600 (5)闭水试验 | m | 105.11 | 508.44 |  | 53442.13 | 清单
405 | 040504008003 | 整体化粪池 | (1)成品玻璃钢隔油池 (2)有效容积L=1000L | 座 | 1 | 1048.91 |  | 1048.91 | 清单
406 | B03010 | 污水处理设备 | (1)地埋式污水处理设备（含调节池） (2)(处理量Q=10T/d) | 座 | 1 | 65400 |  | 65400 | 清单
407 | 040504008004 | 整体化粪池 | (1)化粪池 (2)（V=9m） | 座 | 1 | 9440.19 |  | 9440.19 | 清单
408 | 040504002007 | 混凝土井 | (1)混凝土检查井20S515/30 φ1000，H=1.1m，DN300 (2)C30，S6 (3)C15混凝土垫层 (4)S6 (5)重型铸铁井盖φ700 (6)塑钢踏步 | 座 | 16 | 2170.19 |  | 34723.04 | 清单
409 | 040504002008 | 混凝土井 | (1)混凝土检查井20S515/30 φ1000，H=1.6m，DN600 (2)C30，S6 (3)C15混凝土垫层 (4)S6 | 座 | 3 | 2579.63 |  | 7738.89 | 清单
分部分项工程量清单与计价表
工程名称：沈海高速八尺门征管所改扩建项目安装工程 | [6 empty] | 第30页 共31页
序号 | 项目编码 | 项目名称 | 项目特征描述 | 计量单位 | 工程量 | 金 额(元)
[6 empty] | 综合单价 |  | 合价
(5)重型铸铁井盖φ700 (6)塑钢踏步
410 | 010101003014 | 挖沟槽土方 | (1)三类土 | m3 | 476.228 | 7.08 |  | 3371.69 | 清单
411 | 010404001020 | 垫层 | (1)200mm砂垫层 | m3 | 50.777 | 206.34 |  | 10477.33 | 清单
412 | 010103001027 | 回填方 | (1)符合设计及规范要求 (2)机制砂 (3)符合设计及规范要求 (4)外购 | m3 | 329.461 | 177.82 |  | 58584.76 | 清单
413 | 010103001028 | 回填方 | (1)符合设计及规范要求 (2)三类土 (3)符合设计及规范要求 (4)原场地土方 | m3 | 95.99 | 10.01 |  | 960.86 | 清单
414 | 010103002013 | 余方弃置 | (1)土方 (2)3km | m3 | 365.895 | 14.77 |  | 5404.27 | 清单
雨水工程 | [8 empty] | 分项工程(17安装)
415 | 031001006037 | 塑料管 | (1)橡胶圈接口 (2)室外 (3)污水 (4)HDPE缠绕管 DN200 (5)闭水试验 | m | 61.29 | 149.22 |  | 9145.69 | 清单
416 | 031001006038 | 塑料管 | (1)橡胶圈接口 (2)室外 (3)污水 (4)HDPE缠绕管 DN300 (5)闭水试验 | m | 46.68 | 192.98 |  | 9008.31 | 清单
417 | 031001006039 | 塑料管 | (1)橡胶圈接口 (2)室外 (3)污水 (4)HDPE缠绕管 DN400 (5)闭水试验 | m | 74.26 | 304.56 |  | 22616.63 | 清单
418 | 031001006040 | 塑料管 | (1)橡胶圈接口 (2)室外 (3)污水 (4)HDPE缠绕管 DN500 (5)闭水试验 | m | 18.06 | 392.56 |  | 7089.63 | 清单
419 | 040504002009 | 混凝土井 | (1)混凝土检查井20S515/29 φ1000，H=1.2m，DN300 (2)C30，S6 (3)C15混凝土垫层 (4)S6 (5)重型铸铁井盖φ700 (6)塑钢踏步 | 座 | 2 | 2224.22 |  | 4448.44 | 清单
420 | 040504002010 | 混凝土井 | (1)混凝土检查井20S515/29 φ1000，H=1.3m，DN400 (2)C30，S6 (3)C15混凝土垫层 (4)S6 | 座 | 4 | 2312.65 |  | 9250.6 | 清单
分部分项工程量清单与计价表
工程名称：沈海高速八尺门征管所改扩建项目安装工程 | [6 empty] | 第31页 共31页
序号 | 项目编码 | 项目名称 | 项目特征描述 | 计量单位 | 工程量 | 金 额(元)
[6 empty] | 综合单价 |  | 合价
(5)重型铸铁井盖φ700 (6)塑钢踏步
421 | 040504009001 | 雨水口 | (1)雨水口16S518-8 (2)C20 (3)C20混凝土 (4)MU10级砖 (5)M10水泥砂浆 (6)380*680铸铁雨水篦子 | 座 | 13 | 868.58 |  | 11291.54 | 清单
422 | 010101003015 | 挖沟槽土方 | (1)三类土 | m3 | 313.196 | 7.08 |  | 2217.43 | 清单
423 | 010404001021 | 垫层 | (1)200mm砂垫层 | m3 | 37.259 | 206.34 |  | 7688.02 | 清单
424 | 010103001029 | 回填方 | (1)符合设计及规范要求 (2)机制砂 (3)符合设计及规范要求 (4)外购 | m3 | 211.592 | 177.82 |  | 37625.29 | 清单
425 | 010103001030 | 回填方 | (1)符合设计及规范要求 (2)三类土 (3)符合设计及规范要求 (4)原场地土方 | m3 | 64.345 | 10.01 |  | 644.09 | 清单
426 | 010103002014 | 余方弃置 | (1)土方 (2)3km | m3 | 239.236 | 14.77 |  | 3533.52 | 清单
合 计 | [7 empty] | 2125551.68 | 无效数据

## 表7单价措施项目清单与计价表
单价措施项目清单与计价表
工程名称：沈海高速八尺门征管所改扩建项目安装工程 | [6 empty] | 第1页 共1页
序号 | 项目编码 | 项目名称 | 项目特征描述 | 计量单位 | 工程量 | 金 额(元)
[6 empty] | 综合单价 |  | 合价
生产管理楼 | [8 empty] | 单项工程(17房屋建筑与装饰)
安装工程 | [8 empty] | 单位工程(17安装)
电气工程 | [8 empty] | 分项工程(17安装)
应急照明工程 | [8 empty] | 分项工程(17安装)
防雷接地 | [8 empty] | 分项工程(17安装)
有线电视系统 | [8 empty] | 分项工程(17安装)
综合布线系统 | [8 empty] | 分项工程(17安装)
给水工程 | [8 empty] | 分项工程(17安装)
排水工程 | [8 empty] | 分项工程(17安装)
雨水工程 | [8 empty] | 分项工程(17安装)
通风空调 | [8 empty] | 分项工程(17安装)
配电房、水泵房 | [8 empty] | 单项工程(17房屋建筑与装饰)
安装工程 | [8 empty] | 单位工程(17安装)
电气工程 | [8 empty] | 分项工程(17安装)
应急照明工程 | [8 empty] | 分项工程(17安装)
防雷接地 | [8 empty] | 分项工程(17安装)
弱电工程 | [8 empty] | 分项工程(17安装)
给水工程 | [8 empty] | 分项工程(17安装)
消防工程 | [8 empty] | 分项工程(17安装)
排水工程 | [8 empty] | 分项工程(17安装)
通风空调 | [8 empty] | 分项工程(17安装)
室外总体 | [8 empty] | 单项工程(17房屋建筑与装饰)
安装工程 | [8 empty] | 单位工程(17安装)
强电工程 | [8 empty] | 分项工程(17安装)
照明工程 | [8 empty] | 分项工程(17安装)
给水工程 | [8 empty] | 分项工程(17安装)
消防工程 | [8 empty] | 分项工程(17安装)
排水工程 | [8 empty] | 分项工程(17安装)
雨水工程 | [8 empty] | 分项工程(17安装)
合 计 | [8 empty] | 无效数据