## 工程量清单表
标价工程量清单
工程名称：2025年莆炎、秀永、甬莞高速公路莆田段所站房屋修缮工程
序号 | 项目编码 | 项目名称 | 项目特征描述 | 计量单位 | 工程量 | 金 额(元)
[6 empty] | 报价单价 | 合价
分部分项工程
秀永、甬莞高速公路莆田段所站房屋建筑与装饰工程
房屋建筑与装饰工程
盖尾所一层
拆除
1 | 011605001050 | 平面块料拆除 | (1)拆除的基层类型:水泥砂浆找平 (2)饰面材料种类:玻化砖 | m2 | 103.548
2 | 011605002001 | 立面块料拆除 | (1)饰面材料种类:玻化砖 | m2 | 65.04
3 | 011608001016 | 铲除油漆涂料面 | (1)铲除部位名称:墙面、天棚 | m2 | 397.842
4 | 011614007030 | 踢脚线拆除 | (1)踢脚线材质:块料 | m | 101.696
5 | 011606003005 | 天棚面龙骨及饰面拆除 | (1)拆除的基层类型:轻钢龙骨 (2)龙骨及饰面种类:铝扣板 | m2 | 12.212
6 | 011610001007 | 门窗拆除 | (1)材质:钢木门、铝合金门 (2)门窗面积:1.47、2.1m2 | 樘 | 12
7 | 011612002007 | 卫生洁具拆除 | (1)卫生洁具种类:陶瓷洗手盆 | 套 | 4
8 | 011612002008 | 卫生洁具拆除 | (1)卫生洁具种类:花岗岩洗手台 | 套 | 4
9 | 011612002009 | 卫生洁具拆除 | (1)卫生洁具种类:坐便器 | 套 | 4
10 | 011614002001 | 柜体拆除 | (1)构件名称:衣柜 | m2 | 17.82
11 | 010103002069 | 余方弃置 | (1)废弃料品种:废弃材料 (2)运距:3km | m3 | 50.108
墙面
12 | 011406001171 | 抹灰面油漆涂料 | (1)部位:房间、阳台 (2)腻子种类、遍数:耐水腻子两遍 (3)油漆涂料品种、遍数（或厚度）:白色无机涂料饰面(两遍底漆两遍面漆) | m2 | 306.506
13 | 011204003005 | 块料墙面 | (1)卫生间 (2)安装方式:4厚强力胶粉粘贴层 (3)面层材料品种、规格、颜色:600*600mm浅灰色玻化砖 | m2 | 65.04
14 | 010903002004 | 墙面涂膜防水 | (1)防水膜品种:1.5厚聚合物水泥基复合防水涂料防水层 (2)涂膜厚度、遍数:2遍 | m2 | 130.08
15 | 011201004163 | 立面砂浆找平层 | (1)找平层砂浆厚度、 | m2 | 65.04
标价工程量清单
工程名称：2025年莆炎、秀永、甬莞高速公路莆田段所站房屋修缮工程
序号 | 项目编码 | 项目名称 | 项目特征描述 | 计量单位 | 工程量 | 金 额(元)
[6 empty] | 报价单价 | 合价
配合比:12厚1:3水泥砂浆分层压实抹平
16 | 011105003009 | 块料踢脚线 | (1)踢脚线高度:100mm (2)粘贴层厚度、材料种类:建筑胶粘贴剂粘贴 (3)面层材料品种、规格、颜色:10厚浅灰色玻化砖踢脚 (4)防护材料种类: | m2 | 10.17
地面
17 | 011102003091 | 块料楼地面 | (1)结合层厚度、砂浆配合比:5厚聚合物水泥砂浆结合层 (2)面层材料品种、规格、颜色:800*800mm浅灰色坡化砖 | m2 | 74.98
18 | 011101006131 | 平面砂浆找平层 | (1)找平层厚度、砂浆配合比:50厚1:3水泥砂浆找平层 (2)聚合物水泥浆一道 | m2 | 74.98
19 | 011102003092 | 块料楼地面 | (1)结合层厚度、砂浆配合比:30厚1:3水泥砂浆结合层,表面撒水泥粉 (2)面层材料品种、规格、颜色:600*600mm浅灰色坡化砖(带防滑功能） | m2 | 28.568
20 | 010904002013 | 楼（地）面涂膜防水 | (1)防水膜品种:2厚聚氨酯防水层 (2)涂膜厚度、遍数:2遍 | m2 | 57.136
21 | 011101006132 | 平面砂浆找平层 | (1)找平层厚度、砂浆配合比:20厚1:3水泥砂浆找平层 (2)水泥浆一道(内掺建筑胶) | m2 | 28.568
天棚
22 | 011406001172 | 抹灰面油漆涂料 | (1)腻子种类、遍数:2厚耐水腻子 (2)油漆涂料品种、遍数（或厚度）:白色无机涂料饰面(两遍底漆两遍面漆) | m2 | 91.336
23 | 011302001007 | 天棚吊顶 | (1)部位：卫生间 (2)做法详见图集05J909-棚36B/DP20(暗架式) (3)铝扣板300*300与配套专用龙骨固定 (4)与铝合金方板配套的专用下层副龙骨联结，间距≤600(750) (5)与安装型式配套的专用上层主龙骨，间 | m2 | 12.212
标价工程量清单
工程名称：2025年莆炎、秀永、甬莞高速公路莆田段所站房屋修缮工程
序号 | 项目编码 | 项目名称 | 项目特征描述 | 计量单位 | 工程量 | 金 额(元)
[6 empty] | 报价单价 | 合价
距≤1200(1500)用吊件与钢筋吊杆联结后找平 (6)10号镀锌低碳钢丝(或Ф8钢筋)吊杆,双向中距< 1200(1500)，吊杆上部与板底预留吊环(勾)固定 (7)现浇制筋混凝土板底预留Ф10钢筋吊(勾),双向中距≤1200(1500)(预制混凝土板可在板缝内预留吊环)
门窗
24 | 010802001013 | 金属（塑钢）门 | (1)门框、扇材质:不锈钢门M1021 (2)配指纹、密码锁 | m2 | 8.4
25 | 010802001014 | 金属（塑钢）门 | (1)门框、扇材质:不锈钢门M1021 | m2 | 8.4
26 | 010802001015 | 金属（塑钢）门 | (1)门框、扇材质:1.8mm厚珐琅黑铝合金门框 (2)玻璃品种、厚度:6+6双层中空钢化玻璃(磨砂玻璃) (3)M0821 | m2 | 6.72
家具
27 | 011505001011 | 洗漱台 | (1)洗手台+墙面镜 (2)洗手盆610mm长*410mm宽*430mm高 (3)储物镜柜550mm宽*650mm高 (4)洗手盆材质:太空铝柜体+陶瓷一体盆 (含抽拉不锈钢水龙头+冷热进水管+专用下水管) (5)储物镜柜材质:生态板置物架 +不锈钢镜方框 | 个 | 4
28 | 01B022 | 置物架 | (1)(含60 cm长浴中架、22.5 cm长置物架2个、20 cm长纸盒1个) | 个 | 4
29 | 011501003001 | 衣柜 | (1)1650mm长*450mm宽*2700mm高 (2)材质:18厚实木生态板 (3)(含0.4米长铝合金把手4把、0.2米长铝合金把手2把) | 个 | 4
30 | 011505001012 | 洗漱台 | (1)材质:花岗岩一体式洗衣池(含抽拉不锈钢水龙头+冷热进水管+专用下水管） (2)900mm长**570mm宽*800mm高 | 个 | 4
标价工程量清单
工程名称：2025年莆炎、秀永、甬莞高速公路莆田段所站房屋修缮工程
序号 | 项目编码 | 项目名称 | 项目特征描述 | 计量单位 | 工程量 | 金 额(元)
[6 empty] | 报价单价 | 合价
盖尾所围墙
31 | 011610001008 | 门窗拆除 | (1)材质:铁门 (2)门窗面积:1.44m2 | 樘 | 1
32 | 011601001002 | 砖（石）砌体拆除 | (1)砌体名称:砖墙、立柱 | m3 | 0.852
33 | 011609001004 | 栏杆、栏板拆除 | (1)栏杆、栏板种类和高度:铁护栏、高1.5m | m | 0.7
34 | 010103002070 | 余方弃置 | (1)废弃料品种:废弃材料 (2)运距:3km | m3 | 1.451
35 | 010101004048 | 挖基坑土方 | (1)土壤类别:三类土 (2)挖土深度:1.5m以内 | m3 | 6.661
36 | 010103001008 | 回填方 | (1)密实度要求:按设计要求 (2)填方材料品种:按设计要求 (3)填方粒径要求:按设计要求 (4)填方来源、运距:原土回填 | m3 | 5.647
37 | 010103002071 | 余方弃置 | (1)废弃料品种:三类土 (2)运距:3km | m3 | 1.014
38 | 010502001004 | 矩形柱 | (1)混凝土种类（商品混凝土、现场拌制，泵送、非泵送）:预拌非泵送普通混凝土 (2)混凝土强度等级:C30 | m3 | 0.976
39 | 010501003006 | 独立基础 | (1)混凝土种类（商品混凝土、现场拌制，泵送、非泵送）:预拌非泵送普通混凝土 (2)混凝土强度等级:C30 | m3 | 0.53
40 | 010501001016 | 垫层 | (1)混凝土种类（商品混凝土、现场拌制，泵送、非泵送）:预拌非泵送普通混凝土 (2)混凝土强度等级:C20 | m3 | 0.26
41 | 010515001095 | 现浇构件钢筋 | (1)钢筋种类、规格:HRB400EΦ8 | t | 0.025
42 | 010515001096 | 现浇构件钢筋 | (1)钢筋种类、规格:HRB400EΦ10 | t | 0.059
43 | 010515001097 | 现浇构件钢筋 | (1)钢筋种类、规格:HRB400Φ14 | t | 0.162
44 | 011204003006 | 块料墙面 | (1)安装方式:8 厚瓷砖胶一道 (2)面层材料品种、规格、颜色:100x200x10厚文化砖 | m2 | 7.68
45 | 011201004164 | 立面砂浆找平层 | (1)找平层砂浆厚度、配合比:20厚1:25水泥 | m2 | 7.68
标价工程量清单
工程名称：2025年莆炎、秀永、甬莞高速公路莆田段所站房屋修缮工程
序号 | 项目编码 | 项目名称 | 项目特征描述 | 计量单位 | 工程量 | 金 额(元)
[6 empty] | 报价单价 | 合价
砂浆找平层
46 | 010804005001 | 金属格栅门 | (1)门框或扇外围尺寸:1500*1900 (2)门框、扇材质:镀锌方管 | 樘 | 1
忠门所三层
拆除
47 | 011608001017 | 铲除油漆涂料面 | (1)铲除部位名称:天棚 | m2 | 44.562
48 | 011604002040 | 立面抹灰层拆除 | (1)拆除部位:内墙面 (2)抹灰层种类:水泥砂浆 | m2 | 161.346
49 | 011606003006 | 天棚面龙骨及饰面拆除 | (1)拆除的基层类型:轻钢龙骨 (2)龙骨及饰面种类:铝扣板 | m2 | 15.195
50 | 011614007031 | 踢脚线拆除 | (1)踢脚线材质:块料 | m | 29.683
51 | 010103002072 | 余方弃置 | (1)废弃料品种:废弃材料 (2)运距:3km | m3 | 7.973
天棚
52 | 011406001173 | 抹灰面油漆涂料 | (1)腻子种类、遍数:2厚耐水腻子，5厚底基防裂腻子 (2)油漆涂料品种、遍数（或厚度）:白色无机涂料饰面(两遍底漆两遍面漆) | m2 | 44.562
53 | 011302001008 | 天棚吊顶 | (1)部位：卫生间 (2)做法详见图集05J909-棚36B/DP20(暗架式) (3)铝扣板300*300与配套专用龙骨固定 (4)与铝合金方板配套的专用下层副龙骨联结，间距≤600(750) (5)与安装型式配套的专用上层主龙骨，间距≤1200(1500)用吊件与钢筋吊杆联结后找平 (6)10号镀锌低碳钢丝(或Ф8钢筋)吊杆,双向中距< 1200(1500)，吊杆上部与板底预留吊环(勾)固定 (7)现浇制筋混凝土板底预留Ф10钢筋吊(勾),双向中距≤1200(1500)(预制混凝土板可在板缝内预留吊环) | m2 | 15.195
54 | 011302001009 | 天棚吊顶 | (1)龙骨材料种类、规格、中距:轻钢龙骨 | m2 | 18.178
标价工程量清单
工程名称：2025年莆炎、秀永、甬莞高速公路莆田段所站房屋修缮工程
序号 | 项目编码 | 项目名称 | 项目特征描述 | 计量单位 | 工程量 | 金 额(元)
[6 empty] | 报价单价 | 合价
(2)基层材料种类、规格:12厚阻燃板 (3)面层材料品种、规格:9厚硅酸钙板
55 | 011406001174 | 抹灰面油漆涂料 | (1)腻子种类、遍数:两道 (2)油漆涂料品种、遍数（或厚度）:白色无机涂料饰面(两遍底漆两遍面漆) | m2 | 18.178
墙面
56 | 011406001175 | 抹灰面油漆涂料 | (1)腻子种类、遍数:耐水腻子两遍 (2)油漆涂料品种、遍数（或厚度）:白色无机涂料饰面(两遍底漆两遍面漆) | m2 | 161.346
57 | 011201004165 | 立面砂浆找平层 | (1)界面剂类型:素水泥砂浆(内掺建筑胶) (2)找平层砂浆厚度、配合比:5厚1:2.5水泥砂浆找平抹光;9厚1:3水泥砂浆或粉刷石膏砂浆打底扫毛 | m2 | 161.346
58 | 011105003010 | 块料踢脚线 | (1)踢脚线高度:120mm (2)粘贴层厚度、材料种类:建筑胶粘贴剂粘贴 (3)面层材料品种、规格、颜色:10厚仿石砖踢脚 (4)防护材料种类: | m2 | 3.562
59 | 011206002001 | 块料零星项目 | (1)基层类型、部位:卫生间瓷砖包管 (2)安装方式:4厚强力胶 (3)面层材料品种、规格、颜色:300×600玻化砖 | m2 | 2.016
门窗
60 | 010807001006 | 金属（塑钢、断桥）窗 | (1)框、扇材质:88系列断桥铝合金窗框(氟碳喷涂) (2)玻璃品种、厚度:6高透光单银Low-E+12空气+6透明钢化 (3)3.37米宽*1.5米高 | m2 | 10.11
61 | 010802001016 | 金属（塑钢）门 | (1)门框、扇材质:不锈钢门M1021 | m2 | 4.2
家具
62 | 01B023 | LED智能触摸镜子 | (1)功能:暖灯光+除雾;面积:0.6305平方米 | 个 | 2
63 | 011505001013 | 洗漱台 | (1)材质:仿爵士白人造石+陶瓷洗手盆;规格:1.38米*0.6米 | 个 | 2
标价工程量清单
工程名称：2025年莆炎、秀永、甬莞高速公路莆田段所站房屋修缮工程
序号 | 项目编码 | 项目名称 | 项目特征描述 | 计量单位 | 工程量 | 金 额(元)
[6 empty] | 报价单价 | 合价
64 | 010810001002 | 窗帘 | (1)材质:涤纶布帘+纱帘;规格:2.23米长*3.5m高 含2.5米长铝合金窗帘杆 | m | 4.46
忠门所二层
65 | 011406001176 | 抹灰面油漆涂料 | (1)二层外墙刷棕色丙烯酸涂料3遍 | m2 | 2.142
66 | 011608001018 | 铲除油漆涂料面 |  | m2 | 2.142
忠门所一层ETC
67 | 011406001177 | 抹灰面油漆涂料 | (1)油漆涂料品种、遍数（或厚度）:室内天棚刷黑色乳胶漆3遍 | m2 | 18.178
68 | 010606013007 | 零星钢构件 | (1)室外门头不锈钢雨水槽+立柱外包圆形不锈钢 (2)外包1.2mm厚不锈钢 | t | 0.91
69 | 010807001007 | 金属（塑钢、断桥）窗 | (1)不锈钢窗框:1.5mm厚不锈钢 (2)玻璃:6高透光单银Low-E+12空气+6 透明钢化坡璃 | m2 | 6.67
大济所二层
70 | 011406001178 | 抹灰面油漆涂料 | (1)腻子种类、遍数:耐水腻子两遍 (2)油漆涂料品种、遍数（或厚度）:白色无机涂料饰面(两遍底漆两遍面漆) | m2 | 273.258
71 | 011201004166 | 立面砂浆找平层 | (1)界面剂类型:素水泥砂浆(内掺建筑胶) (2)找平层砂浆厚度、配合比:5厚1:2.5水泥砂浆找平抹光;9厚1:3水泥砂浆或粉刷石膏砂浆打底扫毛 | m2 | 273.258
72 | 011604002041 | 立面抹灰层拆除 | (1)拆除部位:内墙面 (2)抹灰层种类:水泥砂浆 | m2 | 273.258
73 | 010103002073 | 余方弃置 | (1)废弃料品种:废弃材料 (2)运距:3km | m3 | 12.297
仙游城区所一层
74 | 040203007111 | 水泥混凝土 | (1)厚度:20cm厚水泥砼面层 (2)混凝土强度等级:c30 | m2 | 154
75 | 040202011115 | 碎石 | (1)厚度:20cm厚级配碎石垫层 | m2 | 154
76 | 040202011116 | 碎石 | (1)厚度:10cm厚填料细碎石层 | m2 | 154
77 | 010101002001 | 挖一般土方 | (1)土壤类别:三类土 | m3 | 53.9
标价工程量清单
工程名称：2025年莆炎、秀永、甬莞高速公路莆田段所站房屋修缮工程
序号 | 项目编码 | 项目名称 | 项目特征描述 | 计量单位 | 工程量 | 金 额(元)
[6 empty] | 报价单价 | 合价
(2)挖土深度:1.5m以内
78 | 010103002074 | 余方弃置 | (1)废弃料品种:废弃材料 (2)运距:3km | m3 | 53.9
拆除
79 | 011604002042 | 立面抹灰层拆除 | (1)拆除部位:内墙面 (2)抹灰层种类:水泥砂浆 | m2 | 239.296
80 | 010103002075 | 余方弃置 | (1)废弃料品种:废弃材料 (2)运距:3km | m3 | 10.768
墙面
81 | 011406001179 | 抹灰面油漆涂料 | (1)腻子种类、遍数:耐水腻子两遍 (2)油漆涂料品种、遍数（或厚度）:白色无机涂料饰面(两遍底漆两遍面漆) | m2 | 239.296
82 | 011201004167 | 立面砂浆找平层 | (1)界面剂类型:素水泥砂浆(内掺建筑胶) (2)找平层砂浆厚度、配合比:5厚1:2.5水泥砂浆找平抹光;9厚1:3水泥砂浆或粉刷石膏砂浆打底扫毛 | m2 | 239.296
83 | 011406001180 | 抹灰面油漆涂料 | (1)部位:墙面 (2)腻子种类、遍数:耐水腻子两遍 (3)油漆涂料品种、遍数（或厚度）:白色无机涂料饰面(两遍底漆两遍面漆) | m2 | 41.06
天棚
84 | 011406001181 | 抹灰面油漆涂料 | (1)部位:天棚 (2)腻子种类、遍数:2厚耐水腻子，5厚底基防裂腻子 (3)油漆涂料品种、遍数（或厚度）:白色无机涂料饰面(两遍底漆两遍面漆) | m2 | 16.66
华亭所（路勤中心）一层
85 | 01B024 | 黑山石假山 | (1)规格:3米长*1.5米高 | 座 | 1
86 | 011209001001 | 带骨架幕墙 | (1)一层大门门头柱加大加宽包2.0mm厚铝塑板(带骨架) | m2 | 14.85
87 | 01B025 | 一层大门更换钢化玻璃 | (1)2.96m2 (2)厚度12mm | 项 | 1
88 | 01B026 | 拆装搬运台球桌至湄洲所(含拆装、垂直搬楼费) |  | 工日 | 3
89 | 01B027 | 拆装搬运台球桌至湄洲所( |  | 台班 | 0.5
标价工程量清单
工程名称：2025年莆炎、秀永、甬莞高速公路莆田段所站房屋修缮工程
序号 | 项目编码 | 项目名称 | 项目特征描述 | 计量单位 | 工程量 | 金 额(元)
[6 empty] | 报价单价 | 合价
运费)
莆田八所污水处理
湄洲岛所
90 | 011503001015 | 金属扶手、栏杆、栏板 | (1)扶手材料种类、规格:不锈钢栏杆 | m | 8.5
忠门所
91 | 011503001016 | 金属扶手、栏杆、栏板 | (1)扶手材料种类、规格:不锈钢栏杆 | m | 8.2
92 | 010401003009 | 实心砖墙 | (1)隔栅井四周加高、井盖加高 | m3 | 0.588
93 | 011201004168 | 立面砂浆找平层 | (1)井壁粉刷 | m2 | 3.888
华亭所
94 | 011503001017 | 金属扶手、栏杆、栏板 | (1)扶手材料种类、规格:不锈钢栏杆 | m | 8.3
95 | 010401003010 | 实心砖墙 | (1)隔栅井四周加高、井盖加高 | m3 | 0.588
96 | 011201004169 | 立面砂浆找平层 | (1)井壁粉刷 | m2 | 3.888
龙华所
97 | 011503001018 | 金属扶手、栏杆、栏板 | (1)扶手材料种类、规格:不锈钢栏杆 | m | 8.4
98 | 01B028 | 高低池不锈钢钢盖 |  | 个 | 2
盖尾所
99 | 011503001019 | 金属扶手、栏杆、栏板 | (1)扶手材料种类、规格:不锈钢栏杆 | m | 8.3
100 | 01B029 | 隔油池不锈钢钢盖 |  | 个 | 1
101 | 031001006271 | 塑料管 | (1)连接形式:粘接 (2)安装部位:室内 (3)介质:污水 (4)材质、规格:PVC-U排水塑料管 DN75 (5)压力试验及吹、洗设计要求:灌水、通球试验 | m | 58
102 | 030109012001 | 其他泵 | (1)材质:水泵 | 台 | 1
103 | 010401003011 | 实心砖墙 | (1)隔栅井四周加高、井盖加高 | m3 | 0.588
104 | 011201004170 | 立面砂浆找平层 | (1)井壁粉刷 | m2 | 3.888
105 | 011605001051 | 平面块料拆除 | (1)拆除的基层类型:水泥砂浆找平 (2)饰面材料种类:玻化砖 | m2 | 30
106 | 011102003093 | 块料楼地面 | (1)结合层厚度、砂浆配合比:5厚聚合物水泥砂浆结合层 (2)面层材料品种、规格、颜色:800*800mm坡化砖 | m2 | 30
标价工程量清单
工程名称：2025年莆炎、秀永、甬莞高速公路莆田段所站房屋修缮工程
序号 | 项目编码 | 项目名称 | 项目特征描述 | 计量单位 | 工程量 | 金 额(元)
[6 empty] | 报价单价 | 合价
107 | 011101006133 | 平面砂浆找平层 | (1)找平层厚度、砂浆配合比:50厚1:3水泥砂浆找平层 | m2 | 30
大济所
108 | 011503001020 | 金属扶手、栏杆、栏板 | (1)扶手材料种类、规格:不锈钢栏杆 | m | 8.5
菜溪所
109 | 011503001021 | 金属扶手、栏杆、栏板 | (1)扶手材料种类、规格:不锈钢栏杆 | m | 8.4
华亭所
拆除
110 | 011604002043 | 立面抹灰层拆除 | (1)拆除部位:内墙面 (2)抹灰层种类:水泥砂浆 | m2 | 36.3
111 | 010103002076 | 余方弃置 | (1)废弃料品种:废弃材料 (2)运距:3km | m3 | 1.634
墙面
112 | 011406001182 | 抹灰面油漆涂料 | (1)腻子种类、遍数:耐水腻子两遍 (2)油漆涂料品种、遍数（或厚度）:白色无机涂料饰面(两遍底漆两遍面漆) | m2 | 36.3
113 | 011201004171 | 立面砂浆找平层 | (1)界面剂类型:素水泥砂浆(内掺建筑胶) (2)找平层砂浆厚度、配合比:5厚1:2.5水泥砂浆找平抹光;9厚1:3水泥砂浆或粉刷石膏砂浆打底扫毛 | m2 | 36.3
湄洲岛所二层
114 | 011209002001 | 全玻(无框玻璃)幕墙 | (1)外墙蓝色玻璃 | m2 | 0.788
115 | 011405001006 | 金属面油漆 | (1)油漆品种、遍数:过氯乙烯漆(五遍成活),汽车四遍 | m2 | 28.235
116 | 011608001019 | 铲除油漆涂料面 | (1)铲除部位名称:金属门、配电箱面漆 | m2 | 28.235
湄洲岛所三层
拆除
117 | 011605001052 | 平面块料拆除 | (1)拆除的基层类型:水泥砂浆找平 (2)饰面材料种类:玻化砖 | m2 | 5.625
118 | 010103002077 | 余方弃置 | (1)废弃料品种:废弃材料 (2)运距:3km | m3 | 0.214
地面
119 | 011102003094 | 块料楼地面 | (1)结合层厚度、砂浆 | m2 | 5.625
标价工程量清单
工程名称：2025年莆炎、秀永、甬莞高速公路莆田段所站房屋修缮工程
序号 | 项目编码 | 项目名称 | 项目特征描述 | 计量单位 | 工程量 | 金 额(元)
[6 empty] | 报价单价 | 合价
配合比:30厚1:3水泥砂浆结合层,表面撒水泥粉 (2)面层材料品种、规格、颜色:300*600仿大理石地砖地面
120 | 010904002014 | 楼（地）面涂膜防水 | (1)防水膜品种:2厚聚氨酯防水层 (2)涂膜厚度、遍数:2遍 | m2 | 11.25
121 | 011101006134 | 平面砂浆找平层 | (1)找平层厚度、砂浆配合比:20厚1:3水泥砂浆找平层 (2)水泥浆一道(内掺建筑胶) | m2 | 5.625
湄洲岛所四层
122 | 010802001017 | 金属（塑钢）门 | (1)门框、扇材质:不锈钢门M1021 | m2 | 2.1
123 | 010606013008 | 零星钢构件 | (1)构件名称:晾衣架 (2)钢材品种、规格:50*50*15厚不锈钢管焊接，外径42mmn、壁厚4mm的304不锈钢圆管 | t | 0.326
124 | 010606013009 | 零星钢构件 | (1)构件名称:天窗盖板 (2)钢材品种、规格:1.5*1.5米成品不锈钢盖板1.5mm厚 | t | 0.026
仙游城区所三层
125 | 011505001014 | 资料壁柜 | (1)资料壁柜 (2)4670mm长*350mm宽*1870mm高 (3)18mm厚E0级环保免漆生态板+不锈钢安全玻璃 (4)成品采购定制安装 | m2 | 8.733
126 | 011505001015 | 资料壁柜 | (1)资料壁柜A/B/C (2)2140mm长*370mm宽*2300mm高 (3)18mm厚E0级环保免漆生态板+不锈钢安全玻璃 (4)成品采购定制安装 | m2 | 14.766
秀永、甬莞高速公路莆田段所站安装工程
安装工程（盖尾所）
电气工程
127 | 030404017005 | 配电箱 | (1)规格:成套配电箱 DL1 | 台 | 4
128 | 030411001017 | 配管 | (1)材质:砖、混凝土结构明配 JDG20 | m | 259.24
129 | 030411004011 | 配线 | (1)材质:穿照明线(铜芯 WDZB-BYJ2.5) | m | 732.08
130 | 030411004012 | 配线 | (1)材质:穿照明线(铜 | m | 119.28
标价工程量清单
工程名称：2025年莆炎、秀永、甬莞高速公路莆田段所站房屋修缮工程
序号 | 项目编码 | 项目名称 | 项目特征描述 | 计量单位 | 工程量 | 金 额(元)
[6 empty] | 报价单价 | 合价
芯 WDZB-BYJ4)
131 | 030412005009 | 荧光灯 | (1)规格:LED吸顶灯 18W-300*300MM LED | 套 | 8
132 | 030412005010 | 荧光灯 | (1)规格:LED吸顶灯 48W-300*300MM LED | 套 | 4
133 | 030404031001 | 小电器 | (1)规格:一体式风暖浴霸 取暖2400W+吹风40W+换气35W+照明Led 24 | 套 | 4
134 | 030404034007 | 照明开关 | (1)材质:单联单控暗开关 | 个 | 4
135 | 030404034008 | 照明开关 | (1)材质:双联单控暗开关 | 个 | 8
136 | 030404035009 | 插座 | (1)材质:五孔插座电源 | 个 | 28
137 | 030404035010 | 插座 | (1)材质:五孔防水插座电源 | 个 | 16
138 | 030404035011 | 插座 | (1)材质:空调插座（带开关） | 个 | 4
139 | 030411006005 | 接线盒 | (1)材质:接线盒安装(暗装开关(插座)盒) | 个 | 60
140 | 030411006006 | 接线盒 | (1)材质:接线盒安装(暗装接线盒) | 个 | 16
141 | 030414002001 | 送配电装置系统 | (1)型号:输配电装置系统调试(≤1kV交流供电) | 系统 | 4
142 | 030411001018 | 配管 | (1)材质:砖、混凝土结构暗配 JDG20 | m | 200
143 | 030502005001 | 双绞线缆 | (1)规格:双绞线缆(管内穿放 UTP5) | m | 200
144 | 030502012005 | 信息插座 | (1)规格:网络插座 | 个 | 4
水卫工程
145 | 031001006280 | 塑料管 | (1)连接形式:热熔连接 (2)安装部位:室内 (3)材质、规格:PPR塑料给水管 DN15 (4)压力试验及吹、洗设计要求:水压试验、消毒冲洗 | m | 12.44
146 | 031001006281 | 塑料管 | (1)连接形式:热熔连接 (2)安装部位:室内 (3)材质、规格:PPR塑料给水管 DN20 (4)压力试验及吹、洗设计要求:水压试验、消毒冲洗 | m | 13.2
147 | 031003001121 | 螺纹阀门 | (1)连接形式:螺纹连接 (2)规格、压力等级:DN20 (3)类型:截止阀 | 个 | 4
标价工程量清单
工程名称：2025年莆炎、秀永、甬莞高速公路莆田段所站房屋修缮工程
序号 | 项目编码 | 项目名称 | 项目特征描述 | 计量单位 | 工程量 | 金 额(元)
[6 empty] | 报价单价 | 合价
148 | 031001006282 | 塑料管 | (1)连接形式:粘接 (2)安装部位:室内 (3)介质:污水 (4)材质、规格:PVC-U排水塑料管 DN100 (5)压力试验及吹、洗设计要求:灌水、通球试验 | m | 14.4
149 | 031001006283 | 塑料管 | (1)连接形式:粘接 (2)安装部位:室内 (3)介质:污水 (4)材质、规格:PVC-U排水塑料管 De50 (5)压力试验及吹、洗设计要求:灌水、通球试验 | m | 2.8
150 | 031004014007 | 给、排水附(配)件 | (1)型号、规格:地漏 DN50 | 个 | 4
151 | 031004010005 | 淋浴器 | (1)材质、规格:不锈钢 (2)附件名称、数量:深灰色花洒 | 套 | 4
152 | 031004006005 | 大便器 | (1)规格、类型:坐式大便器安装(连体水箱) | 组 | 4
153 | 030413003005 | 打洞(孔) | (1)规格:打孔及恢复 DN50 | 个 | 8
154 | 030413003006 | 打洞(孔) | (1)规格:打孔及恢复 DN100 | 个 | 4
安装工程（忠门所）
电气工程
155 | 030404017006 | 配电箱 | (1)规格:成套配电箱 MX3 | 台 | 2
156 | 030412005011 | 荧光灯 | (1)规格:LED吸顶灯 32W | 套 | 6
157 | 030404034009 | 照明开关 | (1)材质:双联单控暗开关 | 个 | 12
158 | 030404035012 | 插座 | (1)材质:五孔插座电源 | 个 | 18
159 | 030502012006 | 信息插座 | (1)规格:网络插座 | 个 | 2
160 | 030411004013 | 配线 | (1)材质:穿照明线(铜芯 WDZB-BYJ1.5) | m | 200
161 | 030411004014 | 配线 | (1)材质:穿照明线(铜芯 WDZB-BYJ2.5) | m | 400
162 | 030411004015 | 配线 | (1)材质:穿照明线(铜芯 WDZB-BYJ4) | m | 121.814
163 | 030411001019 | 配管 | (1)材质:砖、混凝土结构暗配 PVC20 | m | 56.4
164 | 030411001020 | 配管 | (1)材质:砖、混凝土结构暗配 PVC25 | m | 50
165 | 030413002001 | 凿(压)槽 | (1)砖结构(宽mm×深mm70×70) | m | 106.4
标价工程量清单
工程名称：2025年莆炎、秀永、甬莞高速公路莆田段所站房屋修缮工程
序号 | 项目编码 | 项目名称 | 项目特征描述 | 计量单位 | 工程量 | 金 额(元)
[6 empty] | 报价单价 | 合价
水卫工程
166 | 031004006006 | 大便器 | (1)智能马桶 (2)纳米抗污釉面、便器内壁喷雾防污、卫洗丽、除臭功能、自动感应、暖风烘干、 (3)坐垫加热、遥控操作 含卫浴五金构件 | 组 | 2
167 | 031004010006 | 淋浴器 | (1)材质、规格:恒温阀芯、防烫把手、黄铜本体 (2)附件名称、数量:三出水淋浴花洒 | 套 | 1
168 | 030109012002 | 其他泵 | (1)材质:680W永磁变频超静音恒压泵 | 台 | 2
169 | 031004014008 | 给、排水附(配)件 | (1)材质:洗手台不锈钢水龙头 | 个 | 1
170 | 031004014009 | 给、排水附(配)件 | (1)材质:不锈钢角阀 | 个 | 2
安装工程（湄洲岛所）
电气工程
171 | 030412001001 | 普通灯具 | (1)规格:LED吸顶灯 44W LED | 套 | 2
172 | 030412005012 | 荧光灯 | (1)规格:条形灯 44W LED | 套 | 12
173 | 030109001047 | 离心式泵 | (1)型号:2.2功率220V电压 (2)名称:增压泵 | 台 | 1
莆炎高速公路莆田段所站房屋建筑与装饰工程
游洋所
装饰工程
拆除
174 | 011607003019 | 屋面附着层拆除 | (1)附着层种类:办公楼二层现状波形瓦屋面铲除防水层 | m2 | 9.089
175 | 010103002100 | 余方弃置 | (1)废弃料品种:拆除废料 (2)运距:3km | m3 | 0.082
新做
176 | 011101006157 | 平面砂浆找平层 | (1)找平层厚度、砂浆配合比:20厚1:3水泥砂浆找平层 | m2 | 9.089
177 | 010902002009 | 屋面涂膜防水 | (1)涂膜厚度、遍数:2厚聚氨酯防水涂料一遍 | m2 | 9.089
178 | 011001001009 | 保温隔热屋面 | (1)保温隔热材料品种、规格、厚度:50mm厚挤塑聚苯板 | m2 | 9.089
179 | 011101006158 | 平面砂浆找平层 | (1)找平层厚度、砂浆配合比:20厚1:3水泥 | m2 | 9.089
标价工程量清单
工程名称：2025年莆炎、秀永、甬莞高速公路莆田段所站房屋修缮工程
序号 | 项目编码 | 项目名称 | 项目特征描述 | 计量单位 | 工程量 | 金 额(元)
[6 empty] | 报价单价 | 合价
砂浆找平层
180 | 010901001007 | 瓦屋面 | (1)瓦品种、规格:红色陶瓦坡屋面 (2)粘结层砂浆的配合比:1:3水泥砂浆卧牢层最薄处20（内配6@500*500钢筋网） | m2 | 9.089
庄边所
装饰工程
拆除
181 | 011607003020 | 屋面附着层拆除 | (1)附着层种类:现状波形瓦屋面铲除防水层 | m2 | 9.361
182 | 010103002101 | 余方弃置 | (1)废弃料品种:拆除废料 (2)运距:3km | m3 | 0.084
新做
183 | 011101006159 | 平面砂浆找平层 | (1)找平层厚度、砂浆配合比:20厚1:3水泥砂浆找平层 | m2 | 9.361
184 | 010902002010 | 屋面涂膜防水 | (1)涂膜厚度、遍数:2厚聚氨酯防水涂料二遍 | m2 | 18.722
185 | 011001001010 | 保温隔热屋面 | (1)保温隔热材料品种、规格、厚度:50mm厚挤塑聚苯板 | m2 | 9.361
186 | 011101006160 | 平面砂浆找平层 | (1)找平层厚度、砂浆配合比:20厚1:3水泥砂浆找平层 | m2 | 9.361
187 | 010901001008 | 瓦屋面 | (1)瓦品种、规格:红色陶瓦坡屋面 (2)粘结层砂浆的配合比:1:3水泥砂浆卧牢层最薄处20（内配6@500*500钢筋网） | m2 | 9.361
萩芦站
装饰工程
拆除
188 | 011607003021 | 屋面附着层拆除 | (1)办公楼二层屋面防水层铲除 | m2 | 70
189 | 011606001001 | 楼地面龙骨及饰面拆除 | (1)办公楼二层现状防腐木地板及龙骨拆除 | m2 | 6.675
190 | 011614007038 | 踢脚线拆除 | (1)办公楼一层走道+餐厅外走道踢脚线拆除 (2)踢脚线材质:块料砖 | m | 90.8
191 | 02B005 | 拆除变形缝 | (1)拆除铝合金变形缝 | m | 12
192 | 010103002102 | 余方弃置 | (1)废弃料品种:拆除废料 | m3 | 1.175
标价工程量清单
工程名称：2025年莆炎、秀永、甬莞高速公路莆田段所站房屋修缮工程
序号 | 项目编码 | 项目名称 | 项目特征描述 | 计量单位 | 工程量 | 金 额(元)
[6 empty] | 报价单价 | 合价
(2)运距:3km
新做
193 | 011101006161 | 平面砂浆找平层 | (1)办公楼二层屋面 (2)找平层厚度、砂浆配合比:20厚1:3水泥砂浆找平层 | m2 | 70
194 | 011001001011 | 保温隔热屋面 | (1)办公楼二层屋面 (2)保温隔热材料品种、规格、厚度:50mm厚挤塑聚苯板 | m2 | 70
195 | 010404001005 | 垫层 | (1)办公楼二层屋面 (2)垫层材料种类、配合比、厚度:最薄处30厚LC5.0轻骨料混凝土,找坡2.0% | m3 | 2.1
196 | 011101006162 | 平面砂浆找平层 | (1)办公楼二层屋面 (2)20厚1:3水泥砂浆找平层 | m2 | 70
197 | 010902002011 | 屋面涂膜防水 | (1)办公楼二层屋面 (2)2厚聚氨酯防水涂料一遍 | m2 | 80.2
198 | 010902001005 | 屋面卷材防水 | (1)办公楼二层屋面 (2)卷材品种、规格、厚度:2厚SBS防水卷材一道 | m2 | 80.2
199 | 011104002001 | 竹、木（复合）地板 | (1)部位：办公楼二层 (2)龙骨材料种类、规格、铺设间距:50*50厚木龙骨@500；25厚*50宽木垫块@500 (3)面层材料品种、规格、颜色:140x30厚塑木板柚木色 (4)钢筋砼楼板 | m2 | 6.675
200 | 011105003019 | 块料踢脚线 | (1)部位:办公楼一层 (2)踢脚线高度:100mm (3)面层材料品种、规格、颜色:10厚浅灰色玻化砖踢脚,建筑胶粘贴剂粘贴，稀水泥浆擦缝; (4)满挂2厚底基防裂耐水腻子分遍找平; (5)建筑墙面结构 | m2 | 9.08
201 | 010904002027 | 楼（地）面涂膜防水 | (1)防水膜品种:聚合物水泥基复合防水涂料 (2)涂膜厚度、遍数:满刮1.2厚防潮涂料，横纵各一道 | m2 | 9.08
202 | 011101001001 | 水泥砂浆楼地面 | (1)部位：宿舍楼屋面层 (2)20厚1:3水泥砂浆找平 | m2 | 182.657
203 | 010810001003 | 窗帘 | (1)窗帘材质:双层卷 | m | 15.9
标价工程量清单
工程名称：2025年莆炎、秀永、甬莞高速公路莆田段所站房屋修缮工程
序号 | 项目编码 | 项目名称 | 项目特征描述 | 计量单位 | 工程量 | 金 额(元)
[6 empty] | 报价单价 | 合价
帘窗帘(涤纶+纱帘双层) (2)窗帘高度、宽度:高2m (3)窗帘层数:双层 含铝合金罩盒及铝合金杆
204 | 011101006163 | 平面砂浆找平层 | (1)办公楼屋面层 (2)找平层厚度、砂浆配合比:20厚1:3水泥砂浆找平层 | m2 | 105.582
205 | 010902002012 | 屋面涂膜防水 | (1)办公楼屋面层 (2)涂膜厚度、遍数:2厚聚氨酯防水涂料1遍 | m2 | 105.582
206 | 011001001012 | 保温隔热屋面 | (1)办公楼屋面层 (2)保温隔热材料品种、规格、厚度:50mm厚挤塑聚苯板 | m2 | 105.582
207 | 011101006164 | 平面砂浆找平层 | (1)办公楼屋面层 (2)找平层厚度、砂浆配合比:20厚1:3水泥砂浆找平层 | m2 | 105.582
208 | 010901001009 | 瓦屋面 | (1)办公楼屋面层 (2)瓦品种、规格:红色陶瓦坡屋面 (3)粘结层砂浆的配合比:最薄处20厚1:3水泥砂浆卧牢层（内配Φ6@500*500钢筋网） | m2 | 105.582
209 | 010904004001 | 楼（地）面变形缝 | (1)培训大楼二层楼板铝合金变形缝，楼板变形缝更换12米 (2)楼板变形缝做法详图集04CJ01-1/10-1(0.07米宽) | m | 12
停车雨棚
210 | 010101003007 | 挖沟槽土方 | (1)土壤类别:三类土 (2)挖土深度:1.5m以内 | m3 | 20.4
211 | 010101004059 | 挖基坑土方 | (1)土壤类别:三类土 (2)挖土深度:1.5m以内 | m3 | 87.36
212 | 010103001023 | 回填方 | (1)密实度要求:按设计要求 (2)填方材料品种:原土回填 (3)填方粒径要求:按设计要求 (4)填方来源、运距:按设计要求 | m3 | 82.136
213 | 010103002103 | 余方弃置 | (1)废弃料品种:废弃土方 (2)运距:3km | m3 | 13.351
214 | 010501001039 | 垫层 | (1)混凝土种类（商品混凝土、现场拌制，泵送、非泵送）:预拌 | m3 | 4.99
标价工程量清单
工程名称：2025年莆炎、秀永、甬莞高速公路莆田段所站房屋修缮工程
序号 | 项目编码 | 项目名称 | 项目特征描述 | 计量单位 | 工程量 | 金 额(元)
[6 empty] | 报价单价 | 合价
非泵送普通混凝土 (2)混凝土强度等级:c15
215 | 010501003017 | 独立基础 | (1)混凝土种类（商品混凝土、现场拌制，泵送、非泵送）:预拌非泵送普通混凝土 (2)混凝土强度等级:C25 | m3 | 15.12
216 | 010503001007 | 基础梁 | (1)混凝土种类（商品混凝土、现场拌制，泵送、非泵送）:预拌非泵送普通混凝土 (2)混凝土强度等级:C25 | m3 | 3.75
217 | 010502001011 | 矩形柱 | (1)混凝土种类（商品混凝土、现场拌制，泵送、非泵送）:预拌非泵送普通混凝土 (2)混凝土强度等级:C25 | m3 | 1.764
218 | 010515001140 | 现浇构件钢筋 | (1)钢筋种类、规格:HRB400Φ8 | t | 0.118
219 | 010515001141 | 现浇构件钢筋 | (1)钢筋种类、规格:HRB400Φ10 | t | 0.142
220 | 010515001142 | 现浇构件钢筋 | (1)钢筋种类、规格:HRB400Φ12 | t | 0.107
221 | 010515001143 | 现浇构件钢筋 | (1)钢筋种类、规格:HRB400Φ14 | t | 0.488
222 | 010515001144 | 现浇构件钢筋 | (1)钢筋种类、规格:HRB400Φ16 | t | 0.377
223 | 010501001040 | 垫层 | (1)混凝土种类（商品混凝土、现场拌制，泵送、非泵送）:预拌非泵送普通混凝土 (2)混凝土强度等级:c15 | m3 | 0.63
224 | 010507009005 | 钢结构基底灌浆 | (1)部位:钢柱底 (2)灌浆料种类:C40无收缩细石混凝土 | m3 | 0.126
225 | 010902007005 | 天沟 | (1)材料品种、规格:100x100x1.5厚镀锌钢板排水槽 | m | 32.6
226 | 010901005001 | 膜结构屋面 | (1)膜结构雨棚 (2)支柱（网架）钢材品种、规格:H钢梁600*140*6*10；HL 方钢管100*4 (3)-4*40压膜板 (4)肋板 | m2 | 179.998
227 | 011407005005 | 金属构件刷防火涂料 | (1)喷刷防火涂料构件名称:钢结构防火涂料一道 (2)防火涂料品种、遍数（或厚度）:超薄型耐火极限2小时 | m2 | 106.179
标价工程量清单
工程名称：2025年莆炎、秀永、甬莞高速公路莆田段所站房屋修缮工程
序号 | 项目编码 | 项目名称 | 项目特征描述 | 计量单位 | 工程量 | 金 额(元)
[6 empty] | 报价单价 | 合价
停车雨棚
228 | 011607003022 | 屋面附着层拆除 | (1)停车雨棚现状采光板拆除 | m2 | 132.239
229 | 010901002009 | 型材屋面 | (1)停车位雨棚 (2)5厚PC耐力透光板（蓝色） | m2 | 132.239
总体道路
230 | 041001005001 | 拆除侧、平（缘）石 | (1)材质:现状600x300x200厚立路沿石敲除 | m | 31.8
231 | 050101002005 | 挖树根(蔸) | (1)地径:15CM | 株 | 6
232 | 050101009005 | 种植土回(换)填 | (1)弃土运距:按设计要求 (2)回填土质要求:种植土 (3)取土运距:按设计要求 (4)回填厚度:按设计要求 (5)乔木位置回填种植土 | m3 | 0.54
233 | 040103002001 | 余方弃置 | (1)废弃料品种:石碴 (2)运距:3km | m3 | 1.908
234 | 010501001041 | 垫层 | (1)充电桩基座 (2)混凝土种类（商品混凝土、现场拌制，泵送、非泵送）:预拌非泵送 (3)混凝土强度等级:C20 | m3 | 0.2
235 | 010401001001 | 砖基础 | (1)砖品种、规格、强度等级:M5水泥砂浆砌筑MU7.5烧结普通砖 (2)基础类型:充电桩基座 | m3 | 1.421
236 | 011203003001 | 零星项目砂浆找平 | (1)基层类型、部位:充电桩基座 (2)找平的砂浆厚度、配合比:20厚1:2.5水泥砂浆找平、抹光 | m2 | 3.715
237 | 040204004005 | 安砌侧（平、缘）石 | (1)材料品种、规格:200*600x200厚芝麻灰立路沿石 (2)基础、垫层：材料品种、厚度:30厚1:3水泥砂浆 (3)基座:100厚C20混凝土垫层 | m | 31.8
238 | 040204004006 | 安砌侧（平、缘）石 | (1)材料品种、规格:900x350x150厚芝麻灰立路沿石 机切面 (2)基础、垫层：材料品种、厚度:30厚1:3水泥砂浆 (3)基座:100厚C20混凝土垫层 | m | 43.7
标价工程量清单
工程名称：2025年莆炎、秀永、甬莞高速公路莆田段所站房屋修缮工程
序号 | 项目编码 | 项目名称 | 项目特征描述 | 计量单位 | 工程量 | 金 额(元)
[6 empty] | 报价单价 | 合价
239 | 040202011127 | 碎石 | (1)水泥硬化地面 (2)厚度:200厚 (3)石料规格:级配碎石垫层 (4)素土分层夯实(夯实度≥93%) | m2 | 171.72
240 | 040203007122 | 水泥混凝土 | (1)水泥硬化地面 (2)厚度:180厚 (3)混凝土强度等级:C30混凝土面层 (4)嵌缝材料:表面拉毛处理,间隔6米设置一道10mm宽缩缝，乳化沥青灌缝 | m2 | 171.72
241 | 050102012001 | 铺种草皮 | (1)养护期:成活期半年养护期半年 (2)草皮种类:马尼拉草 (3)铺种方式:满铺 (4)每平方基肥5kg | m2 | 76.725
242 | 050101009006 | 种植土回(换)填 | (1)弃土运距:按设计要求 (2)回填土质要求:种植土 (3)取土运距:按设计要求 (4)回填厚度:按设计要求 | m3 | 23.01
室外零星
243 | 011609001005 | 栏杆、栏板拆除 | (1)景观水池 (2)栏杆、栏板种类和高度:水池四周0.9米高简易木栏杆拆除 | m | 20
244 | 020906002001 | 木楼(地)板油漆 | (1)景观拱桥地面防腐木重新刷木蜡漆 (2)基层处理方法:现状桥面清洗；表面有磨损或裂纹的位置采用砂纸打磨 (3)防腐木保护剂一道 (4)油漆品种、刷漆遍数:红木色木蜡漆涂刷二道 | m2 | 6
245 | 040309003001 | 混凝土栏杆 | (1)水泥拟木栏杆 | m | 20
246 | 010501001042 | 垫层 | (1)混凝土种类（商品混凝土、现场拌制，泵送、非泵送）:预拌非泵送 (2)混凝土强度等级:C25混凝土 | m3 | 1.024
247 | 010515001145 | 现浇构件钢筋 | (1)钢筋种类、规格:HRB400Φ6 | t | 0.057
248 | 010515001146 | 现浇构件钢筋 | (1)HRB400Φ8 | t | 0.137
249 | 010515001147 | 现浇构件钢筋 | (1)钢筋种类、规格:HRB400Φ12 | t | 0.088
标价工程量清单
工程名称：2025年莆炎、秀永、甬莞高速公路莆田段所站房屋修缮工程
序号 | 项目编码 | 项目名称 | 项目特征描述 | 计量单位 | 工程量 | 金 额(元)
[6 empty] | 报价单价 | 合价
250 | 011201004186 | 立面砂浆找平层 | (1)找平层砂浆厚度、配合比:水泥栏杆表面10厚1:2.5水泥砂浆找平层 | m2 | 39.576
251 | 011403001001 | 木扶手油漆 | (1)油漆品种、遍数:水泥栏杆面刷水性漆、水纹处理 | m2 | 39.576
消防水池修缮
252 | 010905001001 | 地下室底板、承台基础梁卷材防水 | (1)池底防水（四周上翻200高） (2)清理基层（清除锈蚀、油污、灰尘，表面打磨至粗糙） (3)防水层做法:总厚2mm环氧树脂+玻璃纤维布填充（固化剂、稀释剂）；1.5mm厚环氧树脂漆表面找平 | m2 | 83.45
253 | 010903002011 | 墙面涂膜防水 | (1)池壁及立柱表面防水 (2)清理基层（清除锈蚀、油污、灰尘，表面打磨至粗糙） (3)防水膜品种:双组份聚脲 (4)涂膜厚度、遍数:滚涂两遍，干膜厚度≥1.0mm | m2 | 256.229
江口所
装饰工程
拆除
254 | 011606002001 | 墙柱面龙骨及饰面拆除 | (1)部位:办公楼一层 (2)拆除的基层类型:5.1米长*3.5米高护墙板拆除 | m2 | 17.85
255 | 010103002104 | 余方弃置 | (1)废弃料品种:拆除废料 (2)运距:3km | m3 | 0.678
新做
256 | 011201004187 | 立面砂浆找平层 | (1)部位：办公楼一层门厅 (2)基层类型:主体结构墙面 (3)找平层砂浆厚度、配合比:5厚1:2.5水泥砂浆找平抹光;9厚1:3水泥砂浆或粉刷石膏砂浆打底扫毛 (4)专用修补材料修补墙面,DP砂浆勾实接缝并拉毛 (5)界面剂类型:素水泥砂浆(内掺建筑胶) | m2 | 27.93
257 | 011406001201 | 抹灰面油漆涂料 | (1)部位:办公楼一层 | m2 | 27.93
标价工程量清单
工程名称：2025年莆炎、秀永、甬莞高速公路莆田段所站房屋修缮工程
序号 | 项目编码 | 项目名称 | 项目特征描述 | 计量单位 | 工程量 | 金 额(元)
[6 empty] | 报价单价 | 合价
门厅 (2)腻子种类、遍数:耐水腻子打底2道 (3)油漆涂料品种、遍数（或厚度）:白色无机涂料饰面(两遍底漆两遍面漆)
258 | 010402001005 | 砌块墙 | (1)砌块品种、规格、强度等级:砌200mm厚蒸压加气砖 (2)砂浆强度等级:M7.5水泥砂浆 | m3 | 2.419
259 | 011105003020 | 块料踢脚线 | (1)踢脚线高度:120mm (2)粘贴层厚度、材料种类:建筑胶粘贴剂粘贴 (3)面层材料品种、规格、颜色:12厚米色玻化砖踢脚 (4)防护材料种类:满挂2厚底基防裂耐水腻子分遍找平 | m2 | 0.432
260 | 011201004188 | 立面砂浆找平层 | (1)找平层砂浆厚度、配合比:8厚1:2水泥砂浆粘结层(内掺建筑胶) (2)5厚1:3水泥砂浆打底划出纹道 | m2 | 0.432
261 | 010904002028 | 楼（地）面涂膜防水 | (1)防水膜品种:聚合物水泥基复合防水涂料 (2)涂膜厚度、遍数:满刮1.2厚防潮涂料，横纵各一道 | m2 | 0.432
北高所
装饰工程
拆除
262 | 011607003023 | 屋面附着层拆除 | (1)停车雨棚现状采光板拆除 | m2 | 132.239
263 | 011607003024 | 屋面附着层拆除 | (1)彩钢板雨棚拆除 | m2 | 7.44
264 | 011605001059 | 平面块料拆除 | (1)综合楼一层室内花岗岩地面铲除 | m2 | 32.96
265 | 011614007039 | 踢脚线拆除 | (1)踢脚线材质:现状100高瓷砖踢脚线铲除 | m | 32
266 | 011608001028 | 铲除油漆涂料面 | (1)铲除部位名称:门厅墙面及天棚、宿舍楼一到三层楼梯间墙面涂料铲除 | m2 | 824.445
267 | 011604002044 | 立面抹灰层拆除 | (1)拆除部位:外墙面 (2)抹灰层种类:现状白色丙烯酸涂料铲除 | m2 | 52.664
268 | 011604003001 | 天棚抹灰面拆除 | (1)拆除部位:宿舍楼一到三层楼梯间天棚涂料铲除 | m2 | 50.545
标价工程量清单
工程名称：2025年莆炎、秀永、甬莞高速公路莆田段所站房屋修缮工程
序号 | 项目编码 | 项目名称 | 项目特征描述 | 计量单位 | 工程量 | 金 额(元)
[6 empty] | 报价单价 | 合价
269 | 010103002105 | 余方弃置 | (1)废弃料品种:拆除废料 (2)运距:3km | m3 | 44.126
新做
270 | 011102003099 | 块料楼地面 | (1)部位：综合楼一层接待室 (2)结合层厚度、砂浆配合比:5厚聚合物水泥砂浆结合层 (3)面层材料品种、规格、颜色:600*1200玻化砖面层 | m2 | 32.96
271 | 011101006165 | 平面砂浆找平层 | (1)部位：综合楼一层接待室 (2)找平层厚度、砂浆配合比:50厚1:3水泥砂浆找平层 | m2 | 32.96
272 | 010904002029 | 楼（地）面涂膜防水 | (1)部位:综合楼一层接待室 (2)涂膜厚度、遍数:2厚聚氨酯防水层(1道) | m2 | 32.96
273 | 011101006166 | 平面砂浆找平层 | (1)部位:综合楼一层接待室 (2)找平层厚度、砂浆配合比:最薄处20厚1:3水泥砂浆找坡层、抹平 | m2 | 32.96
274 | 011105003021 | 块料踢脚线 | (1)部位:办公楼三层阳台 (2)做法： (3)10厚100mm高浅灰色玻化砖踢脚,建筑胶粘贴剂粘贴，稀水泥浆擦缝; (4)满挂2厚底基防裂耐水腻子分遍找平; (5)建筑墙面结构; | m2 | 3.2
275 | 010904002030 | 楼（地）面涂膜防水 | (1)防水膜品种:聚合物水泥基复合防水涂料 (2)涂膜厚度、遍数:满刮1.2厚防潮涂料，横纵各一道 | m2 | 3.2
276 | 011406001202 | 抹灰面油漆涂料 | (1)部位:门厅墙面 (2)油漆涂料品种、遍数（或厚度）:白色无机涂料饰面(二遍底漆两遍面漆) | m2 | 576.06
277 | 011301001005 | 天棚抹灰 | (1)部位:宿舍楼一到三层天棚 (2)基层类型:素水泥砂浆(内掺建筑胶) (3)抹灰厚度、材料种类:5厚1:0.5:3水泥石灰膏砂浆 | m2 | 50.545
278 | 011406001203 | 抹灰面油漆涂料 | (1)部位:门厅走道接待室天棚 | m2 | 137.695
标价工程量清单
工程名称：2025年莆炎、秀永、甬莞高速公路莆田段所站房屋修缮工程
序号 | 项目编码 | 项目名称 | 项目特征描述 | 计量单位 | 工程量 | 金 额(元)
[6 empty] | 报价单价 | 合价
(2)腻子种类、遍数:5厚底基防裂腻子分遍挂平 (3)油漆涂料品种、遍数（或厚度）:白色无机涂料饰面(两遍底漆两遍面漆)
279 | 011201004189 | 立面砂浆找平层 | (1)部位：宿舍楼外墙面 (2)主体结构墙面 (3)界面剂类型:素水泥浆一道(内掺建筑胶) (4)专用修补材料修补墙面,DP砂浆勾实接缝并拉毛 (5)找平层砂浆厚度、配合比:8厚1:2.5水泥砂浆抹平；12厚1:3水泥砂浆(掺水泥重量的3%防水剂)打底 | m2 | 52.664
280 | 010903002012 | 墙面涂膜防水 | (1)部位：宿舍楼外墙面 (2)增强材料种类:刷2道1.5mm厚聚合物水泥防水涂料 | m2 | 105.328
281 | 011406001204 | 抹灰面油漆涂料 | (1)宿舍楼外墙面 (2)油漆涂料品种、遍数（或厚度）:外墙丙烯酸涂料三遍 | m2 | 52.664
282 | 011506003005 | 雨篷 | (1)部位：办公楼一层食堂门口不锈钢雨棚 (2)1.2厚不锈钢板屋面 (3)龙骨材料种类、规格、中距:50x50x2.5厚不锈钢方管；M12*150化学螺栓 @600 | m2 | 8.52
停车雨棚
283 | 010901002010 | 型材屋面 | (1)部位:停车位雨棚 (2)5厚PC耐力透光板（蓝色） | m2 | 132.239
埭头所
装饰工程
拆除
284 | 011607003025 | 屋面附着层拆除 | (1)停车雨棚现状双层聚碳酸酯采光板拆除 | m2 | 132.239
285 | 011607003026 | 屋面附着层拆除 | (1)彩钢板雨棚拆除 | m2 | 4.2
286 | 011605001060 | 平面块料拆除 | (1)办公楼三层阳台现状地砖铲除 | m2 | 8.16
287 | 011614007040 | 踢脚线拆除 | (1)踢脚线材质:现状100高瓷砖踢脚线铲除 | m | 16.8
288 | 010103002106 | 余方弃置 | (1)废弃料品种:拆除废料 | m3 | 7.024
标价工程量清单
工程名称：2025年莆炎、秀永、甬莞高速公路莆田段所站房屋修缮工程
序号 | 项目编码 | 项目名称 | 项目特征描述 | 计量单位 | 工程量 | 金 额(元)
[6 empty] | 报价单价 | 合价
(2)运距:3km
新做
289 | 010811001009 | 门窗五金 | (1)名称、材质:现状玻璃门密码锁更换2个 | 个 | 6
290 | 010811001010 | 门窗五金 | (1)名称、材质:现状玻璃门地弹簧更换1对 | 个 | 2
291 | 010402001006 | 砌块墙 | (1)砌块品种、规格、强度等级:配电房一层台阶牵边修复砌蒸压加气砖 (2)墙体类型、砌筑高度:200厚 (3)砂浆强度等级:M7.5水泥砂浆 | m3 | 0.121
292 | 011201004190 | 立面砂浆找平层 | (1)配电房一层台阶牵边修复 (2)找平层砂浆厚度、配合比:20厚1:2.5水泥砂浆找平层 | m2 | 1.583
293 | 011101006167 | 平面砂浆找平层 | (1)部位:办公楼三层阳台 (2)找平层厚度、砂浆配合比:最薄处20厚1:3水泥砂浆找坡层、抹平 (3)水泥浆一道（内掺建筑胶） | m2 | 8.16
294 | 010904002031 | 楼（地）面涂膜防水 | (1)部位:办公楼三层阳台 (2)涂膜厚度、遍数:2厚聚氨酯防水层(1道) | m2 | 8.16
295 | 011102003100 | 块料楼地面 | (1)部位：办公楼三层阳台 (2)结合层厚度、砂浆配合比:30厚1:3水泥砂浆结合层,表面撒水泥粉 (3)面层材料品种、规格、颜色:600*600玻化砖面层 | m2 | 8.16
296 | 010524001001 | 嵌缝打胶 | (1)部位:办公楼三层阳台 (2)胶品种、型号:地砖需采用灰色修补膏美缝 | m | 27.2
297 | 011105003022 | 块料踢脚线 | (1)部位:办公楼三层阳台 (2)踢脚线高度:100mm高 (3)粘贴层厚度、材料种类:建筑胶粘贴剂粘贴，稀水泥浆擦缝 (4)面层材料品种、规格、颜色:10厚浅灰色玻化砖踢脚 (5)满挂2厚底基防裂 | m2 | 1.68
标价工程量清单
工程名称：2025年莆炎、秀永、甬莞高速公路莆田段所站房屋修缮工程
序号 | 项目编码 | 项目名称 | 项目特征描述 | 计量单位 | 工程量 | 金 额(元)
[6 empty] | 报价单价 | 合价
耐水腻子分遍找平 (6)建筑墙面结构
298 | 010904002032 | 楼（地）面涂膜防水 | (1)防水膜品种:聚合物水泥基复合防水涂料 (2)涂膜厚度、遍数:满刮1.2厚防潮涂料，横纵各一道 | m2 | 1.68
299 | 011506003006 | 雨篷 | (1)部位：办公楼一层食堂门口不锈钢雨棚 (2)1.2厚不锈钢板屋面 (3)龙骨材料种类、规格、中距:50x50x2.5厚不锈钢方管；M12*150化学螺栓 @600 | m2 | 3.5
300 | 010515001148 | 现浇构件钢筋 | (1)钻孔植筋 (2)钢筋种类、规格:拉杆 Φ14，L=40cm@60cm | t | 0.01
停车雨棚
非机动车停车雨棚
301 | 040202011128 | 碎石 | (1)水泥地面 (2)厚度:20cm (3)石料规格:级配碎石垫层 | m2 | 192.034
302 | 040203007123 | 水泥混凝土 | (1)水泥地面 (2)厚度:20cm (3)水泥砼面层（弯拉强度≥4.5Mpa） | m2 | 192.034
303 | 010101003008 | 挖沟槽土方 | (1)土壤类别:三类土 (2)挖土深度:2m以内 | m3 | 13.388
304 | 010101004060 | 挖基坑土方 | (1)土壤类别:三类土 (2)挖土深度:2m以内 | m3 | 32.256
305 | 010103001024 | 回填方 | (1)密实度要求:按设计要求 (2)填方材料品种:原土回填 (3)填方粒径要求:按设计要求 (4)填方来源、运距:按设计要求 | m3 | 37.401
306 | 010103002107 | 余方弃置 | (1)废弃料品种:废弃土方 (2)运距:3km | m3 | 2.654
307 | 010501001043 | 垫层 | (1)混凝土种类（商品混凝土、现场拌制，泵送、非泵送）:预拌非泵送普通混凝土 (2)混凝土强度等级:c20 | m3 | 1.701
308 | 010501003018 | 独立基础 | (1)混凝土种类（商品混凝土、现场拌制，泵送、非泵送）:预拌非泵送普通混凝土 | m3 | 4.16
标价工程量清单
工程名称：2025年莆炎、秀永、甬莞高速公路莆田段所站房屋修缮工程
序号 | 项目编码 | 项目名称 | 项目特征描述 | 计量单位 | 工程量 | 金 额(元)
[6 empty] | 报价单价 | 合价
(2)混凝土强度等级:C25
309 | 010503001008 | 基础梁 | (1)混凝土种类（商品混凝土、现场拌制，泵送、非泵送）:预拌非泵送普通混凝土 (2)混凝土强度等级:C25 | m3 | 1.553
310 | 010502001012 | 矩形柱 | (1)混凝土种类（商品混凝土、现场拌制，泵送、非泵送）:预拌非泵送普通混凝土 (2)混凝土强度等级:C25 | m3 | 0.448
311 | 010515001149 | 现浇构件钢筋 | (1)钢筋种类、规格:HRB400Φ8 | t | 0.051
312 | 010515001150 | 现浇构件钢筋 | (1)钢筋种类、规格:HRB400Φ10 | t | 0.032
313 | 010515001151 | 现浇构件钢筋 | (1)HRB400Φ12 | t | 0.076
314 | 010515001152 | 现浇构件钢筋 | (1)钢筋种类、规格:HRB400Φ16 | t | 0.191
315 | 010501001044 | 垫层 | (1)混凝土种类（商品混凝土、现场拌制，泵送、非泵送）:预拌非泵送普通混凝土 (2)混凝土强度等级:c15 | m3 | 0.16
316 | 010507009006 | 钢结构基底灌浆 | (1)部位:钢柱底 (2)灌浆料种类:C40无收缩细石混凝土 | m3 | 0.032
317 | 010603002001 | 空腹钢柱 | (1)钢材品种、规格:150*200*6厚镀锌方管立柱+100*50*2厚镀锌方管充电桩立杆 (2)单根柱质量:3t以内 | t | 0.356
318 | 010604001005 | 钢梁 | (1)钢材品种、规格:100x100x4厚镀锌方管横梁；150x150x4厚镀锌方管斜梁 余同；100x50x2厚镀锌方管充电桩横杆 (2)单根质量:1.5t以内 (3)安装高度:3m | t | 0.559
319 | 010606002001 | 钢檩条 | (1)钢材品种、规格:50x50x2厚钢檩条 @1000 (2)构件类型:镀锌方管 (3)单根质量:0.3t以内 (4)3m | t | 0.097
320 | 011407005006 | 金属构件刷防火涂料 | (1)喷刷防火涂料构件名称:钢结构防火涂料一道 | m2 | 34.003
标价工程量清单
工程名称：2025年莆炎、秀永、甬莞高速公路莆田段所站房屋修缮工程
序号 | 项目编码 | 项目名称 | 项目特征描述 | 计量单位 | 工程量 | 金 额(元)
[6 empty] | 报价单价 | 合价
(2)防火涂料品种、遍数（或厚度）:超薄型耐火极限2小时
321 | 011405001013 | 金属面油漆 | (1)钢结构构件涂装前应进行抛丸除锈处理，除锈等级应达到Sa2.5级 (2)油漆品种、遍数:外露钢结构均面喷深灰色氟碳漆 | m2 | 33.644
322 | 010901002011 | 型材屋面 | (1)型材品种、规格:1.2mm厚双层隔热铝合金长城瓦屋面 | m2 | 34.998
机动车停车雨棚
323 | 011608001029 | 铲除油漆涂料面 | (1)铲除部位名称:停车棚 (2)现状面漆铲除、清理干净 | m2 | 139.87
324 | 011607003027 | 屋面附着层拆除 | (1)停车雨棚现状采光板拆除 | m2 | 132.239
325 | 011406001205 | 抹灰面油漆涂料 | (1)部位:停车棚基座重刷灰色漆 (2)专用修补材料修补墙面，DP砂浆勾实接缝并拉毛 (3)油漆涂料品种、遍数（或厚度）:2.0mm厚灰色丙烯酸涂料，二遍 | m2 | 4.816
326 | 011406001206 | 抹灰面油漆涂料 | (1)部位:现状涂料重刷黄色漆夜间发光 (2)专用修补材料修补墙面，DP砂浆勾实接缝并拉毛 (3)油漆涂料品种、遍数（或厚度）:2.0mm厚黄色道路反光漆，二遍 | m2 | 2.064
327 | 011405001014 | 金属面油漆 | (1)部位：停车棚钢构部分 (2)油漆品种、遍数:重刷氟碳漆（色系同现状白色）二遍 | m2 | 132.91
328 | 010901002012 | 型材屋面 | (1)停车位雨棚 (2)5厚PC耐力透光板（蓝色） | m2 | 132.239
329 | 010604001006 | 钢梁 | (1)梁类型:屋面240*80*9槽钢两根（每根长5.57米)制作安装 (2)槽钢 (3)单根质量:1.5t以内 (4)安装高度:3.9m | t | 0.341
330 | 010902007006 | 天沟 | (1)材料品种、规格:新增100高*400宽*2厚镀锌钢板排水槽，面 | m | 18.8
标价工程量清单
工程名称：2025年莆炎、秀永、甬莞高速公路莆田段所站房屋修缮工程
序号 | 项目编码 | 项目名称 | 项目特征描述 | 计量单位 | 工程量 | 金 额(元)
[6 empty] | 报价单价 | 合价
刷白色氟碳漆 (2)安装于现状排水槽下，与周边钢构焊接固定
莆田公司监控大楼
装饰工程
331 | 011605001061 | 平面块料拆除 | (1)拆除的基层类型:交警正门瓷砖台阶+边门瓷砖台阶面瓷砖铲除 | m2 | 9.379
332 | 011107002001 | 块料台阶面（暂按12厚防滑砖300*300,10厚1:3水泥砂浆做法计入） | (1)结合层材料种类:10厚1:3水泥砂浆 (2)面层材料品种、规格、颜色:12厚米黄色防滑砖300*300 | m2 | 9.379
333 | 041001001001 | 拆除路面 | (1)交警正门左边角落ETC大楼后角落墙角水泥地面铲除 (2)宿舍楼后窗台水泥地面破除 | m2 | 25.8
334 | 010401012001 | 零星砌砖 | (1)宿舍楼后窗台挡墙修复 | m3 | 0.134
335 | 010103002108 | 余方弃置 | (1)废弃料品种:拆除废料 (2)运距:3km | m3 | 4.226
336 | 040203008001 | 块料面层 | (1)宿舍楼后靠近拆除挡墙部位+宿舍楼后靠近亭子部位 (2)块料品种、规格:3cm文化石 (3)垫层：材料品种厚度、强度等级:3cmM15干硬性水泥砂浆 | m2 | 3.92
337 | 040202011129 | 碎石 | (1)厚度:150mm厚 (2)石料规格:级配碎石垫层 | m2 | 25.8
338 | 040203007124 | 水泥混凝土 | (1)厚度:100mm厚 (2)混凝土强度等级:C35混凝土路面 | m2 | 25.8
339 | 010515001153 | 现浇构件钢筋 | (1)钢筋种类、规格:植筋70cmΦ14@600 | t | 0.015
340 | 010507003001 | 电缆沟、地沟、明暗沟 | (1)横跨收费站入口的雨水沟面上盖板，球墨铸铁材质，载重型 (2)收费站大门口，因面上铺雨水盖板，用在盖板底部加强支撑 (3)详JS-4.09图 (4)混凝土强度等级:C20混凝土雨水沟 (5)20号工字钢,5#角铁 | m | 12.8
341 | 011210003001 | 玻璃隔断 | (1)五层领导办公室 (2)铝合金玻璃隔断2600*1920+3370*2605 | m2 | 13.771
标价工程量清单
工程名称：2025年莆炎、秀永、甬莞高速公路莆田段所站房屋修缮工程
序号 | 项目编码 | 项目名称 | 项目特征描述 | 计量单位 | 工程量 | 金 额(元)
[6 empty] | 报价单价 | 合价
(3)边框材料种类、规格:100系*2厚铝合金窗框+普通铝合金窗框 (4)玻璃品种、规格、颜色:6厚透光单银low-e玻璃+铝合金百叶+6厚透光单银low-e玻璃
342 | 010811001011 | 门窗五金 | (1)名称、材质:三层领导办公室密码锁更换1个 | 个 | 1
343 | 010811001012 | 门窗五金 | (1)名称、材质:三层领导办公室地弹簧更换1对 | 个 | 2
路网中心及机维站宿舍
装饰工程
拆除
344 | 011610001013 | 门窗拆除 | (1)构件名称:现状钢门拆除后更换 | 樘 | 1
345 | 011610001014 | 门窗拆除 | (1)构件名称:拆除木门、铝合金门、标间阳台内窗现状1.7米宽*1.1米高金属塑钢窗拆除 (2)门窗面积:＜2.5m2 | 樘 | 93
346 | 011601001003 | 砖（石）砌体拆除 | (1)砌体名称:一楼宿舍15间开窗洞 | m3 | 1.944
347 | 011608001030 | 铲除油漆涂料面 | (1)铲除部位名称:宿舍楼 (2)现状白色无机涂料铲除 | m2 | 391.452
348 | 011608001031 | 铲除油漆涂料面 | (1)铲除部位名称:宿舍楼标间 (2)现状白色无机涂料铲除 | m2 | 111.881
349 | 010103002109 | 余方弃置 | (1)废弃料品种:拆除废料 (2)运距:3km | m3 | 47.339
新做
350 | 010902001006 | 屋面卷材防水 | (1)部位:型材屋面周边 (2)卷材品种、规格、厚度:2厚SBS防水卷材一道 | m2 | 104.926
351 | 010802001022 | 金属（塑钢）门 | (1)M0721 700mm*2100mm (2)门框、扇材质:1.8mm厚珐琅黑铝合金门框 (3)玻璃品种、厚度:6+6双层中空钢化玻璃(磨砂玻璃) | m2 | 13.23
352 | 010802001023 | 金属（塑钢）门 | (1)M1021 1000mm*2100mm (2)门框、扇材质:1.8 | m2 | 90.3
标价工程量清单
工程名称：2025年莆炎、秀永、甬莞高速公路莆田段所站房屋修缮工程
序号 | 项目编码 | 项目名称 | 项目特征描述 | 计量单位 | 工程量 | 金 额(元)
[6 empty] | 报价单价 | 合价
mm厚珐琅黑铝合金门框 (3)玻璃品种、厚度:6+6双层中空钢化玻璃(磨砂玻璃)
353 | 010807001008 | 金属（塑钢、断桥）窗 | (1)门框、扇材质:铝合金型材 (2)玻璃品种、厚度:6高透光单银Low-E钢化玻璃+12空气+6透明 | m2 | 91.7
354 | 011201004191 | 立面砂浆找平层 | (1)宿舍标间 (2)基层类型:主体结构墙面 (3)界面剂类型:素水泥砂浆(内掺建筑胶) (4)专用修补材料修补墙面,DP砂浆勾实接缝并拉毛 (5)找平层砂浆厚度、配合比:5厚1:2.5水泥砂浆找平抹光 (6)9厚1:3水泥砂浆或粉刷石膏砂浆打底扫毛 | m2 | 429.252
355 | 011406001207 | 抹灰面油漆涂料 | (1)宿舍标间 (2)腻子种类、遍数:耐水腻子二道 (3)油漆涂料品种、遍数（或厚度）:白色无机涂料饰面(二遍底漆两遍面漆) | m2 | 429.252
356 | 011301001006 | 天棚抹灰 | (1)部位:宿舍标间 (2)基层类型:素水泥砂浆(内掺建筑胶) (3)抹灰厚度、材料种类:5厚1:0.5:3水泥石灰膏砂浆 | m2 | 111.881
357 | 011406001208 | 抹灰面油漆涂料 | (1)部位:宿舍标间 (2)腻子种类、遍数:2厚面层耐水腻子刮平 (3)5厚底基防裂腻子分遍刮平 (4)油漆涂料品种、遍数（或厚度）:白色无机涂料饰面(两遍底漆两遍面漆) | m2 | 111.881
358 | 010807005001 | 金属格栅窗 | (1)三层洗衣房不锈钢防盗网 | m2 | 14.944
359 | 011502001001 | 金属装饰线 | (1)基层类型:门位置分隔不锈钢嵌条 | m | 65.53
职工文体中心
装饰工程
360 | 011101005001 | 丙烯酸地坪漆地面 | (1)水泥面填充、补平 (2)丙烯酸封底漆涂料打底，2遍 (3)中层漆材料种类、 | m2 | 200
标价工程量清单
工程名称：2025年莆炎、秀永、甬莞高速公路莆田段所站房屋修缮工程
序号 | 项目编码 | 项目名称 | 项目特征描述 | 计量单位 | 工程量 | 金 额(元)
[6 empty] | 报价单价 | 合价
厚度:丙烯酸涂料拌石英砂中涂层，2遍 (4)面漆材料种类、厚度:蓝色丙烯酸面漆层，2遍 (5)现状面漆打磨干净
361 | 040205006001 | 标线 | (1)匹克球场 (2)材料品种:50宽白色丙烯酸涂料划线 | m2 | 3.018
362 | 010501001045 | 垫层 | (1)台阶 (2)混凝土种类（商品混凝土、现场拌制，泵送、非泵送）:预拌非泵送 (3)混凝土强度等级:100厚C20混凝土层 (4)素土夯实（密实度≥93%） | m3 | 1.242
363 | 010401003016 | 实心砖墙 | (1)砖品种、规格、强度等级:MU10烧结普通砖 (2)墙体类型、砌筑高度:台阶砌砖 (3)砂浆强度等级、配合比:M7.5水泥砂浆 | m3 | 6.912
364 | 011107004001 | 水泥砂浆台阶面 | (1)找平层厚度、砂浆配合比:20厚1:2.5水泥砂浆找平、拉毛 | m2 | 16.2
365 | 010103001025 | 回填方 | (1)水泥地面底部回填土30CM厚 | m3 | 108.749
366 | 040202011130 | 碎石 | (1)水泥地面 (2)厚度:20cm (3)石料规格:级配碎石垫层 | m2 | 362.495
367 | 040203007125 | 水泥混凝土 | (1)水泥地面 (2)20cm水泥砼面层（弯拉强度≥4.5Mpa） | m2 | 362.495
368 | 010515001154 | 现浇构件钢筋 | (1)新旧混凝土地面交接位置钻孔植筋 (2)钢筋种类、规格:拉杆 Φ14L=40cm@60cm | t | 0.015
练球墙
369 | 010101003009 | 挖沟槽土方 | (1)土壤类别:三类土 (2)挖土深度:2米以内 | m3 | 29.518
370 | 010103001026 | 回填方 | (1)密实度要求:符合设计要求 (2)填方材料品种:符合设计要求 (3)填方粒径要求:符合设计要求 (4)填方来源、运距:原土回填 | m3 | 16.378
371 | 010404001006 | 垫层 | (1)垫层材料种类、配合比、厚度:换填级配砂石600厚 | m3 | 22.891
标价工程量清单
工程名称：2025年莆炎、秀永、甬莞高速公路莆田段所站房屋修缮工程
序号 | 项目编码 | 项目名称 | 项目特征描述 | 计量单位 | 工程量 | 金 额(元)
[6 empty] | 报价单价 | 合价
372 | 010501001046 | 垫层 | (1)混凝土种类（商品混凝土、现场拌制，泵送、非泵送）:非泵送商品砼 (2)混凝土强度等级:C20 | m3 | 2.61
373 | 010501002001 | 带形基础 | (1)混凝土种类（商品混凝土、现场拌制，泵送、非泵送）:非泵送商品砼 (2)混凝土强度等级:C30 | m3 | 9.638
374 | 010401003017 | 实心砖墙 | (1)砖品种、规格、强度等级:MU10烧结普通砖 (2)砂浆强度等级、配合比:M7.5水泥砂浆 | m3 | 22.879
375 | 010502002001 | 构造柱 | (1)混凝土种类（商品混凝土、现场拌制，泵送、非泵送）:非泵送商品砼 (2)混凝土强度等级:C30 | m3 | 5.076
376 | 010503004001 | 圈梁 | (1)混凝土种类（商品混凝土、现场拌制，泵送、非泵送）:非泵送商品砼 (2)混凝土强度等级:C30 | m3 | 3.931
377 | 010515001155 | 现浇构件钢筋 | (1)钢筋种类、规格:HRB400Φ16 | t | 0.801
378 | 010515001156 | 现浇构件钢筋 | (1)钢筋种类、规格:HRB400Φ14 | t | 0.132
379 | 010515001157 | 现浇构件钢筋 | (1)钢筋种类、规格:HRB400Φ10 | t | 0.094
380 | 010515001158 | 现浇构件钢筋 | (1)钢筋种类、规格:HRB400Φ8 | t | 0.85
381 | 011201004192 | 立面砂浆找平层 | (1)练球墙 (2)界面剂类型:素水泥浆一道（内掺建筑胶） (3)找平层砂浆厚度、配合比:8厚1:2.5水泥砂浆抹平 (4)12厚1:3水泥砂浆（掺水泥重量的3%防水剂）打底 | m2 | 171.644
382 | 010903002013 | 墙面涂膜防水 | (1)练球墙 (2)防水膜品种:聚合物水泥防水涂料 (3)涂膜厚度、遍数:2道1.5mm厚 | m2 | 343.288
383 | 011406001209 | 抹灰面油漆涂料 | (1)练球墙 (2)腻子种类、遍数:防水腻子两道 (3)油漆涂料品种、遍 | m2 | 171.644
标价工程量清单
工程名称：2025年莆炎、秀永、甬莞高速公路莆田段所站房屋修缮工程
序号 | 项目编码 | 项目名称 | 项目特征描述 | 计量单位 | 工程量 | 金 额(元)
[6 empty] | 报价单价 | 合价
数（或厚度）:外墙蓝色丙烯酸涂料满涂三遍
384 | 011406002001 | 抹灰线条油漆涂料 | (1)练球墙 (2)线条宽度、道数:50宽 (3)油漆涂料品种、遍数（或厚度）:丙烯酸涂料 | m | 18.52
球场围网
385 | 010101004061 | 挖基坑土方 | (1)土壤类别:三类土 (2)挖土深度:2米以内 | m3 | 19
386 | 010103001027 | 回填方 | (1)密实度要求:符合设计要求 (2)填方材料品种:符合设计要求 (3)填方粒径要求:符合设计要求 (4)填方来源、运距:原土回填 | m3 | 15.34
387 | 010501001047 | 垫层 | (1)混凝土种类（商品混凝土、现场拌制，泵送、非泵送）:非泵送商品砼 (2)混凝土强度等级:C20 | m3 | 0.98
388 | 010501003019 | 独立基础 | (1)混凝土种类（商品混凝土、现场拌制，泵送、非泵送）:非泵送商品砼 (2)混凝土强度等级:C25 | m3 | 2.56
389 | 010501001048 | 垫层 | (1)混凝土种类（商品混凝土、现场拌制，泵送、非泵送）:非泵送商品砼 (2)混凝土强度等级:C20 | m3 | 0.12
390 | 010515001159 | 现浇构件钢筋 | (1)钢筋种类、规格:HRB400Φ14 | t | 0.175
391 | 010515001160 | 现浇构件钢筋 | (1)钢筋种类、规格:HRB400Φ8 | t | 0.016
392 | 010516002001 | 预埋铁件 | (1)围网立柱基础预埋件 (2)规格:300*300*14厚钢板与立柱焊接 (3)铁件尺寸:4块14厚加肋板 (4)2Φ14钢筋，L=1250mm | t | 0.091
393 | 01B040 | 球场围网 | (1)6米高 (2)Φ60*3厚镀锌管横栏 墨绿色浸塑饰面 (3)成品Φ5钢丝网 墨绿色浸塑饰面 (4)Φ75*5厚镀锌管立 | m | 18.8
标价工程量清单
工程名称：2025年莆炎、秀永、甬莞高速公路莆田段所站房屋修缮工程
序号 | 项目编码 | 项目名称 | 项目特征描述 | 计量单位 | 工程量 | 金 额(元)
[6 empty] | 报价单价 | 合价
柱 墨绿色浸塑饰面
钢构架
394 | 010101004062 | 挖基坑土方 | (1)土壤类别:三类土 (2)挖土深度:2米以内 | m3 | 39.015
395 | 010103001028 | 回填方 | (1)密实度要求:符合设计要求 (2)填方材料品种:符合设计要求 (3)填方粒径要求:符合设计要求 (4)填方来源、运距:原土回填 | m3 | 28.363
396 | 010501001049 | 垫层 | (1)混凝土种类（商品混凝土、现场拌制，泵送、非泵送）:非泵送商品砼 (2)混凝土强度等级:C20 | m3 | 1.849
397 | 010501003020 | 独立基础 | (1)混凝土种类（商品混凝土、现场拌制，泵送、非泵送）:非泵送商品砼 (2)混凝土强度等级:C25 | m3 | 6.507
398 | 010503001009 | 基础梁 | (1)混凝土种类（商品混凝土、现场拌制，泵送、非泵送）:非泵送商品砼 (2)混凝土强度等级:C25 | m3 | 0.916
399 | 010502001013 | 矩形柱 | (1)混凝土种类（商品混凝土、现场拌制，泵送、非泵送）:非泵送商品砼 (2)混凝土强度等级:C25 | m3 | 1.283
400 | 010603001001 | 实腹钢柱 | (1)柱类型:GZ HN350*175*7*11 (2)钢材品种、规格:Q355B (3)单根柱质量:3t以内 | t | 1.168
401 | 010606005001 | 钢墙架 | (1)钢墙架制作安装 (2)钢材品种、规格:GL1 HN200*100*5.5*8.8（Q355B） (3)三类金属构件 | t | 0.628
402 | 011405001015 | 金属面油漆 | (1)喷石英砂除锈，除锈等级Sa2.5级 (2)油漆品种、遍数:钢构件的涂装为两遍红丹底漆底漆,膜厚为100um以上,一遍醇酸调合面漆 | m2 | 51.806
403 | 01B041 | 网球场屋面可伸缩式膜结构雨棚 | (1)网球场屋面可伸缩式膜结构雨棚 | m2 | 134.482
标价工程量清单
工程名称：2025年莆炎、秀永、甬莞高速公路莆田段所站房屋修缮工程
序号 | 项目编码 | 项目名称 | 项目特征描述 | 计量单位 | 工程量 | 金 额(元)
[6 empty] | 报价单价 | 合价
404 | 01B042 | 网球场轻钢雨棚面层PC耐力板 | (1)网球场轻钢雨棚面层PC耐力板 | m2 | 198.875
405 | 01B043 | 迷彩布10m*10m | (1)迷彩布10m*10m (2)场地遮盖，防卫星拍摄 | 张 | 2
406 | 050101002006 | 挖树根(蔸) | (1)地径:20CM以内 | 株 | 11
407 | 050102001001 | 栽植乔木 | (1)种类:移植乔木 (2)胸径或干径:20CM以内 (3)8m高 (4)成活养护期半年日常养护期半年 | 株 | 11
408 | 010401014001 | 砖地沟、明暗沟 | (1)砖品种、规格、强度等级:水沟两侧采用120厚M7.5水泥砂浆砌筑MU10实心砖 (2)砂浆强度等级:20厚1:2.5防水水泥砂浆粉刷、抹平 | m | 33
409 | 041001002001 | 拆除人行道 | (1)菜地边透水砖拆除 | m2 | 20
410 | 040202011131 | 碎石 | (1)厚度:150厚 (2)石料规格:级配碎石垫层 | m2 | 20
411 | 040203007126 | 水泥混凝土 | (1)厚度:100厚 (2)混凝土强度等级:C20混凝土层 | m2 | 20
412 | 040204002001 | 人行道块料铺设 | (1)块料品种、规格:200*100*60厚透水砖（现状利旧） (2)30厚1:6干硬性水泥砂浆 | m2 | 20
413 | 01B044 | 球场围网平开门 | (1)Φ60*3厚镀锌管横栏 墨绿色浸塑饰面 (2)成品Φ5钢丝网 墨绿色浸塑饰面 (3)Φ75*5厚镀锌管立柱 墨绿色浸塑饰面 | 樘 | 2
414 | 02B006 | 锯缝 | (1)网球场地面增加基础处，现状150厚c30四周切割开挖 | m | 9.6
415 | 010101004063 | 挖基坑土方 | (1)土壤类别:三类土 (2)挖土深度:2m以内 | m3 | 3.456
416 | 010103001029 | 回填方 | (1)密实度要求:符合设计要求 (2)填方材料品种:原土回填 (3)填方粒径要求:符合设计要求 (4)填方来源、运距:符合设计要求 | m3 | 2.592
417 | 010103002110 | 余方弃置 | (1)废弃料品种:废弃土方 (2)运距:3km | m3 | 0.477
418 | 010501003021 | 独立基础 | (1)网球场地面增加 (2)混凝土种类（商品 | m3 | 0.864
标价工程量清单
工程名称：2025年莆炎、秀永、甬莞高速公路莆田段所站房屋修缮工程
序号 | 项目编码 | 项目名称 | 项目特征描述 | 计量单位 | 工程量 | 金 额(元)
[6 empty] | 报价单价 | 合价
混凝土、现场拌制，泵送、非泵送）:预拌非泵送 (3)混凝土强度等级:600*600*600 C30混凝土独立基础
莆炎高速公路莆田段所站安装工程
安装工程（游洋所）
室外水卫
收费广场
419 | 031001007015 | 复合管 | (1)连接形式:电热熔连接 (2)安装部位:室外 (3)介质:给水 (4)材质、规格:钢丝网骨架塑料聚乙烯复合管 DN25 (5)压力试验及吹、洗设计要求:水压试验、消毒冲洗 | m | 55.2
420 | 041001001014 | 拆除路面 | (1)材质:混凝土 (2)厚度:20cm | m2 | 44.16
421 | 041001003023 | 拆除基层 | (1)材质:5%水泥稳定碎石基层 (2)厚度:20cm | m2 | 44.16
422 | 041001003024 | 拆除基层 | (1)材质:碎石 (2)厚度:15cm | m2 | 44.16
423 | 040103002028 | 余方弃置 | (1)废弃料品种:三类土 (2)运距:3km | m3 | 17.664
424 | 040203007137 | 水泥混凝土 | (1)厚度:20Cm (2)混凝土强度等级:C30 | m2 | 44.16
425 | 040202015011 | 水泥稳定碎（砾）石 | (1)水泥含量:5% (2)石料规格:碎石 (3)厚度:20Cm | m2 | 44.16
426 | 040202011142 | 碎石 | (1)厚度:15cm (2)石料规格:填隙碎石利旧 | m2 | 44.16
427 | 040101002015 | 挖沟槽土方 | (1)土壤类别:三类土 (2)挖土深度:1.5m以内 | m3 | 64.032
428 | 040305001013 | 垫层 | (1)厚度:15Cm (2)材料品种、规格:机制砂 | m3 | 6.624
429 | 040103001027 | 填方 | (1)填方粒径要求:按设计要求 (2)填方来源、运距:按设计要求 (3)密实度要求:按设计要求 (4)填方材料品种:中、粗砂 | m3 | 23.157
标价工程量清单
工程名称：2025年莆炎、秀永、甬莞高速公路莆田段所站房屋修缮工程
序号 | 项目编码 | 项目名称 | 项目特征描述 | 计量单位 | 工程量 | 金 额(元)
[6 empty] | 报价单价 | 合价
430 | 040103001028 | 填方 | (1)槽、坑回填土(人机配合回填碾压) | m3 | 34.224
431 | 040103002029 | 余方弃置 | (1)废弃料品种:三类土 (2)运距:3km以内 | m3 | 24.694
432 | 031001002007 | 钢管 | (1)名称:排水镀锌钢管 (2)规格、压力等级:DN100 (3)连接形式:焊接 (4)安装部位:室内 (5)介质:雨水 | m | 16
433 | 03BC007 | 机械台班 | (1)名称:高空作业车 | 台班 | 2
宿舍楼
434 | 031001006308 | 塑料管 | (1)连接形式:承插粘接 (2)安装部位:室外 (3)介质:雨水 (4)材质、规格:PVC雨水管 DN100 (5)压力试验及吹、洗设计要求:水压试验、消毒冲洗 | m | 40
435 | 03BC008 | 机械台班 | (1)高空作业车 | 台班 | 2
安装工程（庄边所）
室外水卫
收费广场
436 | 031001007016 | 复合管 | (1)连接形式:电热熔连接 (2)安装部位:室外 (3)给水 (4)材质、规格:钢丝网骨架塑料聚乙烯复合管 DN25 (5)压力试验及吹、洗设计要求:水压试验、消毒冲洗 | m | 60.6
437 | 041001001015 | 拆除路面 | (1)材质:混凝土 (2)厚度:20cm | m2 | 48.48
438 | 041001003025 | 拆除基层 | (1)材质:5%水泥稳定碎石基层 (2)厚度:20cm | m2 | 48.48
439 | 041001003026 | 拆除基层 | (1)碎石 (2)15cm | m2 | 48.48
440 | 040103002030 | 余方弃置 | (1)三类土 (2)运距:3km以内 | m3 | 19.392
441 | 040203007138 | 水泥混凝土 | (1)厚度:20Cm (2)混凝土强度等级:C30 | m2 | 48.48
442 | 040202015012 | 水泥稳定碎（砾）石 | (1)水泥含量:5% (2)石料规格:碎石 (3)厚度:20Cm | m2 | 48.48
标价工程量清单
工程名称：2025年莆炎、秀永、甬莞高速公路莆田段所站房屋修缮工程
序号 | 项目编码 | 项目名称 | 项目特征描述 | 计量单位 | 工程量 | 金 额(元)
[6 empty] | 报价单价 | 合价
443 | 040202011143 | 碎石 | (1)厚度:15cm (2)石料规格:填隙碎石利旧 | m2 | 48.48
444 | 040101002016 | 挖沟槽土方 | (1)土壤类别:三类土 (2)挖土深度:1.5m以内 | m3 | 70.296
445 | 040305001014 | 垫层 | (1)厚度:15Cm (2)材料品种、规格:机制砂 | m3 | 7.272
446 | 040103001029 | 填方 | (1)填方粒径要求:按设计要求 (2)填方来源、运距:按设计要求 (3)密实度要求:按设计要求 (4)填方材料品种:中、粗砂 | m3 | 25.422
447 | 040103001030 | 填方 | (1)槽、坑回填土(人机配合回填碾压) | m3 | 37.572
448 | 040103002031 | 余方弃置 | (1)废弃料品种:三类土 (2)运距:3km以内 | m3 | 27.11
449 | 031001002008 | 钢管 | (1)名称:排水镀锌钢管 (2)规格、压力等级:DN100 (3)连接形式:焊接 (4)安装部位:室内 (5)介质:雨水 | m | 16
450 | 03BC009 | 机械台班 | (1)高空作业车 | 台班 | 2
安装工程（萩芦所）
水卫工程
宿舍楼
451 | 031001006309 | 塑料管 | (1)连接形式:热熔连接 (2)安装部位:室内 (3)材质、规格:PPR塑料给水管 DN20 (4)压力试验及吹、洗设计要求:水压试验、消毒冲洗 | m | 192.67
452 | 031001006310 | 塑料管 | (1)连接形式:热熔连接 (2)安装部位:室内 (3)材质、规格:PPR塑料给水管 DN25 (4)压力试验及吹、洗设计要求:水压试验、消毒冲洗 | m | 23.4
453 | 030113015005 | 过滤器 | (1)规格:DN25 (2)名称:Y型过滤器 | 台 | 37
454 | 031003001134 | 螺纹阀门 | (1)连接形式:螺纹 (2)焊接方法:DN25 (3)材质:铜 | 个 | 37
标价工程量清单
工程名称：2025年莆炎、秀永、甬莞高速公路莆田段所站房屋修缮工程
序号 | 项目编码 | 项目名称 | 项目特征描述 | 计量单位 | 工程量 | 金 额(元)
[6 empty] | 报价单价 | 合价
(4)类型:闸阀
455 | 030609002005 | 高压管 | (1)规格:DN20 (2)名称:洗手台不锈钢高压管 | m | 47
456 | 031003001135 | 螺纹阀门 | (1)规格、压力等级:DN20 (2)类型:三角阀（洗手台、热水器用） | 个 | 121
水泵房
457 | 030109001054 | 离心式泵 | (1)型号:流量:10m立方米/h、扬程:70m、汽蚀余量:2m、功率:3.0KW、效率:68.5%、转速:2900每分钟、最大工作压力:25bar (2)名称:立式多级泵 (3)减振装置形式、数量:包含基础、减振装置、设备安装、接线、调试等所有内容 | 台 | 1
458 | 030601002007 | 压力仪表 | (1)名称:压力仪表(压力表 盘装) (2)2.5兆帕 (3)取源部件制作安装(压力表弯安装) (4)取源部件制作安装(取源部件配合安装) | 台 | 1
停车雨棚
459 | 031001006311 | 塑料管 | (1)连接形式:承插粘接 (2)安装部位:室内 (3)介质:雨水 (4)材质、规格:U-PVC雨水塑料管DN75 (5)压力试验及吹、洗设计要求:灌水试验 (6)停车雨棚排水 (7) | m | 14
室外水卫
生活给水
460 | 031001006312 | 塑料管 | (1)连接形式:热熔连接 (2)安装部位:室外 (3)材质、规格:PE塑料给水管 DN32 (4)压力试验及吹、洗设计要求:水压试验、消毒冲洗 | m | 52.4
461 | 031003001136 | 螺纹阀门 | (1)连接形式:螺纹连接 (2)材质:铜芯 (3)规格、压力等级:DN32 (4)类型:截止阀 | 个 | 1
标价工程量清单
工程名称：2025年莆炎、秀永、甬莞高速公路莆田段所站房屋修缮工程
序号 | 项目编码 | 项目名称 | 项目特征描述 | 计量单位 | 工程量 | 金 额(元)
[6 empty] | 报价单价 | 合价
462 | 040504001009 | 砌筑井 | (1)φ1200阀门井，做法详图集05S502,P16 | 座 | 1
463 | 041001001016 | 拆除路面 | (1)材质:混凝土 (2)厚度:20cm | m2 | 30.856
464 | 041001003027 | 拆除基层 | (1)材质:5%水泥稳定碎石基层 (2)厚度:20cm | m2 | 30.856
465 | 041001003028 | 拆除基层 | (1)碎石 (2)15cm | m2 | 30.856
466 | 040103002032 | 余方弃置 | (1)三类土 (2)运距:3km以内 | m3 | 12.342
467 | 041001005006 | 拆除侧、平（缘）石 | (1)材质:石质 | m | 0.8
468 | 040203007139 | 水泥混凝土 | (1)厚度:20Cm (2)混凝土强度等级:C30 | m2 | 30.856
469 | 040202015013 | 水泥稳定碎（砾）石 | (1)水泥含量:5% (2)石料规格:碎石 (3)厚度:20Cm | m2 | 30.856
470 | 040202011144 | 碎石 | (1)厚度:15cm (2)石料规格:利旧 | m2 | 30.856
471 | 040204004011 | 安砌侧（平、缘）石 | (1)材料品种、规格:石材，利旧 (2)基础、垫层：材料品种、厚度:100mmC20混凝土基础 | m | 0.8
472 | 040101002017 | 挖沟槽土方 | (1)土壤类别:三类土 (2)挖土深度:1.5m以内 | m3 | 20.003
473 | 040305001015 | 垫层 | (1)厚度:15Cm (2)材料品种、规格:机制砂 | m3 | 6.288
474 | 040103001031 | 填方 | (1)填方粒径要求:按设计要求 (2)填方来源、运距:按设计要求 (3)密实度要求:按设计要求 (4)填方材料品种:中、粗砂 | m3 | 10.353
475 | 040103001032 | 填方 | (1)填方材料品种:种植土 | m3 | 3.319
476 | 040103002033 | 余方弃置 | (1)废弃料品种:三类土 (2)运距:3km以内 | m3 | 20.003
477 | 050102012006 | 铺种草皮 | (1)养护期:成活养护期半年日常养护期半年 (2)草皮种类:马尼拉草卷 (3)铺种方式:满铺 | m2 | 11.064
消防蓄水池给水
478 | 031001007017 | 复合管 | (1)PE钢丝网骨架 DN100 | m | 95.15
标价工程量清单
工程名称：2025年莆炎、秀永、甬莞高速公路莆田段所站房屋修缮工程
序号 | 项目编码 | 项目名称 | 项目特征描述 | 计量单位 | 工程量 | 金 额(元)
[6 empty] | 报价单价 | 合价
479 | 031003018007 | 沟槽阀门 | (1)闸阀 DN100 | 个 | 2
480 | 040504001010 | 砌筑井 | (1)φ1200阀门井，做法详图集05S502,P16 | 座 | 1
481 | 041001001017 | 拆除路面 | (1)材质:混凝土 (2)厚度:20cm | m2 | 17.104
482 | 041001003029 | 拆除基层 | (1)材质:5%水泥稳定碎石基层 (2)厚度:20cm | m2 | 17.104
483 | 041001003030 | 拆除基层 | (1)碎石 (2)15cm | m2 | 17.104
484 | 040103002034 | 余方弃置 | (1)三类土 (2)运距:3km以内 | m3 | 9.407
485 | 040203007140 | 水泥混凝土 | (1)厚度:20Cm (2)混凝土强度等级:C30 | m2 | 17.104
486 | 040202015014 | 水泥稳定碎（砾）石 | (1)水泥含量:5% (2)石料规格:碎石 (3)厚度:20Cm | m2 | 17.104
487 | 040202011145 | 碎石 | (1)厚度:15cm (2)石料规格:填隙碎石利旧 | m2 | 17.104
488 | 040101002018 | 挖沟槽土方 | (1)土壤类别:三类土 (2)挖土深度:1.5m以内 | m3 | 5.679
489 | 040305001016 | 垫层 | (1)厚度:15Cm (2)材料品种、规格:机制砂 | m3 | 2.566
490 | 040103001033 | 填方 | (1)填方粒径要求:按设计要求 (2)填方来源、运距:按设计要求 (3)密实度要求:按设计要求 (4)填方材料品种:机制砂 | m3 | 2.945
491 | 040103002035 | 余方弃置 | (1)废弃料品种:三类土 (2)运距:3km以内 | m3 | 5.679
收费广场
492 | 031001002009 | 钢管 | (1)名称:排水镀锌钢管 (2)规格、压力等级:DN100 (3)连接形式:焊接 (4)安装部位:室内 (5)介质:雨水 | m | 16
安装工程（江口所）
水卫工程
宿舍楼
493 | 031001006313 | 塑料管 | (1)连接形式:热熔连接 (2)安装部位:室内 | m | 151.95
标价工程量清单
工程名称：2025年莆炎、秀永、甬莞高速公路莆田段所站房屋修缮工程
序号 | 项目编码 | 项目名称 | 项目特征描述 | 计量单位 | 工程量 | 金 额(元)
[6 empty] | 报价单价 | 合价
(3)材质、规格:PPR塑料给水管 DN20 (4)压力试验及吹、洗设计要求:水压试验、消毒冲洗
494 | 031001006314 | 塑料管 | (1)连接形式:热熔连接 (2)安装部位:室内 (3)材质、规格:PPR塑料给水管 DN25 (4)压力试验及吹、洗设计要求:水压试验、消毒冲洗 | m | 26.38
495 | 030113015006 | 过滤器 | (1)规格: DN25 (2)名称:Y型过滤器 | 台 | 29
496 | 031003001137 | 螺纹阀门 | (1)材质:铜质 (2)规格、压力等级:DN25 (3)类型:闸阀 | 个 | 29
497 | 030609002006 | 高压管 | (1)洗手台不锈钢高压管 DN20 | m | 39
498 | 031003001138 | 螺纹阀门 | (1)类型:三角阀(洗手台、热水器用) | 个 | 97
499 | 031006015001 | 水箱 | (1)现状24T水箱拆开重新点焊修缮 | 台 | 1
水泵房
500 | 030109001055 | 离心式泵 | (1)立式多级泵 流量:10m立方米/h、扬程:70m、汽蚀余量:2m、功率:3.0KW、效率:68.5%、转速:2900每分钟、最大工作压力:25bar (2)减振装置形式、数量:包含基础、减振装置、设备安装、接线、调试等所有内容 | 台 | 1
501 | 030601002008 | 压力仪表 | (1)名称:压力仪表(压力表 盘装) (2)2.5兆帕 (3)取源部件制作安装(压力表弯安装) (4)取源部件制作安装(取源部件配合安装) | 台 | 1
502 | 031003003001 | 焊接法兰阀门 | (1)材质:304不锈钢 (2)规格、压力等级:浮球阀 DN100 | 个 | 1
室外给水
室外给水
503 | 031001007018 | 复合管 | (1)连接形式:电熔连接 (2)安装部位:室外 (3)介质:给水 (4)材质、规格:钢丝网骨架(聚乙烯)塑料 | m | 85.27
标价工程量清单
工程名称：2025年莆炎、秀永、甬莞高速公路莆田段所站房屋修缮工程
序号 | 项目编码 | 项目名称 | 项目特征描述 | 计量单位 | 工程量 | 金 额(元)
[6 empty] | 报价单价 | 合价
复合管 DN110 1.6MPa (5)管道消毒、冲洗
504 | 031001007019 | 复合管 | (1)连接形式:电熔连接 (2)安装部位:室外 (3)介质:给水 (4)材质、规格:钢丝网骨架(聚乙烯)塑料复合管 DN70 1.6MPa (5)管道消毒、冲洗 | m | 96.22
505 | 031003018008 | 沟槽阀门 | (1)类型:闸阀 (2)规格、压力等级:DN70 | 个 | 1
506 | 040504001011 | 砌筑井 | (1)φ1200阀门井，做法详图集05S502,P16 | 座 | 1
507 | 041001001018 | 拆除路面 | (1)材质:混凝土 (2)厚度:20cm | m2 | 80.304
508 | 041001003031 | 拆除基层 | (1)材质:5%水泥稳定碎石基层 (2)厚度:20cm | m2 | 80.304
509 | 041001003032 | 拆除基层 | (1)碎石 (2)15cm | m2 | 80.304
510 | 040103002036 | 余方弃置 | (1)废弃料品种:三类土 (2)运距:3km以内 | m3 | 32.122
511 | 041001005007 | 拆除侧、平（缘）石 | (1)材质:石质 | m | 4.8
512 | 040203007141 | 水泥混凝土 | (1)厚度:20Cm (2)混凝土强度等级:弯拉强度≥4.5Mpa | m2 | 80.304
513 | 040202015015 | 水泥稳定碎（砾）石 | (1)水泥含量:5% (2)石料规格:碎石 (3)厚度:20Cm | m2 | 80.304
514 | 040202011146 | 碎石 | (1)厚度:15cm (2)石料规格:填隙碎石利旧 | m2 | 80.304
515 | 040204004012 | 安砌侧（平、缘）石 | (1)材料品种、规格:石材，利旧 (2)基础、垫层：材料品种、厚度:100mmC20混凝土基础 | m | 4.8
516 | 040101002019 | 挖沟槽土方 | (1)土壤类别:三类土 (2)挖土深度:1.5m以内 | m3 | 124.631
517 | 040305001017 | 垫层 | (1)厚度:15Cm (2)材料品种、规格:机制砂 | m3 | 21.82
518 | 040103001034 | 填方 | (1)填方粒径要求:按设计要求 (2)填方来源、运距:按设计要求 (3)密实度要求:按设计要求 (4)填方材料品种:中、粗砂 | m3 | 85.551
标价工程量清单
工程名称：2025年莆炎、秀永、甬莞高速公路莆田段所站房屋修缮工程
序号 | 项目编码 | 项目名称 | 项目特征描述 | 计量单位 | 工程量 | 金 额(元)
[6 empty] | 报价单价 | 合价
519 | 040103001035 | 填方 | (1)填方材料品种:种植土 | m3 | 15.533
520 | 040103002037 | 余方弃置 | (1)废弃料品种:三类土 (2)运距:3km以内 | m3 | 106.777
521 | 050102012007 | 铺种草皮 | (1)养护期:成活养护期半年日常养护期半年 (2)草皮种类:马尼拉草卷 (3)铺种方式:满铺 | m2 | 65.16
安装工程（埭头所）
水卫工程
办公楼
522 | 031001007020 | 复合管 | (1)连接形式:沟槽连接 (2)安装部位:室内 (3)介质:给水 (4)材质、规格:衬塑复合钢管DN100 (5)压力试验及吹、洗设计要求:水压试验、消毒冲洗 | m | 11.957
523 | 031001007021 | 复合管 | (1)连接形式:丝扣连接 (2)安装部位:室内 (3)介质:给水 (4)材质、规格:衬塑复合钢管DN40 (5)压力试验及吹、洗设计要求:水压试验、消毒冲洗 | m | 10.76
524 | 031001006315 | 塑料管 | (1)连接形式:热熔连接 (2)安装部位:室内 (3)材质、规格:PPR塑料给水管 DN15 (4)压力试验及吹、洗设计要求:水压试验、消毒冲洗 | m | 2.08
525 | 031201001005 | 管道刷油 | (1)油漆品种:银粉漆 (2)涂刷遍数、漆膜厚度:2遍 (3)名称:明设钢塑复合管管道刷油 | m2 | 1.62
526 | 031201001006 | 管道刷油 | (1)油漆品种:沥青漆 (2)涂刷遍数、漆膜厚度:2遍 (3)埋地管道刷油 | m2 | 1.88
527 | 031002001001 | 管道支架 | (1)管架形式:管道支架 | kg | 2.37
528 | 031201003001 | 金属结构刷油 | (1)除锈级别:除轻锈 (2)油漆品种:红丹防锈漆一道，调和漆两道 | kg | 2.37
标价工程量清单
工程名称：2025年莆炎、秀永、甬莞高速公路莆田段所站房屋修缮工程
序号 | 项目编码 | 项目名称 | 项目特征描述 | 计量单位 | 工程量 | 金 额(元)
[6 empty] | 报价单价 | 合价
529 | 031003001139 | 螺纹阀门 | (1)连接形式:螺纹连接 (2)规格、压力等级:DN15 (3)类型:钢质截止阀 | 个 | 2
530 | 031003013001 | 水表 | (1)连接形式:螺纹连接 (2)安装部位(室内外):室内 (3)型号、规格:LXS-50 | 组/个 | 1
531 | 031003018009 | 沟槽阀门 | (1)类型:闸阀 (2)规格、压力等级:DN100 (3)连接形式:沟槽连接 | 个 | 1
532 | 031003006001 | 减压器 | (1)附件配置:闸阀2个，Y型过滤器1个 (2)连接形式:螺纹连接 (3)减压阀组 DN40 (4)规格、压力等级:DN40，阀后压力0.20MPa | 组 | 1
533 | 030601002009 | 压力仪表 | (1)名称:压力仪表 | 台 | 2
534 | 011615001005 | 开孔（打洞） | (1)墙面取孔 | 个 | 2
生活水泵房
535 | 030109001056 | 离心式泵 | (1)给水箱立式多级泵更换 功率:3.0KW、流量:10m3/h，扬程:70m、效率:68.5%、转速2900/min (2)减振装置形式、数量:包含基础、减振装置、设备安装、接线、调试等所有内容 | 台 | 1
安装工程（莆田公司监控大楼）
安装工程
536 | 010302006001 | 钻孔压浆桩 | (1)钻孔孔深1.25m2、钻孔30个 (2)挡墙钻孔取芯 DN110，长度1.25m | 根 | 30
537 | 010101004068 | 挖基坑土方 | (1)土壤类别:三类土 (2)挖土深度:4m以内 | m3 | 18.13
538 | 010101004069 | 挖基坑土方 | (1)土壤类别:三类土 (2)挖土深度:2m以内 | m3 | 5.92
539 | 040103001036 | 填方 | (1)槽、坑回填土(夯实机夯实) | m3 | 24.05
540 | 040302001001 | 圆木桩 | (1)松木桩￠100单根长度6m | m | 24
541 | 011615001006 | 开孔（打洞） | (1)墙面取孔 | 个 | 4
542 | 031001006316 | 塑料管 | (1)连接形式:粘接 | m | 39.7
标价工程量清单
工程名称：2025年莆炎、秀永、甬莞高速公路莆田段所站房屋修缮工程
序号 | 项目编码 | 项目名称 | 项目特征描述 | 计量单位 | 工程量 | 金 额(元)
[6 empty] | 报价单价 | 合价
(2)安装部位:室外 (3)介质:雨水 (4)材质、规格: PVC雨水管DN110
543 | 040504001012 | 砌筑井 | (1)400X600砖混结构 (2)混凝土强度等级:垫层C15 (3)砂浆强度等级、配合比:高度按1.5米计入 (4)盖板材质、规格:复合井盖 (5)垫层、基础材质及厚度:垫层100mm | 座 | 5
544 | 031001006317 | 塑料管 | (1)连接形式:胶圈连接 (2)安装部位:室外 (3)介质:雨水 (4)材质、规格:HDPE缠绕结构壁B型管 DN300 | m | 30
545 | 031001006318 | 塑料管 | (1)连接形式:粘接 (2)安装部位:室外 (3)介质:雨水 (4)材质、规格:PVC-U雨水管 DN200 | m | 18.5
546 | 040101002020 | 挖沟槽土方 | (1)土壤类别:三类土 (2)挖土深度:1.5m以内 | m3 | 70.401
547 | 040305001018 | 垫层 | (1)厚度:10Cm (2)材料品种、规格:机制砂 | m3 | 5.767
548 | 040103001037 | 填方 | (1)填方粒径要求:按设计要求 (2)填方来源、运距:按设计要求 (3)密实度要求:按设计要求 (4)填方材料品种:中、粗砂 | m3 | 39.857
549 | 040103001038 | 填方 | (1)填方材料品种:回填土 | m3 | 22.077
550 | 040103002038 | 余方弃置 | (1)废弃料品种:三类土 (2)运距:3km以内 | m3 | 45.025
551 | 030408001001 | 电力电缆 | (1)规格:YJV-5X10 (2)名称:路灯电缆线 (3)敷设方式、部位:室外 | m | 20
552 | 030411001021 | 配管 | (1)材质:PVC (2)规格:DN50 (3)名称:缆线套线管 | m | 20
553 | 040504009001 | 雨水口 | (1)新增雨水井 0.2*0.4m (2)高度按1.5米计入 | 座 | 2
安装工程（职工文体中心）
标价工程量清单
工程名称：2025年莆炎、秀永、甬莞高速公路莆田段所站房屋修缮工程
序号 | 项目编码 | 项目名称 | 项目特征描述 | 计量单位 | 工程量 | 金 额(元)
[6 empty] | 报价单价 | 合价
室外水卫
网球场
554 | 031001006319 | 塑料管 | (1)连接形式:粘接 (2)安装部位:室外 (3)介质:雨水 (4)材质、规格:PVC雨水管DN100 | m | 17
555 | 041001002002 | 拆除人行道 | (1)拆除现状透水砖 (2)宽度:0.4m | m2 | 1.6
556 | 041001001019 | 拆除路面 | (1)材质:混凝土 (2)厚度:20cm | m2 | 1.6
557 | 041001003033 | 拆除基层 | (1)碎石 (2)15cm | m2 | 1.6
558 | 040103002039 | 余方弃置 | (1)三类土 (2)运距:3km以内 | m3 | 0.208
559 | 040101002021 | 挖沟槽土方 | (1)土壤类别:三类土 (2)挖土深度:1.5m以内 | m3 | 0.976
560 | 040103001039 | 填方 | (1)填方粒径要求:按设计要求 (2)填方来源、运距:按设计要求 (3)密实度要求:按设计要求 (4)填方材料品种:机制砂 | m3 | 0.938
561 | 040103002040 | 余方弃置 | (1)废弃料品种:三类土 (2)运距:3km以内 | m3 | 0.976
562 | 040204002002 | 人行道块料铺设 | (1)块料品种、规格:200x100x60厚透水砖（现状利旧） (2)30厚1:6干硬性水泥砂浆、100厚C20混凝土层、150厚级配碎石垫层 | m2 | 1.6
单价措施项目
秀永、甬莞高速公路莆田段所站房屋建筑与装饰工程
房屋建筑与装饰工程
盖尾所一层
盖尾所围墙
1 | 011702001008 | 基础模板 |  | m2 | 2.256
2 | 011702002003 | 柱模板 |  | m2 | 7.68
3 | 011702033005 | 垫层模板 |  | m2 | 0.912
忠门所三层
4 | 011708001024 | 二次搬运 | (1)搬运内容:建筑材料 (2)搬运距离:向上2层 | 项 | 1
5 | 011708001025 | 二次搬运 | (1)搬运内容:建筑垃圾 (2)搬运距离:向下2层 | 项 | 1
标价工程量清单
工程名称：2025年莆炎、秀永、甬莞高速公路莆田段所站房屋修缮工程
序号 | 项目编码 | 项目名称 | 项目特征描述 | 计量单位 | 工程量 | 金 额(元)
[6 empty] | 报价单价 | 合价
忠门所二层
忠门所一层ETC
大济所二层
6 | 011708001026 | 二次搬运 | (1)搬运内容:建筑材料 (2)搬运距离:向上1层 | 项 | 1
7 | 011708001027 | 二次搬运 | (1)搬运内容:建筑垃圾 (2)搬运距离:向下1层 | 项 | 1
仙游城区所一层
华亭所（路勤中心）一层
莆田八所污水处理
华亭所
湄洲岛所二层
8 | 011708001028 | 二次搬运 | (1)搬运内容:建筑材料 (2)搬运距离:向上1层 | 项 | 1
湄洲岛所三层
9 | 011708001029 | 二次搬运 | (1)搬运内容:建筑材料 (2)搬运距离:向上2层 | 项 | 1
10 | 011708001030 | 二次搬运 | (1)搬运内容:建筑垃圾 (2)搬运距离:向下2层 | 项 | 1
湄洲岛所四层
11 | 011708001031 | 二次搬运 | (1)搬运内容:建筑材料 (2)搬运距离:向上3层 | 项 | 1
标价工程量清单
工程名称：2025年莆炎、秀永、甬莞高速公路莆田段所站房屋修缮工程
序号 | 项目编码 | 项目名称 | 项目特征描述 | 计量单位 | 工程量 | 金 额(元)
[6 empty] | 报价单价 | 合价
仙游城区所三层
秀永、甬莞高速公路莆田段所站安装工程
安装工程（盖尾所）
电气工程
水卫工程
安装工程（忠门所）
电气工程
水卫工程
安装工程（湄洲岛所）
电气工程
莆炎高速公路莆田段所站房屋建筑与装饰工程
游洋所
装饰工程
12 | 011708001046 | 二次搬运 | (1)搬运内容:建筑材料 (2)搬运距离:搬运至二层 | 项 | 1
庄边所
装饰工程
13 | 011708001047 | 二次搬运 | (1)搬运内容:建筑材料 (2)搬运距离:搬运至二层 | 项 | 1
萩芦站
装饰工程
14 | 011708001048 | 二次搬运 | (1)搬运内容:建筑材料 (2)搬运距离:建筑二层 | 项 | 1
停车雨棚
15 | 011705001007 | 大型机械设备进出场及安拆 |  | 项 | 1
16 | 011702033014 | 垫层模板 | (1)构件类型:垫层 | m2 | 12.44
17 | 011702001017 | 基础模板 | (1)基础类型:独立基础 | m2 | 29.4
18 | 011702005007 | 基础梁模板 | (1)基础梁 | m2 | 30
19 | 011702002010 | 柱模板 | (1)独立柱 (2)支撑高度:3.6米以内 | m2 | 12.74
总体道路
20 | 011702033015 | 垫层模板 | (1)构件类型:垫层 | m2 | 11.04
江口所
装饰工程
北高所
装饰工程
21 | 011708001049 | 二次搬运 | (1)搬运内容:建筑材料 (2)搬运距离:建筑三层 | 项 | 1
标价工程量清单
工程名称：2025年莆炎、秀永、甬莞高速公路莆田段所站房屋修缮工程
序号 | 项目编码 | 项目名称 | 项目特征描述 | 计量单位 | 工程量 | 金 额(元)
[6 empty] | 报价单价 | 合价
22 | 011701002001 | 外脚手架及垂直封闭安全网 | (1)服务对象:外墙面 (2)搭设方式:落地脚手架 (3)搭设高度:30米以内 (4)脚手架材质:扣件式钢管脚手架 (5)安全网材质:建筑物垂直封闭安全网 | m2 | 96.491
埭头所
装饰工程
23 | 011708001050 | 二次搬运 | (1)搬运内容:建筑材料 (2)搬运距离:建筑三层 | 项 | 1
停车雨棚
24 | 011705001008 | 大型机械设备进出场及安拆 |  | 项 | 1
25 | 011702033016 | 垫层模板 | (1)构件类型:垫层 | m2 | 5.4
26 | 011702001018 | 基础模板 | (1)基础类型:独立基础 | m2 | 11.6
27 | 011702005008 | 基础梁模板 | (1)基础梁 | m2 | 12.42
28 | 011702002011 | 柱模板 | (1)支撑高度:3.6米以内 (2)构件形状:矩形柱 | m2 | 4.48
莆田公司监控大楼
装饰工程
29 | 011708001051 | 二次搬运 | (1)搬运内容:建筑材料 (2)搬运距离:搬运至五层 | 项 | 1
路网中心及机维站宿舍
装饰工程
30 | 011708001052 | 二次搬运 | (1)搬运内容:建筑材料 (2)搬运距离:搬运至三层 | 项 | 1
职工文体中心
装饰工程
31 | 011705001009 | 大型机械设备进出场及安拆 |  | 项 | 1
32 | 011702033017 | 垫层模板 | (1)构件类型:垫层 | m2 | 13.256
33 | 011702001019 | 基础模板 | (1)基础类型:带形基础 | m2 | 43.68
34 | 011702008001 | 圈梁模板 | (1)支撑高度:3.6m以下 | m2 | 25.48
35 | 011702005009 | 基础梁模板 | (1)支撑高度:基础梁 | m2 | 7.33
36 | 011702001020 | 基础模板 | (1)基础类型:独立基础 | m2 | 26.68
标价工程量清单
工程名称：2025年莆炎、秀永、甬莞高速公路莆田段所站房屋修缮工程
序号 | 项目编码 | 项目名称 | 项目特征描述 | 计量单位 | 工程量 | 金 额(元)
[6 empty] | 报价单价 | 合价
37 | 011702003001 | 构造柱模板 | (1)构造柱 | m2 | 48.504
38 | 011702002012 | 柱模板 | (1)支撑高度:3.6m以下 (2)构件形状:矩形柱 | m2 | 9.12
莆炎高速公路莆田段所站安装工程
安装工程（游洋所）
室外水卫
安装工程（庄边所）
室外水卫
安装工程（萩芦所）
水卫工程
39 | 031301017007 | 脚手架搭拆 |  | 项 | 1
室外水卫
安装工程（江口所）
水卫工程
40 | 031301017008 | 脚手架搭拆 |  | 项 | 1
室外给水
安装工程（埭头所）
水卫工程
41 | 031301017009 | 脚手架搭拆 |  | 项 | 1
安装工程（莆田公司监控大楼）
安装工程
安装工程（职工文体中心）
室外水卫
总价措施项目
1 |  | 安全文明施工费 |  | 项 | 1 | 8007 | 8007
2 |  | 其他总价措施费 |  | 项 | 1
3 |  | 扬尘防治措施费 |  | 项 | 1
合计
注：安全文明施工费为不可竞争费用，包干使用。