## 汇总
泉所站区沿线提升及路域环境整治工程工程采购控制价汇总表
序号 | 项目名称 | 最高控制价 | 备注
一 | 泉所站区沿线提升及路域环境整治工程工程 | 3296701
二 | 安全生产费 | 98901.03 | 不可竞争性费用，按照基数（一）*3%取费，据实结算
三 | 合计（一+二） | 3395602.03 | 取整

## 表2工程项目造价汇总表
工程项目造价汇总表
工程名称:泉所站区沿线提升及路域环境整治工程 |  |  | 第1页 共1页
序号 | 单项工程名称 | 金额(元) | 其中
|  |  | 安全文明施工费(元) | 人工费 （元）
1 | 金安段-安溪官桥 | 233666 | 1191 | 91272
2 | 金安段-安溪官桥养护站 | 175262 | 887 | 69606
3 | 金安段-金淘所 | 117885 | 580 | 34454
4 | 金安段-龙门所 | 200853 | 1022 | 76987
5 | 金安段-安溪东 | 275295 | 1404 | 110914
6 | 泉三段-永春所 | 514550 | 2597 | 163268
7 | 泉三段-下洋收费所 | 225671 | 1092 | 40064
8 | 泉三段-泉州西 | 476702 | 2354 | 110745
9 | 沈海复线段-乐峰 | 135049 | 676 | 48500
10 | 沈海复线段-罗溪 | 137881 | 711 | 46425
11 | 南石段-南安南 | 455796 | 2323 | 181249
12 | 南石段-南安 | 348091 | 1773 | 139071
合 计 |  | 3296701 | 16610 | 1112555

## 表3单项工程造价汇总表
单项工程造价汇总表
工程名称：泉所站区沿线提升及路域环境整治工程 金安段-安溪官桥 |  |  | 第1页 共12页
序号 | 单位工程名称 | 金额(元) | 其中
|  |  | 安全文明施工费(元) | 人工费 （元）
1 | 房屋建筑与装饰工程 | 160758 | 843 | 81302
2 | 安装工程 | 72908 | 348 | 9970
合 计 |  | 233666 | 1191 | 91272
单项工程造价汇总表
工程名称：泉所站区沿线提升及路域环境整治工程 金安段-安溪官桥养护站 |  |  | 第2页 共12页
序号 | 单位工程名称 | 金额(元) | 其中
|  |  | 安全文明施工费(元) | 人工费 （元）
1 | 房屋建筑与装饰工程 | 121333 | 630 | 62174
2 | 安装工程 | 53929 | 257 | 7432
合 计 |  | 175262 | 887 | 69606
单项工程造价汇总表
工程名称：泉所站区沿线提升及路域环境整治工程 金安段-金淘所 |  |  | 第3页 共12页
序号 | 单位工程名称 | 金额(元) | 其中
|  |  | 安全文明施工费(元) | 人工费 （元）
1 | 房屋建筑与装饰工程 | 54351 | 299 | 25892
2 | 安装工程 | 63534 | 281 | 8562
合 计 |  | 117885 | 580 | 34454
单项工程造价汇总表
工程名称：泉所站区沿线提升及路域环境整治工程 金安段-龙门所 |  |  | 第4页 共12页
序号 | 单位工程名称 | 金额(元) | 其中
|  |  | 安全文明施工费(元) | 人工费 （元）
1 | 房屋建筑与装饰工程 | 138923 | 726 | 68573
2 | 安装工程 | 61930 | 296 | 8414
合 计 |  | 200853 | 1022 | 76987
单项工程造价汇总表
工程名称：泉所站区沿线提升及路域环境整治工程 金安段-安溪东 |  |  | 第5页 共12页
序号 | 单位工程名称 | 金额(元) | 其中
|  |  | 安全文明施工费(元) | 人工费 （元）
1 | 房屋建筑与装饰工程 | 200208 | 1046 | 99946
2 | 安装工程 | 75087 | 358 | 10968
合 计 |  | 275295 | 1404 | 110914
单项工程造价汇总表
工程名称：泉所站区沿线提升及路域环境整治工程 泉三段-永春所 |  |  | 第6页 共12页
序号 | 单位工程名称 | 金额(元) | 其中
|  |  | 安全文明施工费(元) | 人工费 （元）
1 | 房屋建筑与装饰工程 | 342690 | 1777 | 139592
2 | 安装工程 | 171860 | 820 | 23676
合 计 |  | 514550 | 2597 | 163268
单项工程造价汇总表
工程名称：泉所站区沿线提升及路域环境整治工程 泉三段-下洋收费所 |  |  | 第7页 共12页
序号 | 单位工程名称 | 金额(元) | 其中
|  |  | 安全文明施工费(元) | 人工费 （元）
1 | 房屋建筑与装饰工程 | 204942 | 993 | 37765
2 | 安装工程 | 20729 | 99 | 2299
合 计 |  | 225671 | 1092 | 40064
单项工程造价汇总表
工程名称：泉所站区沿线提升及路域环境整治工程 泉三段-泉州西 |  |  | 第8页 共12页
序号 | 单位工程名称 | 金额(元) | 其中
|  |  | 安全文明施工费(元) | 人工费 （元）
1 | 房屋建筑与装饰工程 | 275287 | 1393 | 80882
2 | 安装工程 | 201415 | 961 | 29863
合 计 |  | 476702 | 2354 | 110745
单项工程造价汇总表
工程名称：泉所站区沿线提升及路域环境整治工程 沈海复线段-乐峰 |  |  | 第9页 共12页
序号 | 单位工程名称 | 金额(元) | 其中
|  |  | 安全文明施工费(元) | 人工费 （元）
1 | 房屋建筑与装饰工程 | 101580 | 516 | 43275
2 | 安装工程 | 33469 | 160 | 5225
合 计 |  | 135049 | 676 | 48500
单项工程造价汇总表
工程名称：泉所站区沿线提升及路域环境整治工程 沈海复线段-罗溪 |  |  | 第10页 共12页
序号 | 单位工程名称 | 金额(元) | 其中
|  |  | 安全文明施工费(元) | 人工费 （元）
1 | 房屋建筑与装饰工程 | 122015 | 635 | 44133
2 | 安装工程 | 15866 | 76 | 2292
合 计 |  | 137881 | 711 | 46425
单项工程造价汇总表
工程名称：泉所站区沿线提升及路域环境整治工程 南石段-南安南 |  |  | 第11页 共12页
序号 | 单位工程名称 | 金额(元) | 其中
|  |  | 安全文明施工费(元) | 人工费 （元）
1 | 房屋建筑与装饰工程 | 323349 | 1691 | 162034
2 | 安装工程 | 132447 | 632 | 19215
合 计 |  | 455796 | 2323 | 181249
单项工程造价汇总表
工程名称：泉所站区沿线提升及路域环境整治工程 南石段-南安 |  |  | 第12页 共12页
序号 | 单位工程名称 | 金额(元) | 其中
|  |  | 安全文明施工费(元) | 人工费 （元）
1 | 房屋建筑与装饰工程 | 247525 | 1293 | 124505
2 | 安装工程 | 100566 | 480 | 14566
合 计 |  | 348091 | 1773 | 139071

## 表4单位工程造价汇总表
单位工程造价汇总表
工程名称：泉所站区沿线提升及路域环境整治工程 金安段-安溪官桥 房屋建筑与装饰工程 |  | 第1页 共24页
序号 | 汇 总 内 容 | 金 额(元)
1 | 分部分项工程费 | 159739
1.1 | 拆除工程 | 19688
1.2 | 装饰 | 140051
2 | 措施项目费 | 1019
2.1 | 总价措施项目费 | 1019
2.1.1 | 安全文明施工费 | 843
2.1.2 | 其他总价措施费 | 176
2.1.3 | 疫情常态化防控措施费
2.2 | 单价措施项目费
3 | 其他项目费
3.1 | 暂列金额
3.2 | 专业工程暂估价
3.3 | 总承包服务费
合 计=1+2+3 |  | 160758
单位工程造价汇总表
工程名称：泉所站区沿线提升及路域环境整治工程 金安段-安溪官桥 安装工程 |  | 第2页 共24页
序号 | 汇 总 内 容 | 金 额(元)
1 | 分部分项工程费 | 72293
1.1 | 水卫工程 | 43196
1.2 | 强电工程 | 29097
2 | 措施项目费 | 615
2.1 | 总价措施项目费 | 428
2.1.1 | 安全文明施工费 | 348
2.1.2 | 其他总价措施费 | 80
2.1.3 | 疫情常态化防控措施费
2.2 | 单价措施项目费 | 187
3 | 其他项目费
3.1 | 暂列金额
3.2 | 专业工程暂估价
3.3 | 总承包服务费
合 计=1+2+3 |  | 72908
单位工程造价汇总表
工程名称：泉所站区沿线提升及路域环境整治工程 金安段-安溪官桥养护站 房屋建筑与装饰工程 |  | 第3页 共24页
序号 | 汇 总 内 容 | 金 额(元)
1 | 分部分项工程费 | 120570
1.1 | 拆除工程 | 13213
1.2 | 装饰 | 107357
2 | 措施项目费 | 763
2.1 | 总价措施项目费 | 763
2.1.1 | 安全文明施工费 | 630
2.1.2 | 其他总价措施费 | 133
2.1.3 | 疫情常态化防控措施费
2.2 | 单价措施项目费
3 | 其他项目费
3.1 | 暂列金额
3.2 | 专业工程暂估价
3.3 | 总承包服务费
合 计=1+2+3 |  | 121333
单位工程造价汇总表
工程名称：泉所站区沿线提升及路域环境整治工程 金安段-安溪官桥养护站 安装工程 |  | 第4页 共24页
序号 | 汇 总 内 容 | 金 额(元)
1 | 分部分项工程费 | 53471
1.1 | 水卫工程 | 31249
1.2 | 强电工程 | 22222
2 | 措施项目费 | 458
2.1 | 总价措施项目费 | 316
2.1.1 | 安全文明施工费 | 257
2.1.2 | 其他总价措施费 | 59
2.1.3 | 疫情常态化防控措施费
2.2 | 单价措施项目费 | 142
3 | 其他项目费
3.1 | 暂列金额
3.2 | 专业工程暂估价
3.3 | 总承包服务费
合 计=1+2+3 |  | 53929
单位工程造价汇总表
工程名称：泉所站区沿线提升及路域环境整治工程 金安段-金淘所 房屋建筑与装饰工程 |  | 第5页 共24页
序号 | 汇 总 内 容 | 金 额(元)
1 | 分部分项工程费 | 53993
1.1 | 拆除工程 | 10380
1.2 | 装饰 | 43613
2 | 措施项目费 | 358
2.1 | 总价措施项目费 | 358
2.1.1 | 安全文明施工费 | 299
2.1.2 | 其他总价措施费 | 59
2.1.3 | 疫情常态化防控措施费
2.2 | 单价措施项目费
3 | 其他项目费
3.1 | 暂列金额
3.2 | 专业工程暂估价
3.3 | 总承包服务费
合 计=1+2+3 |  | 54351
单位工程造价汇总表
工程名称：泉所站区沿线提升及路域环境整治工程 金安段-金淘所 安装工程 |  | 第6页 共24页
序号 | 汇 总 内 容 | 金 额(元)
1 | 分部分项工程费 | 63046
1.1 | 水卫工程 | 39469
1.2 | 强电工程 | 23577
2 | 措施项目费 | 488
2.1 | 总价措施项目费 | 346
2.1.1 | 安全文明施工费 | 281
2.1.2 | 其他总价措施费 | 65
2.1.3 | 疫情常态化防控措施费
2.2 | 单价措施项目费 | 142
3 | 其他项目费
3.1 | 暂列金额
3.2 | 专业工程暂估价
3.3 | 总承包服务费
合 计=1+2+3 |  | 63534
单位工程造价汇总表
工程名称：泉所站区沿线提升及路域环境整治工程 金安段-龙门所 房屋建筑与装饰工程 |  | 第7页 共24页
序号 | 汇 总 内 容 | 金 额(元)
1 | 分部分项工程费 | 138045
1.1 | 拆除工程 | 16187
1.2 | 装饰 | 121858
2 | 措施项目费 | 878
2.1 | 总价措施项目费 | 878
2.1.1 | 安全文明施工费 | 726
2.1.2 | 其他总价措施费 | 152
2.1.3 | 疫情常态化防控措施费
2.2 | 单价措施项目费
3 | 其他项目费
3.1 | 暂列金额
3.2 | 专业工程暂估价
3.3 | 总承包服务费
合 计=1+2+3 |  | 138923
单位工程造价汇总表
工程名称：泉所站区沿线提升及路域环境整治工程 金安段-龙门所 安装工程 |  | 第8页 共24页
序号 | 汇 总 内 容 | 金 额(元)
1 | 分部分项工程费 | 61408
1.1 | 水卫工程 | 36819
1.2 | 强电工程 | 24589
2 | 措施项目费 | 522
2.1 | 总价措施项目费 | 364
2.1.1 | 安全文明施工费 | 296
2.1.2 | 其他总价措施费 | 68
2.1.3 | 疫情常态化防控措施费
2.2 | 单价措施项目费 | 158
3 | 其他项目费
3.1 | 暂列金额
3.2 | 专业工程暂估价
3.3 | 总承包服务费
合 计=1+2+3 |  | 61930
单位工程造价汇总表
工程名称：泉所站区沿线提升及路域环境整治工程 金安段-安溪东 房屋建筑与装饰工程 |  | 第9页 共24页
序号 | 汇 总 内 容 | 金 额(元)
1 | 分部分项工程费 | 194510
1.1 | 拆除工程 | 23465
1.2 | 装饰 | 171045
2 | 措施项目费 | 5698
2.1 | 总价措施项目费 | 1265
2.1.1 | 安全文明施工费 | 1046
2.1.2 | 其他总价措施费 | 219
2.1.3 | 疫情常态化防控措施费
2.2 | 单价措施项目费 | 4433
3 | 其他项目费
3.1 | 暂列金额
3.2 | 专业工程暂估价
3.3 | 总承包服务费
合 计=1+2+3 |  | 200208
单位工程造价汇总表
工程名称：泉所站区沿线提升及路域环境整治工程 金安段-安溪东 安装工程 |  | 第10页 共24页
序号 | 汇 总 内 容 | 金 额(元)
1 | 分部分项工程费 | 74457
1.1 | 水卫工程 | 45200
1.2 | 强电工程 | 29257
2 | 措施项目费 | 630
2.1 | 总价措施项目费 | 440
2.1.1 | 安全文明施工费 | 358
2.1.2 | 其他总价措施费 | 82
2.1.3 | 疫情常态化防控措施费
2.2 | 单价措施项目费 | 190
3 | 其他项目费
3.1 | 暂列金额
3.2 | 专业工程暂估价
3.3 | 总承包服务费
合 计=1+2+3 |  | 75087
单位工程造价汇总表
工程名称：泉所站区沿线提升及路域环境整治工程 泉三段-永春所 房屋建筑与装饰工程 |  | 第11页 共24页
序号 | 汇 总 内 容 | 金 额(元)
1 | 分部分项工程费 | 340539
1.1 | 拆除工程 | 36595
1.2 | 装饰 | 303944
2 | 措施项目费 | 2151
2.1 | 总价措施项目费 | 2151
2.1.1 | 安全文明施工费 | 1777
2.1.2 | 其他总价措施费 | 374
2.1.3 | 疫情常态化防控措施费
2.2 | 单价措施项目费
3 | 其他项目费
3.1 | 暂列金额
3.2 | 专业工程暂估价
3.3 | 总承包服务费
合 计=1+2+3 |  | 342690
单位工程造价汇总表
工程名称：泉所站区沿线提升及路域环境整治工程 泉三段-永春所 安装工程 |  | 第12页 共24页
序号 | 汇 总 内 容 | 金 额(元)
1 | 分部分项工程费 | 170375
1.1 | 水卫工程 | 92883
1.2 | 强电工程 | 77492
2 | 措施项目费 | 1485
2.1 | 总价措施项目费 | 1008
2.1.1 | 安全文明施工费 | 820
2.1.2 | 其他总价措施费 | 188
2.1.3 | 疫情常态化防控措施费
2.2 | 单价措施项目费 | 477
3 | 其他项目费
3.1 | 暂列金额
3.2 | 专业工程暂估价
3.3 | 总承包服务费
合 计=1+2+3 |  | 171860
单位工程造价汇总表
工程名称：泉所站区沿线提升及路域环境整治工程 泉三段-下洋收费所 房屋建筑与装饰工程 |  | 第13页 共24页
序号 | 汇 总 内 容 | 金 额(元)
1 | 分部分项工程费 | 203725
1.1 | 拆除工程 | 3828
1.2 | 装饰 | 199897
2 | 措施项目费 | 1217
2.1 | 总价措施项目费 | 1217
2.1.1 | 安全文明施工费 | 993
2.1.2 | 其他总价措施费 | 224
2.1.3 | 疫情常态化防控措施费
2.2 | 单价措施项目费
3 | 其他项目费
3.1 | 暂列金额
3.2 | 专业工程暂估价
3.3 | 总承包服务费
合 计=1+2+3 |  | 204942
单位工程造价汇总表
工程名称：泉所站区沿线提升及路域环境整治工程 泉三段-下洋收费所 安装工程 |  | 第14页 共24页
序号 | 汇 总 内 容 | 金 额(元)
1 | 分部分项工程费 | 20545
1.1 | 水卫工程 | 5865
1.2 | 强电工程 | 14680
2 | 措施项目费 | 184
2.1 | 总价措施项目费 | 121
2.1.1 | 安全文明施工费 | 99
2.1.2 | 其他总价措施费 | 22
2.1.3 | 疫情常态化防控措施费
2.2 | 单价措施项目费 | 63
3 | 其他项目费
3.1 | 暂列金额
3.2 | 专业工程暂估价
3.3 | 总承包服务费
合 计=1+2+3 |  | 20729
单位工程造价汇总表
工程名称：泉所站区沿线提升及路域环境整治工程 泉三段-泉州西 房屋建筑与装饰工程 |  | 第15页 共24页
序号 | 汇 总 内 容 | 金 额(元)
1 | 分部分项工程费 | 273593
1.1 | 拆除工程 | 20323
1.2 | 装饰 | 253270
2 | 措施项目费 | 1694
2.1 | 总价措施项目费 | 1694
2.1.1 | 安全文明施工费 | 1393
2.1.2 | 其他总价措施费 | 301
2.1.3 | 疫情常态化防控措施费
2.2 | 单价措施项目费
3 | 其他项目费
3.1 | 暂列金额
3.2 | 专业工程暂估价
3.3 | 总承包服务费
合 计=1+2+3 |  | 275287
单位工程造价汇总表
工程名称：泉所站区沿线提升及路域环境整治工程 泉三段-泉州西 安装工程 |  | 第16页 共24页
序号 | 汇 总 内 容 | 金 额(元)
1 | 分部分项工程费 | 199805
1.1 | 水卫工程 | 117778
1.2 | 强电工程 | 82027
2 | 措施项目费 | 1610
2.1 | 总价措施项目费 | 1182
2.1.1 | 安全文明施工费 | 961
2.1.2 | 其他总价措施费 | 221
2.1.3 | 疫情常态化防控措施费
2.2 | 单价措施项目费 | 428
3 | 其他项目费
3.1 | 暂列金额
3.2 | 专业工程暂估价
3.3 | 总承包服务费
合 计=1+2+3 |  | 201415
单位工程造价汇总表
工程名称：泉所站区沿线提升及路域环境整治工程 沈海复线段-乐峰 房屋建筑与装饰工程 |  | 第17页 共24页
序号 | 汇 总 内 容 | 金 额(元)
1 | 分部分项工程费 | 97229
1.1 | 拆除工程 | 7925
1.2 | 装饰 | 89304
2 | 措施项目费 | 4351
2.1 | 总价措施项目费 | 627
2.1.1 | 安全文明施工费 | 516
2.1.2 | 其他总价措施费 | 111
2.1.3 | 疫情常态化防控措施费
2.2 | 单价措施项目费 | 3724
3 | 其他项目费
3.1 | 暂列金额
3.2 | 专业工程暂估价
3.3 | 总承包服务费
合 计=1+2+3 |  | 101580
单位工程造价汇总表
工程名称：泉所站区沿线提升及路域环境整治工程 沈海复线段-乐峰 安装工程 |  | 第18页 共24页
序号 | 汇 总 内 容 | 金 额(元)
1 | 分部分项工程费 | 33155
1.1 | 水卫工程 | 19176
1.2 | 强电工程 | 13979
2 | 措施项目费 | 314
2.1 | 总价措施项目费 | 197
2.1.1 | 安全文明施工费 | 160
2.1.2 | 其他总价措施费 | 37
2.1.3 | 疫情常态化防控措施费
2.2 | 单价措施项目费 | 117
3 | 其他项目费
3.1 | 暂列金额
3.2 | 专业工程暂估价
3.3 | 总承包服务费
合 计=1+2+3 |  | 33469
单位工程造价汇总表
工程名称：泉所站区沿线提升及路域环境整治工程 沈海复线段-罗溪 房屋建筑与装饰工程 |  | 第19页 共24页
序号 | 汇 总 内 容 | 金 额(元)
1 | 分部分项工程费 | 110429
1.1 | 拆除工程 | 13515
1.2 | 装饰 | 96914
2 | 措施项目费 | 11586
2.1 | 总价措施项目费 | 769
2.1.1 | 安全文明施工费 | 635
2.1.2 | 其他总价措施费 | 134
2.1.3 | 疫情常态化防控措施费
2.2 | 单价措施项目费 | 10817
3 | 其他项目费
3.1 | 暂列金额
3.2 | 专业工程暂估价
3.3 | 总承包服务费
合 计=1+2+3 |  | 122015
单位工程造价汇总表
工程名称：泉所站区沿线提升及路域环境整治工程 沈海复线段-罗溪 安装工程 |  | 第20页 共24页
序号 | 汇 总 内 容 | 金 额(元)
1 | 分部分项工程费 | 15733
1.1 | 水卫工程 | 9588
1.2 | 强电工程 | 6145
2 | 措施项目费 | 133
2.1 | 总价措施项目费 | 94
2.1.1 | 安全文明施工费 | 76
2.1.2 | 其他总价措施费 | 18
2.1.3 | 疫情常态化防控措施费
2.2 | 单价措施项目费 | 39
3 | 其他项目费
3.1 | 暂列金额
3.2 | 专业工程暂估价
3.3 | 总承包服务费
合 计=1+2+3 |  | 15866
单位工程造价汇总表
工程名称：泉所站区沿线提升及路域环境整治工程 南石段-南安南 房屋建筑与装饰工程 |  | 第21页 共24页
序号 | 汇 总 内 容 | 金 额(元)
1 | 分部分项工程费 | 316872
1.1 | 拆除工程 | 38138
1.2 | 装饰 | 278734
2 | 措施项目费 | 6477
2.1 | 总价措施项目费 | 2044
2.1.1 | 安全文明施工费 | 1691
2.1.2 | 其他总价措施费 | 353
2.1.3 | 疫情常态化防控措施费
2.2 | 单价措施项目费 | 4433
3 | 其他项目费
3.1 | 暂列金额
3.2 | 专业工程暂估价
3.3 | 总承包服务费
合 计=1+2+3 |  | 323349
单位工程造价汇总表
工程名称：泉所站区沿线提升及路域环境整治工程 南石段-南安南 安装工程 |  | 第22页 共24页
序号 | 汇 总 内 容 | 金 额(元)
1 | 分部分项工程费 | 131341
1.1 | 水卫工程 | 80106
1.2 | 强电工程 | 51235
2 | 措施项目费 | 1106
2.1 | 总价措施项目费 | 777
2.1.1 | 安全文明施工费 | 632
2.1.2 | 其他总价措施费 | 145
2.1.3 | 疫情常态化防控措施费
2.2 | 单价措施项目费 | 329
3 | 其他项目费
3.1 | 暂列金额
3.2 | 专业工程暂估价
3.3 | 总承包服务费
合 计=1+2+3 |  | 132447
单位工程造价汇总表
工程名称：泉所站区沿线提升及路域环境整治工程 南石段-南安 房屋建筑与装饰工程 |  | 第23页 共24页
序号 | 汇 总 内 容 | 金 额(元)
1 | 分部分项工程费 | 241528
1.1 | 拆除工程 | 28832
1.2 | 装饰 | 212696
2 | 措施项目费 | 5997
2.1 | 总价措施项目费 | 1564
2.1.1 | 安全文明施工费 | 1293
2.1.2 | 其他总价措施费 | 271
2.1.3 | 疫情常态化防控措施费
2.2 | 单价措施项目费 | 4433
3 | 其他项目费
3.1 | 暂列金额
3.2 | 专业工程暂估价
3.3 | 总承包服务费
合 计=1+2+3 |  | 247525
单位工程造价汇总表
工程名称：泉所站区沿线提升及路域环境整治工程 南石段-南安 安装工程 |  | 第24页 共24页
序号 | 汇 总 内 容 | 金 额(元)
1 | 分部分项工程费 | 99727
1.1 | 水卫工程 | 60823
1.2 | 强电工程 | 38904
2 | 措施项目费 | 839
2.1 | 总价措施项目费 | 590
2.1.1 | 安全文明施工费 | 480
2.1.2 | 其他总价措施费 | 110
2.1.3 | 疫情常态化防控措施费
2.2 | 单价措施项目费 | 249
3 | 其他项目费
3.1 | 暂列金额
3.2 | 专业工程暂估价
3.3 | 总承包服务费
合 计=1+2+3 |  | 100566

## 表5分部分项工程量清单与计价表
分部分项工程量清单与计价表
工程名称：泉所站区沿线提升及路域环境整治工程 | [6 empty] | 第1页 共37页
序号 | 项目编码 | 项目名称 | 项目特征描述 | 计量单位 | 工程量 | 金 额(元)
[6 empty] | 综合单价 |  | 合价
金安段-安溪官桥 | [8 empty] | 单项工程(17房屋建筑与装饰)
房屋建筑与装饰工程 | [8 empty] | 单位工程(17房屋建筑与装饰)
拆除工程 | [8 empty] | 分项工程(17房屋建筑与装饰)
1 | 011608001004 | 铲除油漆涂料面 | (1)铲除部位名称:清除抹灰面油漆涂料 | m2 | 1990.08 | 5.13 |  | 10209.11 | 清单
2 | 011612002016 | 卫生洁具拆除 | (1)拆除洗脸盆 | 套 | 14 | 85.95 |  | 1203.3 | 清单
3 | 011613002004 | 玻璃拆除 | (1)玻璃厚度:拆除镜面玻璃 | m2 | 2.88 | 45.06 |  | 129.77 | 清单
4 | 011612002017 | 卫生洁具拆除 | (1)拆除坐式大便器安装(连体水箱) | 套 | 14 | 87.89 |  | 1230.46 | 清单
5 | 011612002018 | 卫生洁具拆除 | (1)拆除原有洗衣池 | 套 | 14 | 85.95 |  | 1203.3 | 清单
6 | 011505006016 | 拆除原有浴巾架 | (1)拆除原有浴巾架 | 套 | 14 | 6.9 |  | 96.6 | 清单
7 | 011613001004 | 灯具拆除 | (1)拆除灯具高度:拆除灯具 | 套 | 72 | 20.63 |  | 1485.36 | 清单
8 | 011606003008 | 天棚面龙骨及饰面拆除 | (1)拆除的基层类型:拆除天棚装饰层(拆除天棚 金属龙骨 金属面) | m2 | 43.2 | 8.02 |  | 346.46 | 清单
9 | 030404033022 | 风扇 | (1)名称:拆除排气扇 | 台 | 14.4 | 81.17 |  | 1168.85 | 清单
10 | 011610001010 | 门窗拆除 | (1)材质:铝合金 (2)门窗面积:2.5m2以内 | 樘 | 14 | 27.38 |  | 383.32 | 清单
11 | 010811001016 | 拆除门锁 | (1)名称、材质:拆除门锁 | 个 | 28 | 26.11 |  | 731.08 | 清单
12 | 010103002012 | 建筑垃圾外运 | (1)废弃料品种:建筑垃圾 (2)运距:由投标单位自行考虑，弃置点自理 | 车 | 3 | 500 |  | 1500 | 清单
装饰 | [8 empty] | 分项工程(17房屋建筑与装饰)
|  | 门窗项目 | [6 empty] | 清单
13 | 010802001016 | 金属（塑钢）门 | (1)门框、扇材质:铝合金平开门 (2)玻璃品种、厚度:中空玻璃5+9+5 | m2 | 27.216 | 605.74 |  | 16485.82 | 清单
14 | 010811001017 | 门锁安装 | (1)名称、材质:304不锈钢古铜门锁 | 个 | 28 | 74.12 |  | 2075.36 | 清单
15 | 010811001018 | 门锁安装 | (1)名称、材质:304不锈钢门锁安装 | 个 | 14 | 74.12 |  | 1037.68 | 清单
|  | 内墙面项目 | [6 empty] | 清单
16 | 011406001011 | 抹灰面油漆涂料 | (1)部位:内墙面 (2)腻子种类、遍数:刮腻子2遍 (3)基层类型:乳胶漆 | m2 | 1531.356 | 23.85 |  | 36522.84 | 清单
|  | 天棚项目 | [6 empty] | 清单
17 | 011406001012 | 抹灰面油漆涂料 | (1)部位:天棚 (2)腻子种类、遍数:刮腻子2遍 | m2 | 458.724 | 28.32 |  | 12991.06 | 清单
分部分项工程量清单与计价表
工程名称：泉所站区沿线提升及路域环境整治工程 | [6 empty] | 第2页 共37页
序号 | 项目编码 | 项目名称 | 项目特征描述 | 计量单位 | 工程量 | 金 额(元)
[6 empty] | 综合单价 |  | 合价
(3)基层类型:乳胶漆
18 | 011302001004 | 吊顶天棚 | (1)吊顶形式、吊杆规格、高度:600×600mm方型铝扣板天棚面层 (2)龙骨材料种类、规格、中距:天棚龙骨(装配式U型轻钢（不上人型） 面层规格 (600mm×600mm) 平面) (3)面层材料品种、规格:天棚面层(方形铝扣板600mm×600mm) (4)压条材料种类、规格:天棚面层(铝扣板收边线) | m2 | 43.2 | 235.59 |  | 10177.49 | 清单
|  | 其他项目 | [6 empty] | 清单
19 | 011505001004 | 洗衣池 | (1)成品洗衣池 | 个 | 14 | 618.14 |  | 8653.96 | 清单
20 | 011505006017 | 毛巾杆(架) | (1)600长不锈钢枪灰色毛巾、浴巾架 | 套 | 14 | 139.12 |  | 1947.68 | 清单
21 | 011505006018 | 置物架 | (1)不锈钢300长置物架 | 套 | 14 | 29.67 |  | 415.38 | 清单
22 | 011405001004 | 金属面油漆 | (1)金属面喷涂汽车漆 | m2 | 86.4 | 14.29 |  | 1234.66 | 清单
23 | 011501003001 | 衣柜 | (1)木质衣柜 | m2 | 48.384 | 841.35 |  | 40707.88 | 清单
24 | 011505007006 | 标房家具搬运 | (1)标房家具搬运 | 间 | 14 | 370.88 |  | 5192.32 | 清单
|  | 墙面、天棚修补 | [6 empty] | 清单
25 | 011406001076 | 抹灰面油漆涂料 | (1)部位:内墙面修补 (2)腻子种类、遍数:腻子30% (3)油漆涂料品种、遍数（或厚度）:乳胶漆面漆一遍 | m2 | 50 | 23.85 |  | 1192.5 | 清单
26 | 011406001077 | 抹灰面油漆涂料 | (1)部位:天棚修补 (2)腻子种类、遍数:腻子30% (3)油漆涂料品种、遍数（或厚度）:乳胶漆面漆一遍 | m2 | 50 | 28.32 |  | 1416 | 清单
安装工程 | [8 empty] | 单位工程(17安装)
水卫工程 | [8 empty] | 分项工程(17安装)
27 | 031004003004 | 洗脸盆 | (1)材质:洗脸盆 冷热水嘴（九牧） | 组 | 14 | 640.45 |  | 8966.3 | 清单
28 | 031004006004 | 大便器 | (1)打螺栓孔 (2)大便器、水箱及附件安装（九牧品牌） (3)与上下水管连接，试水 | 组 | 14 | 1318.28 |  | 18455.92 | 清单
29 | 031003001019 | 螺纹阀门 | (1)角阀 DN20 | 个 | 72 | 50.61 |  | 3643.92 | 清单
30 | 031004014005 | 给、排水附(配)件 | (1)名称:不锈钢水龙头 DN20 | 个 | 28 | 53.07 |  | 1485.96 | 清单
31 | 031004010004 | 淋浴器 | (1)淋浴花洒 | 套 | 14 | 234.82 |  | 3287.48 | 清单
分部分项工程量清单与计价表
工程名称：泉所站区沿线提升及路域环境整治工程 | [6 empty] | 第3页 共37页
序号 | 项目编码 | 项目名称 | 项目特征描述 | 计量单位 | 工程量 | 金 额(元)
[6 empty] | 综合单价 |  | 合价
32 | 031003001020 | 螺纹阀门 | (1)混水阀 DN20（九牧） | 个 | 14 | 69.81 |  | 977.34 | 清单
33 | 031001006014 | 塑料管 | (1)热熔连接 (2)PPR热水给水管 DN20 (3)管道及管件制作安装 (4)管道消毒、冲洗 | m | 172.8 | 29.03 |  | 5016.38 | 清单
34 | 031003001022 | 螺纹阀门 | (1)螺纹连接 (2)闸阀DN32（铜） | 个 | 14 | 97.35 |  | 1362.9 | 清单
强电工程 | [8 empty] | 分项工程(17安装)
35 | 030411001012 | 配管 | (1)名称:PC25 (2)配置形式:暗配 | m | 72 | 10.89 |  | 784.08 | 清单
36 | 030411004018 | 配线 | (1)名称:穿照明线 (2)型号:BV-2.5 | m | 288 | 4.36 |  | 1255.68 | 清单
37 | 031004008004 | 其他成品卫生器具 | (1)多功能浴霸 (2)300*600 | 组 | 14 | 704.23 |  | 9859.22 | 清单
38 | 030412001022 | 普通灯具 | (1)LED吸顶灯 | 套 | 57.6 | 187.96 |  | 10826.5 | 清单
39 | 030411006022 | 接线盒 | (1)名称:铁制开关盒 (2)安装形式:明装 | 个 | 14 | 11.22 |  | 157.08 | 清单
40 | 030404034040 | 照明开关 | (1)名称:单联单控开关 | 个 | 14 | 20.71 |  | 289.94 | 清单
41 | 030404034041 | 照明开关 | (1)名称:三开开关 | 个 | 28 | 29.99 |  | 839.72 | 清单
42 | 030404034042 | 照明开关 | (1)五开开关 | 个 | 14 | 46.3 |  | 648.2 | 清单
43 | 030404035022 | 插座 | (1)规格:10A (2)名称:二加三安全插座 | 个 | 100 | 26.02 |  | 2602 | 清单
44 | 030404035023 | 插座 | (1)三孔安全插座 16A | 个 | 28 | 29.31 |  | 820.68 | 清单
45 | 030404035024 | 插座 | (1)空白面板 | 个 | 14 | 13.46 |  | 188.44 | 清单
46 | 030502004004 | 电视、电话插座 | (1)电视插座(明装) | 个 | 14 | 24.7 |  | 345.8 | 清单
47 | 030502012004 | 信息插座 | (1)安装信息插座底盒(接线盒)(明装) (2)光纤信息插座(单口) | 个/块 | 14 | 34.26 |  | 479.64 | 清单
金安段-安溪官桥养护站 | [8 empty] | 单项工程(17房屋建筑与装饰)
房屋建筑与装饰工程 | [8 empty] | 单位工程(17房屋建筑与装饰)
拆除工程 | [8 empty] | 分项工程(17房屋建筑与装饰)
48 | 011608001008 | 铲除油漆涂料面 | (1)铲除部位名称:清除抹灰面油漆涂料 | m2 | 1517.76 | 5.13 |  | 7786.11 | 清单
49 | 011612002052 | 卫生洁具拆除 | (1)拆除洗脸盆 | 套 | 10 | 85.95 |  | 859.5 | 清单
50 | 011613002008 | 玻璃拆除 | (1)玻璃厚度:拆除镜面玻璃 | m2 | 2.16 | 45.06 |  | 97.33 | 清单
51 | 011612002053 | 卫生洁具拆除 | (1)拆除坐式大便器安装(连体水箱) | 套 | 10 | 87.89 |  | 878.9 | 清单
52 | 011612002054 | 卫生洁具拆除 | (1)拆除原有洗衣池 | 套 | 10 | 85.95 |  | 859.5 | 清单
53 | 011505006052 | 拆除原有浴巾架 | (1)拆除原有浴巾架 | 套 | 10 | 6.9 |  | 69 | 清单
分部分项工程量清单与计价表
工程名称：泉所站区沿线提升及路域环境整治工程 | [6 empty] | 第4页 共37页
序号 | 项目编码 | 项目名称 | 项目特征描述 | 计量单位 | 工程量 | 金 额(元)
[6 empty] | 综合单价 |  | 合价
54 | 011613001008 | 灯具拆除 | (1)拆除灯具高度:拆除灯具 | 套 | 54 | 20.63 |  | 1114.02 | 清单
55 | 010811001052 | 拆除门锁 | (1)名称、材质:拆除门锁 | 个 | 21 | 26.11 |  | 548.31 | 清单
56 | 010103002016 | 建筑垃圾外运 | (1)废弃料品种:建筑垃圾 (2)运距:由投标单位自行考虑，弃置点自理 | 车 | 2 | 500 |  | 1000 | 清单
装饰 | [8 empty] | 分项工程(17房屋建筑与装饰)
|  | 门窗项目 | [6 empty] | 清单
57 | 010802001017 | 金属（塑钢）门 | (1)门框、扇材质:铝合金平开门 (2)玻璃品种、厚度:中空玻璃5+9+5 | m2 | 20.412 | 605.74 |  | 12364.36 | 清单
58 | 010811001053 | 门锁安装 | (1)名称、材质:304不锈钢古铜门锁 | 个 | 21 | 74.12 |  | 1556.52 | 清单
59 | 010811001054 | 门锁安装 | (1)名称、材质:304不锈钢门锁安装 | 个 | 10 | 74.12 |  | 741.2 | 清单
|  | 内墙面项目 | [6 empty] | 清单
60 | 011406001035 | 抹灰面油漆涂料 | (1)部位:内墙面 (2)腻子种类、遍数:刮腻子2遍 (3)基层类型:乳胶漆 | m2 | 1147.5 | 23.85 |  | 27367.88 | 清单
|  | 天棚项目 | [6 empty] | 清单
61 | 011406001036 | 抹灰面油漆涂料 | (1)部位:天棚 (2)腻子种类、遍数:刮腻子2遍 (3)基层类型:乳胶漆 | m2 | 370.26 | 28.32 |  | 10485.76 | 清单
62 | 011302001008 | 吊顶天棚 | (1)吊顶形式、吊杆规格、高度:600×600mm方型铝扣板天棚面层 (2)龙骨材料种类、规格、中距:天棚龙骨(装配式U型轻钢（不上人型） 面层规格 (600mm×600mm) 平面) (3)面层材料品种、规格:天棚面层(方形铝扣板600mm×600mm) (4)压条材料种类、规格:天棚面层(铝扣板收边线) | m2 | 32.4 | 235.59 |  | 7633.12 | 清单
|  | 其他项目 | [6 empty] | 清单
63 | 011505001008 | 洗衣池 | (1)成品洗衣池 | 个 | 10 | 618.14 |  | 6181.4 | 清单
64 | 011505006053 | 毛巾杆(架) | (1)600长不锈钢枪灰色毛巾、浴巾架 | 套 | 10 | 139.12 |  | 1391.2 | 清单
65 | 011505006054 | 置物架 | (1)不锈钢300长置物架 | 套 | 10 | 29.67 |  | 296.7 | 清单
66 | 011405001008 | 金属面油漆 | (1)金属面喷涂汽车漆 | m2 | 64.8 | 14.29 |  | 925.99 | 清单
67 | 011501003005 | 衣柜 | (1)木质衣柜 | m2 | 36.288 | 841.35 |  | 30530.91 | 清单
分部分项工程量清单与计价表
工程名称：泉所站区沿线提升及路域环境整治工程 | [6 empty] | 第5页 共37页
序号 | 项目编码 | 项目名称 | 项目特征描述 | 计量单位 | 工程量 | 金 额(元)
[6 empty] | 综合单价 |  | 合价
68 | 011505007010 | 标房家具搬运 | (1)标房家具搬运 | 间 | 10 | 370.88 |  | 3708.8 | 清单
|  | 墙面、天棚修补 | [6 empty] | 清单
69 | 011406001078 | 抹灰面油漆涂料 | (1)部位:内墙面修补 (2)腻子种类、遍数:腻子30% (3)油漆涂料品种、遍数（或厚度）:乳胶漆面漆一遍 | m2 | 80 | 23.85 |  | 1908 | 清单
70 | 011406001079 | 抹灰面油漆涂料 | (1)部位:天棚修补 (2)腻子种类、遍数:腻子30% (3)油漆涂料品种、遍数（或厚度）:乳胶漆面漆一遍 | m2 | 80 | 28.32 |  | 2265.6 | 清单
安装工程 | [8 empty] | 单位工程(17安装)
水卫工程 | [8 empty] | 分项工程(17安装)
71 | 031004003008 | 洗脸盆 | (1)材质:洗脸盆 冷热水嘴（九牧） | 组 | 10 | 640.45 |  | 6404.5 | 清单
72 | 031004006008 | 大便器 | (1)打螺栓孔 (2)大便器、水箱及附件安装（九牧品牌） (3)与上下水管连接，试水 | 组 | 10 | 1318.28 |  | 13182.8 | 清单
73 | 031003001062 | 螺纹阀门 | (1)角阀 DN20 | 个 | 54 | 50.61 |  | 2732.94 | 清单
74 | 031004014009 | 给、排水附(配)件 | (1)名称:不锈钢水龙头 DN20 | 个 | 21.6 | 53.07 |  | 1146.31 | 清单
75 | 031004010008 | 淋浴器 | (1)淋浴花洒 | 套 | 10 | 234.82 |  | 2348.2 | 清单
76 | 031003001063 | 螺纹阀门 | (1)混水阀 DN20（九牧） | 个 | 10 | 69.81 |  | 698.1 | 清单
77 | 031001006013 | 塑料管 | (1)热熔连接 (2)PPR热水给水管 DN20 (3)管道及管件制作安装 (4)管道消毒、冲洗 | m | 129.6 | 29.03 |  | 3762.29 | 清单
78 | 031003001064 | 螺纹阀门 | (1)螺纹连接 (2)闸阀DN32（铜） | 个 | 10 | 97.35 |  | 973.5 | 清单
强电工程 | [8 empty] | 分项工程(17安装)
79 | 030411001016 | 配管 | (1)名称:PC25 (2)配置形式:暗配 | m | 54 | 10.89 |  | 588.06 | 清单
80 | 030411004022 | 配线 | (1)名称:穿照明线 (2)型号:BV-2.5 | m | 216 | 4.36 |  | 941.76 | 清单
81 | 031004008008 | 其他成品卫生器具 | (1)多功能浴霸 (2)300*600 | 组 | 11 | 704.23 |  | 7746.53 | 清单
82 | 030412001042 | 普通灯具 | (1)LED吸顶灯 | 套 | 43 | 187.96 |  | 8082.28 | 清单
83 | 030411006026 | 接线盒 | (1)名称:铁制开关盒 (2)安装形式:明装 | 个 | 11 | 11.22 |  | 123.42 | 清单
84 | 030404034076 | 照明开关 | (1)名称:单联单控开关 | 个 | 11 | 20.71 |  | 227.81 | 清单
85 | 030404034077 | 照明开关 | (1)名称:三开开关 | 个 | 21 | 29.99 |  | 629.79 | 清单
分部分项工程量清单与计价表
工程名称：泉所站区沿线提升及路域环境整治工程 | [6 empty] | 第6页 共37页
序号 | 项目编码 | 项目名称 | 项目特征描述 | 计量单位 | 工程量 | 金 额(元)
[6 empty] | 综合单价 |  | 合价
86 | 030404034078 | 照明开关 | (1)五开开关 | 个 | 10 | 46.3 |  | 463 | 清单
87 | 030404035058 | 插座 | (1)规格:10A (2)名称:二加三安全插座 | 个 | 76 | 26.02 |  | 1977.52 | 清单
88 | 030404035059 | 插座 | (1)三孔安全插座 16A | 个 | 22 | 29.31 |  | 644.82 | 清单
89 | 030404035060 | 插座 | (1)空白面板 | 个 | 11 | 13.46 |  | 148.06 | 清单
90 | 030502004008 | 电视、电话插座 | (1)电视插座(明装) | 个 | 11 | 24.7 |  | 271.7 | 清单
91 | 030502012008 | 信息插座 | (1)安装信息插座底盒(接线盒)(明装) (2)光纤信息插座(单口) | 个/块 | 11 | 34.26 |  | 376.86 | 清单
金安段-金淘所 | [8 empty] | 单项工程(17房屋建筑与装饰)
房屋建筑与装饰工程 | [8 empty] | 单位工程(17房屋建筑与装饰)
拆除工程 | [8 empty] | 分项工程(17房屋建筑与装饰)
92 | 011608001006 | 铲除油漆涂料面 | (1)铲除部位名称:清除抹灰面油漆涂料 | m2 | 631.2 | 5.13 |  | 3238.06 | 清单
93 | 011612002034 | 卫生洁具拆除 | (1)拆除洗脸盆 | 套 | 11 | 85.95 |  | 945.45 | 清单
94 | 011613002006 | 玻璃拆除 | (1)玻璃厚度:拆除镜面玻璃 | m2 | 2.16 | 45.06 |  | 97.33 | 清单
95 | 011612002035 | 卫生洁具拆除 | (1)拆除坐式大便器安装(连体水箱) | 套 | 11 | 87.89 |  | 966.79 | 清单
96 | 011612002036 | 卫生洁具拆除 | (1)拆除原有洗衣池 | 套 | 11 | 85.95 |  | 945.45 | 清单
97 | 011505006034 | 拆除原有浴巾架 | (1)拆除原有浴巾架 | 套 | 11 | 6.9 |  | 75.9 | 清单
98 | 011613001006 | 灯具拆除 | (1)拆除灯具高度:拆除灯具 | 套 | 54 | 20.63 |  | 1114.02 | 清单
99 | 011606003010 | 天棚面龙骨及饰面拆除 | (1)拆除的基层类型:拆除天棚装饰层(拆除天棚 金属龙骨 金属面) | m2 | 37 | 8.02 |  | 296.74 | 清单
100 | 030404033034 | 风扇 | (1)名称:拆除排气扇 | 台 | 11 | 81.17 |  | 892.87 | 清单
101 | 010811001034 | 拆除门锁 | (1)名称、材质:拆除门锁 | 个 | 22 | 26.11 |  | 574.42 | 清单
102 | 011609002001 | 隔断隔墙拆除 | (1)拆除栏杆栏板、轻质隔断隔墙(拆除轻质材料板隔墙) | m2 | 31.2 | 7.47 |  | 233.06 | 清单
103 | 010103002014 | 建筑垃圾外运 | (1)废弃料品种:建筑垃圾 (2)运距:由投标单位自行考虑，弃置点自理 | 车 | 2 | 500 |  | 1000 | 清单
装饰 | [8 empty] | 分项工程(17房屋建筑与装饰)
|  | 门窗项目 | [6 empty] | 清单
104 | 010811001035 | 门锁安装 | (1)名称、材质:304不锈钢古铜门锁 | 个 | 22 | 74.12 |  | 1630.64 | 清单
105 | 010811001036 | 门锁安装 | (1)名称、材质:304不锈钢门锁安装 | 个 | 11 | 74.12 |  | 815.32 | 清单
分部分项工程量清单与计价表
工程名称：泉所站区沿线提升及路域环境整治工程 | [6 empty] | 第7页 共37页
序号 | 项目编码 | 项目名称 | 项目特征描述 | 计量单位 | 工程量 | 金 额(元)
[6 empty] | 综合单价 |  | 合价
|  | 内墙面项目 | [6 empty] | 清单
106 | 011406001023 | 抹灰面油漆涂料 | (1)部位:内墙面 (2)腻子种类、遍数:刮腻子2遍 (3)基层类型:乳胶漆 | m2 | 390 | 23.85 |  | 9301.5 | 清单
|  | 天棚项目 | [6 empty] | 清单
107 | 011406001024 | 抹灰面油漆涂料 | (1)部位:天棚 (2)腻子种类、遍数:刮腻子2遍 (3)基层类型:乳胶漆 | m2 | 241.2 | 28.32 |  | 6830.78 | 清单
108 | 011302001006 | 吊顶天棚 | (1)吊顶形式、吊杆规格、高度:600×600mm方型铝扣板天棚面层 (2)龙骨材料种类、规格、中距:天棚龙骨(装配式U型轻钢（不上人型） 面层规格 (600mm×600mm) 平面) (3)面层材料品种、规格:天棚面层(方形铝扣板600mm×600mm) (4)压条材料种类、规格:天棚面层(铝扣板收边线) | m2 | 37.2 | 235.59 |  | 8763.95 | 清单
|  | 其他项目 | [6 empty] | 清单
109 | 011505001006 | 洗衣池 | (1)成品洗衣池 | 个 | 11 | 618.14 |  | 6799.54 | 清单
110 | 011505006035 | 毛巾杆(架) | (1)600长不锈钢枪灰色毛巾、浴巾架 | 套 | 11 | 139.12 |  | 1530.32 | 清单
111 | 011505006036 | 置物架 | (1)不锈钢300长置物架 | 套 | 11 | 29.67 |  | 326.37 | 清单
112 | 011405001006 | 金属面油漆 | (1)金属面喷涂汽车漆 | m2 | 64.8 | 14.29 |  | 925.99 | 清单
113 | 011505007008 | 标房家具搬运 | (1)标房家具搬运 | 间 | 11 | 370.88 |  | 4079.68 | 清单
|  | 墙面、天棚修补 | [6 empty] | 清单
114 | 011406001080 | 抹灰面油漆涂料 | (1)部位:内墙面修补 (2)腻子种类、遍数:腻子30% (3)油漆涂料品种、遍数（或厚度）:乳胶漆面漆一遍 | m2 | 50 | 23.85 |  | 1192.5 | 清单
115 | 011406001081 | 抹灰面油漆涂料 | (1)部位:天棚修补 (2)腻子种类、遍数:腻子30% (3)油漆涂料品种、遍数（或厚度）:乳胶漆面漆一遍 | m2 | 50 | 28.32 |  | 1416 | 清单
安装工程 | [8 empty] | 单位工程(17安装)
水卫工程 | [8 empty] | 分项工程(17安装)
116 | 031004003006 | 洗脸盆 | (1)材质:洗脸盆 冷热水嘴（九牧） | 组 | 11 | 640.45 |  | 7044.95 | 清单
117 | 031004006006 | 大便器 | (1)打螺栓孔 (2)大便器、水箱及附 | 组 | 11 | 1318.28 |  | 14501.08 | 清单
分部分项工程量清单与计价表
工程名称：泉所站区沿线提升及路域环境整治工程 | [6 empty] | 第8页 共37页
序号 | 项目编码 | 项目名称 | 项目特征描述 | 计量单位 | 工程量 | 金 额(元)
[6 empty] | 综合单价 |  | 合价
件安装（九牧品牌） (3)与上下水管连接，试水
118 | 031003001043 | 螺纹阀门 | (1)角阀 DN20 | 个 | 54 | 50.61 |  | 2732.94 | 清单
119 | 031004014007 | 给、排水附(配)件 | (1)名称:不锈钢水龙头 DN20 | 个 | 22 | 53.07 |  | 1167.54 | 清单
120 | 031004010006 | 淋浴器 | (1)淋浴花洒 | 套 | 11 | 234.82 |  | 2583.02 | 清单
121 | 031003001044 | 螺纹阀门 | (1)混水阀 DN20（九牧） | 个 | 11 | 69.81 |  | 767.91 | 清单
122 | 031001006015 | 塑料管 | (1)热熔连接 (2)PPR热水给水管 DN20 (3)管道及管件制作安装 (4)管道消毒、冲洗 | m | 129.6 | 29.03 |  | 3762.29 | 清单
123 | 031003001046 | 螺纹阀门 | (1)螺纹连接 (2)闸阀DN32（铜） | 个 | 11 | 97.35 |  | 1070.85 | 清单
124 | 030109011001 | 潜水泵 | (1)不锈钢自动污水泵安装 电机功率（1.5KW以内） | 台 | 2 | 2425.59 |  | 4851.18 | 清单
125 | 030817006001 | 水位计安装 | (1)水位探测器 | 组 | 2 | 493.51 |  | 987.02 | 清单
强电工程 | [8 empty] | 分项工程(17安装)
126 | 030411001014 | 配管 | (1)名称:PC25 (2)配置形式:暗配 | m | 54 | 10.89 |  | 588.06 | 清单
127 | 030411004020 | 配线 | (1)名称:穿照明线 (2)型号:BV-2.5 | m | 216 | 4.36 |  | 941.76 | 清单
128 | 031004008006 | 其他成品卫生器具 | (1)多功能浴霸 (2)300*600 | 组 | 11 | 704.23 |  | 7746.53 | 清单
129 | 030412001040 | 普通灯具 | (1)LED吸顶灯 | 套 | 43 | 187.96 |  | 8082.28 | 清单
130 | 030411006024 | 接线盒 | (1)名称:铁制开关盒 (2)安装形式:明装 | 个 | 11 | 11.22 |  | 123.42 | 清单
131 | 030404034058 | 照明开关 | (1)名称:单联单控开关 | 个 | 11 | 20.71 |  | 227.81 | 清单
132 | 030404034059 | 照明开关 | (1)名称:三开开关 | 个 | 22 | 29.99 |  | 659.78 | 清单
133 | 030404034060 | 照明开关 | (1)五开开关 | 个 | 11 | 46.3 |  | 509.3 | 清单
134 | 030404035040 | 插座 | (1)规格:10A (2)名称:二加三安全插座 | 个 | 76 | 26.02 |  | 1977.52 | 清单
135 | 030404035041 | 插座 | (1)三孔安全插座 16A | 个 | 22 | 29.31 |  | 644.82 | 清单
136 | 030404035042 | 插座 | (1)空白面板 | 个 | 11 | 13.46 |  | 148.06 | 清单
137 | 030502004006 | 电视、电话插座 | (1)电视插座(明装) | 个 | 11 | 24.7 |  | 271.7 | 清单
138 | 030502012006 | 信息插座 | (1)安装信息插座底盒(接线盒)(明装) (2)光纤信息插座(单口) | 个/块 | 22 | 34.26 |  | 753.72 | 清单
139 | 040801005001 | 控制柜 | (1)污水泵自动控制柜 | 台 | 1 | 902.72 |  | 902.72 | 清单
金安段-龙门所 | [8 empty] | 单项工程(17房屋建筑与装饰)
分部分项工程量清单与计价表
工程名称：泉所站区沿线提升及路域环境整治工程 | [6 empty] | 第9页 共37页
序号 | 项目编码 | 项目名称 | 项目特征描述 | 计量单位 | 工程量 | 金 额(元)
[6 empty] | 综合单价 |  | 合价
房屋建筑与装饰工程 | [8 empty] | 单位工程(17房屋建筑与装饰)
拆除工程 | [8 empty] | 分项工程(17房屋建筑与装饰)
140 | 011608001007 | 铲除油漆涂料面 | (1)铲除部位名称:清除抹灰面油漆涂料 | m2 | 1544.4 | 5.13 |  | 7922.77 | 清单
141 | 011612002043 | 卫生洁具拆除 | (1)拆除洗脸盆 | 套 | 12 | 85.95 |  | 1031.4 | 清单
142 | 011613002007 | 玻璃拆除 | (1)玻璃厚度:拆除镜面玻璃 | m2 | 2.4 | 45.06 |  | 108.14 | 清单
143 | 011612002044 | 卫生洁具拆除 | (1)拆除坐式大便器安装(连体水箱) | 套 | 12 | 87.89 |  | 1054.68 | 清单
144 | 011612002045 | 卫生洁具拆除 | (1)拆除原有洗衣池 | 套 | 12 | 85.95 |  | 1031.4 | 清单
145 | 011505006043 | 拆除原有浴巾架 | (1)拆除原有浴巾架 | 套 | 12 | 6.9 |  | 82.8 | 清单
146 | 011613001007 | 灯具拆除 | (1)拆除灯具高度:拆除灯具 | 套 | 60 | 20.63 |  | 1237.8 | 清单
147 | 011606003011 | 天棚面龙骨及饰面拆除 | (1)拆除的基层类型:拆除天棚装饰层(拆除天棚 金属龙骨 金属面) | m2 | 36 | 8.02 |  | 288.72 | 清单
148 | 030404033035 | 风扇 | (1)名称:拆除排气扇 | 台 | 12 | 81.17 |  | 974.04 | 清单
149 | 011610001023 | 门窗拆除 | (1)材质:铝合金 (2)门窗面积:2.5m2以内 | 樘 | 12 | 27.38 |  | 328.56 | 清单
150 | 010811001043 | 拆除门锁 | (1)名称、材质:拆除门锁 | 个 | 24 | 26.11 |  | 626.64 | 清单
151 | 010103002015 | 建筑垃圾外运 | (1)废弃料品种:建筑垃圾 (2)运距:由投标单位自行考虑，弃置点自理 | 车 | 3 | 500 |  | 1500 | 清单
装饰 | [8 empty] | 分项工程(17房屋建筑与装饰)
|  | 门窗项目 | [6 empty] | 清单
152 | 010802001018 | 金属（塑钢）门 | (1)门框、扇材质:铝合金平开门 (2)玻璃品种、厚度:中空玻璃5+9+5 | m2 | 20.412 | 605.74 |  | 12364.36 | 清单
153 | 010811001044 | 门锁安装 | (1)名称、材质:304不锈钢古铜门锁 | 个 | 24 | 74.12 |  | 1778.88 | 清单
154 | 010811001045 | 门锁安装 | (1)名称、材质:304不锈钢门锁安装 | 个 | 12 | 74.12 |  | 889.44 | 清单
|  | 内墙面项目 | [6 empty] | 清单
155 | 011406001029 | 抹灰面油漆涂料 | (1)部位:内墙面 (2)腻子种类、遍数:刮腻子2遍 (3)基层类型:乳胶漆 | m2 | 1044 | 23.85 |  | 24899.4 | 清单
|  | 天棚项目 | [6 empty] | 清单
156 | 011406001030 | 抹灰面油漆涂料 | (1)部位:天棚 (2)腻子种类、遍数:刮腻子2遍 (3)基层类型:乳胶漆 | m2 | 420 | 28.32 |  | 11894.4 | 清单
分部分项工程量清单与计价表
工程名称：泉所站区沿线提升及路域环境整治工程 | [6 empty] | 第10页 共37页
序号 | 项目编码 | 项目名称 | 项目特征描述 | 计量单位 | 工程量 | 金 额(元)
[6 empty] | 综合单价 |  | 合价
157 | 011302001007 | 吊顶天棚 | (1)吊顶形式、吊杆规格、高度:600×600mm方型铝扣板天棚面层 (2)龙骨材料种类、规格、中距:天棚龙骨(装配式U型轻钢（不上人型） 面层规格 (600mm×600mm) 平面) (3)面层材料品种、规格:天棚面层(方形铝扣板600mm×600mm) (4)压条材料种类、规格:天棚面层(铝扣板收边线) | m2 | 36 | 235.59 |  | 8481.24 | 清单
|  | 其他项目 | [6 empty] | 清单
158 | 011505001007 | 洗衣池 | (1)成品洗衣池 | 个 | 12 | 618.14 |  | 7417.68 | 清单
159 | 011505006044 | 毛巾杆(架) | (1)600长不锈钢枪灰色毛巾、浴巾架 | 套 | 12 | 139.12 |  | 1669.44 | 清单
160 | 011505006045 | 置物架 | (1)不锈钢300长置物架 | 套 | 12 | 29.67 |  | 356.04 | 清单
161 | 011405001007 | 金属面油漆 | (1)金属面喷涂汽车漆 | m2 | 72 | 14.29 |  | 1028.88 | 清单
162 | 011501003004 | 衣柜 | (1)木质衣柜 | m2 | 52.32 | 841.35 |  | 44019.43 | 清单
163 | 011505007009 | 标房家具搬运 | (1)标房家具搬运 | 间 | 12 | 370.88 |  | 4450.56 | 清单
|  | 墙面、天棚修补 | [6 empty] | 清单
164 | 011406001082 | 抹灰面油漆涂料 | (1)部位:内墙面修补 (2)腻子种类、遍数:腻子30% (3)油漆涂料品种、遍数（或厚度）:乳胶漆面漆一遍 | m2 | 50 | 23.85 |  | 1192.5 | 清单
165 | 011406001083 | 抹灰面油漆涂料 | (1)部位:天棚修补 (2)腻子种类、遍数:腻子30% (3)油漆涂料品种、遍数（或厚度）:乳胶漆面漆一遍 | m2 | 50 | 28.32 |  | 1416 | 清单
安装工程 | [8 empty] | 单位工程(17安装)
水卫工程 | [8 empty] | 分项工程(17安装)
166 | 031004003007 | 洗脸盆 | (1)材质:洗脸盆 冷热水嘴（九牧） | 组 | 12 | 640.45 |  | 7685.4 | 清单
167 | 031004006007 | 大便器 | (1)打螺栓孔 (2)大便器、水箱及附件安装（九牧品牌） (3)与上下水管连接，试水 | 组 | 12 | 1318.28 |  | 15819.36 | 清单
168 | 031003001053 | 螺纹阀门 | (1)角阀 DN20 | 个 | 60 | 50.61 |  | 3036.6 | 清单
169 | 031004014008 | 给、排水附(配)件 | (1)名称:不锈钢水龙头 DN20 | 个 | 24 | 53.07 |  | 1273.68 | 清单
170 | 031004010007 | 淋浴器 | (1)淋浴花洒 | 套 | 12 | 234.82 |  | 2817.84 | 清单
171 | 031003001054 | 螺纹阀门 | (1)混水阀 DN20（九 | 个 | 12 | 69.81 |  | 837.72 | 清单
分部分项工程量清单与计价表
工程名称：泉所站区沿线提升及路域环境整治工程 | [6 empty] | 第11页 共37页
序号 | 项目编码 | 项目名称 | 项目特征描述 | 计量单位 | 工程量 | 金 额(元)
[6 empty] | 综合单价 |  | 合价
牧）
172 | 031001006016 | 塑料管 | (1)热熔连接 (2)PPR热水给水管 DN20 (3)管道及管件制作安装 (4)管道消毒、冲洗 | m | 144 | 29.03 |  | 4180.32 | 清单
173 | 031003001055 | 螺纹阀门 | (1)螺纹连接 (2)闸阀DN32（铜） | 个 | 12 | 97.35 |  | 1168.2 | 清单
强电工程 | [8 empty] | 分项工程(17安装)
174 | 030411001015 | 配管 | (1)名称:PC25 (2)配置形式:暗配 | m | 60 | 10.89 |  | 653.4 | 清单
175 | 030411004021 | 配线 | (1)名称:穿照明线 (2)型号:BV-2.5 | m | 240 | 4.36 |  | 1046.4 | 清单
176 | 031004008007 | 其他成品卫生器具 | (1)多功能浴霸 (2)300*600 | 组 | 12 | 704.23 |  | 8450.76 | 清单
177 | 030412001041 | 普通灯具 | (1)LED吸顶灯 | 套 | 48 | 187.96 |  | 9022.08 | 清单
178 | 030411006025 | 接线盒 | (1)名称:铁制开关盒 (2)安装形式:明装 | 个 | 12 | 11.22 |  | 134.64 | 清单
179 | 030404034067 | 照明开关 | (1)名称:单联单控开关 | 个 | 12 | 20.71 |  | 248.52 | 清单
180 | 030404034068 | 照明开关 | (1)名称:三开开关 | 个 | 24 | 29.99 |  | 719.76 | 清单
181 | 030404034069 | 照明开关 | (1)五开开关 | 个 | 12 | 46.3 |  | 555.6 | 清单
182 | 030404035049 | 插座 | (1)规格:10A (2)名称:二加三安全插座 | 个 | 84 | 26.02 |  | 2185.68 | 清单
183 | 030404035050 | 插座 | (1)三孔安全插座 16A | 个 | 24 | 29.31 |  | 703.44 | 清单
184 | 030404035051 | 插座 | (1)空白面板 | 个 | 12 | 13.46 |  | 161.52 | 清单
185 | 030502004007 | 电视、电话插座 | (1)电视插座(明装) | 个 | 12 | 24.7 |  | 296.4 | 清单
186 | 030502012007 | 信息插座 | (1)安装信息插座底盒(接线盒)(明装) (2)光纤信息插座(单口) | 个/块 | 12 | 34.26 |  | 411.12 | 清单
金安段-安溪东 | [8 empty] | 单项工程(17房屋建筑与装饰)
房屋建筑与装饰工程 | [8 empty] | 单位工程(17房屋建筑与装饰)
拆除工程 | [8 empty] | 分项工程(17房屋建筑与装饰)
187 | 011607003001 | 屋面附着层拆除 | (1)附着层种类:拆除屋面(铲除卷材防水层 带砂石保护层) | m2 | 102 | 14.09 |  | 1437.18 | 清单
188 | 011608001011 | 铲除油漆涂料面 | (1)铲除部位名称:清除抹灰面油漆涂料 | m2 | 2350.08 | 5.13 |  | 12055.91 | 清单
189 | 011612002085 | 卫生洁具拆除 | (1)拆除洗脸盆 | 套 | 14 | 85.95 |  | 1203.3 | 清单
190 | 011613002011 | 玻璃拆除 | (1)玻璃厚度:拆除镜面玻璃 | m2 | 2.88 | 45.06 |  | 129.77 | 清单
191 | 011612002086 | 卫生洁具拆除 | (1)拆除坐式大便器安装(连体水箱) | 套 | 14 | 87.89 |  | 1230.46 | 清单
192 | 011612002087 | 卫生洁具拆除 | (1)拆除原有洗衣池 | 套 | 14 | 85.95 |  | 1203.3 | 清单
分部分项工程量清单与计价表
工程名称：泉所站区沿线提升及路域环境整治工程 | [6 empty] | 第12页 共37页
序号 | 项目编码 | 项目名称 | 项目特征描述 | 计量单位 | 工程量 | 金 额(元)
[6 empty] | 综合单价 |  | 合价
193 | 011505006079 | 拆除原有浴巾架 | (1)拆除原有浴巾架 | 套 | 14 | 6.9 |  | 96.6 | 清单
194 | 011613001011 | 灯具拆除 | (1)拆除灯具高度:拆除灯具 | 套 | 72 | 20.63 |  | 1485.36 | 清单
195 | 011606003024 | 天棚面龙骨及饰面拆除 | (1)拆除的基层类型:拆除天棚装饰层(拆除天棚 金属龙骨 金属面) | m2 | 43.2 | 8.02 |  | 346.46 | 清单
196 | 030404033048 | 风扇 | (1)名称:拆除排气扇 | 台 | 14 | 81.17 |  | 1136.38 | 清单
197 | 011610001036 | 门窗拆除 | (1)材质:铝合金 (2)门窗面积:2.5m2以内 | 樘 | 14 | 27.38 |  | 383.32 | 清单
198 | 010811001063 | 拆除门锁 | (1)名称、材质:拆除门锁 | 个 | 29 | 26.11 |  | 757.19 | 清单
199 | 010103002019 | 建筑垃圾外运 | (1)废弃料品种:建筑垃圾 (2)运距:由投标单位自行考虑，弃置点自理 | 车 | 4 | 500 |  | 2000 | 清单
装饰 | [8 empty] | 分项工程(17房屋建筑与装饰)
|  | 门窗项目 | [6 empty] | 清单
200 | 010802001019 | 金属（塑钢）门 | (1)门框、扇材质:铝合金平开门 (2)玻璃品种、厚度:中空玻璃5+9+5 | m2 | 27.216 | 605.74 |  | 16485.82 | 清单
201 | 010811001064 | 门锁安装 | (1)名称、材质:304不锈钢古铜门锁 | 个 | 28.8 | 74.12 |  | 2134.66 | 清单
202 | 010811001065 | 门锁安装 | (1)名称、材质:304不锈钢门锁安装 | 个 | 14.4 | 74.12 |  | 1067.33 | 清单
|  | 内墙面项目 | [6 empty] | 清单
203 | 011406001053 | 抹灰面油漆涂料 | (1)部位:内墙面 (2)腻子种类、遍数:刮腻子2遍 (3)基层类型:乳胶漆 | m2 | 1320 | 23.85 |  | 31482 | 清单
|  | 天棚项目 | [6 empty] | 清单
204 | 011406001054 | 抹灰面油漆涂料 | (1)部位:天棚 (2)腻子种类、遍数:刮腻子2遍 (3)基层类型:乳胶漆 | m2 | 1030.08 | 28.32 |  | 29171.87 | 清单
205 | 011302001021 | 吊顶天棚 | (1)吊顶形式、吊杆规格、高度:600×600mm方型铝扣板天棚面层 (2)龙骨材料种类、规格、中距:天棚龙骨(装配式U型轻钢（不上人型） 面层规格 (600mm×600mm) 平面) (3)面层材料品种、规格:天棚面层(方形铝扣板600mm×600mm) (4)压条材料种类、规格:天棚面层(铝扣板收边线) | m2 | 90 | 235.59 |  | 21203.1 | 清单
分部分项工程量清单与计价表
工程名称：泉所站区沿线提升及路域环境整治工程 | [6 empty] | 第13页 共37页
序号 | 项目编码 | 项目名称 | 项目特征描述 | 计量单位 | 工程量 | 金 额(元)
[6 empty] | 综合单价 |  | 合价
|  | 其他项目 | [6 empty] | 清单
206 | 011505001011 | 洗衣池 | (1)成品洗衣池 | 个 | 14 | 618.14 |  | 8653.96 | 清单
207 | 011505006080 | 毛巾杆(架) | (1)600长不锈钢枪灰色毛巾、浴巾架 | 套 | 14 | 139.12 |  | 1947.68 | 清单
208 | 011505006081 | 置物架 | (1)不锈钢300长置物架 | 套 | 14 | 29.67 |  | 415.38 | 清单
209 | 011405001009 | 金属面油漆 | (1)金属面喷涂汽车漆 | m2 | 86.4 | 14.29 |  | 1234.66 | 清单
210 | 011501003008 | 衣柜 | (1)木质衣柜 | m2 | 48.384 | 841.35 |  | 40707.88 | 清单
211 | 011505007013 | 标房家具搬运 | (1)标房家具搬运 | 间 | 14 | 370.88 |  | 5192.32 | 清单
212 | 010902002001 | 屋面涂膜防水 | (1)防水膜品种:涂料防水(聚氨脂防水涂膜2mm厚 平面) | m2 | 102 | 39.68 |  | 4047.36 | 清单
213 | 010B07008005 | 清理屋面天沟 | (1)清理屋面天沟 | m | 187.2 | 6.18 |  | 1156.9 | 清单
214 | 010B07008006 | 管道疏通 | (1)管道疏通 | 根 | 5 | 185.44 |  | 927.2 | 清单
|  | 墙面、天棚修补 | [6 empty] | 清单
215 | 011406001084 | 抹灰面油漆涂料 | (1)部位:内墙面修补 (2)腻子种类、遍数:腻子30% (3)油漆涂料品种、遍数（或厚度）:乳胶漆面漆一遍 | m2 | 100 | 23.85 |  | 2385 | 清单
216 | 011406001085 | 抹灰面油漆涂料 | (1)部位:天棚修补 (2)腻子种类、遍数:腻子30% (3)油漆涂料品种、遍数（或厚度）:乳胶漆面漆一遍 | m2 | 100 | 28.32 |  | 2832 | 清单
安装工程 | [8 empty] | 单位工程(17安装)
水卫工程 | [8 empty] | 分项工程(17安装)
217 | 031004003011 | 洗脸盆 | (1)材质:洗脸盆 冷热水嘴（九牧） | 组 | 14 | 640.45 |  | 8966.3 | 清单
218 | 031004006021 | 大便器 | (1)打螺栓孔 (2)大便器、水箱及附件安装（九牧品牌） (3)与上下水管连接，试水 | 组 | 14 | 1318.28 |  | 18455.92 | 清单
219 | 031003001089 | 螺纹阀门 | (1)角阀 DN20 | 个 | 72 | 50.61 |  | 3643.92 | 清单
220 | 031004014012 | 给、排水附(配)件 | (1)名称:不锈钢水龙头 DN20 | 个 | 29 | 53.07 |  | 1539.03 | 清单
221 | 031004010011 | 淋浴器 | (1)淋浴花洒 | 套 | 14 | 234.82 |  | 3287.48 | 清单
222 | 031003001090 | 螺纹阀门 | (1)混水阀 DN20（九牧） | 个 | 14 | 69.81 |  | 977.34 | 清单
223 | 031001006021 | 塑料管 | (1)热熔连接 (2)PPR热水给水管 DN20 (3)管道及管件制作安装 (4)管道消毒、冲洗 | m | 240 | 29.03 |  | 6967.2 | 清单
分部分项工程量清单与计价表
工程名称：泉所站区沿线提升及路域环境整治工程 | [6 empty] | 第14页 共37页
序号 | 项目编码 | 项目名称 | 项目特征描述 | 计量单位 | 工程量 | 金 额(元)
[6 empty] | 综合单价 |  | 合价
224 | 031003001091 | 螺纹阀门 | (1)螺纹连接 (2)闸阀DN32（铜） | 个 | 14 | 97.35 |  | 1362.9 | 清单
强电工程 | [8 empty] | 分项工程(17安装)
225 | 030411001019 | 配管 | (1)名称:PC25 (2)配置形式:暗配 | m | 72 | 10.89 |  | 784.08 | 清单
226 | 030411004025 | 配线 | (1)名称:穿照明线 (2)型号:BV-2.5 | m | 288 | 4.36 |  | 1255.68 | 清单
227 | 031004008011 | 其他成品卫生器具 | (1)多功能浴霸 (2)300*600 | 组 | 14 | 704.23 |  | 9859.22 | 清单
228 | 030412001061 | 普通灯具 | (1)LED吸顶灯 | 套 | 58 | 187.96 |  | 10901.68 | 清单
229 | 030411006029 | 接线盒 | (1)名称:铁制开关盒 (2)安装形式:明装 | 个 | 14 | 11.22 |  | 157.08 | 清单
230 | 030404034103 | 照明开关 | (1)名称:单联单控开关 | 个 | 14 | 20.71 |  | 289.94 | 清单
231 | 030404034104 | 照明开关 | (1)名称:三开开关 | 个 | 29 | 29.99 |  | 869.71 | 清单
232 | 030404034105 | 照明开关 | (1)五开开关 | 个 | 14 | 46.3 |  | 648.2 | 清单
233 | 030404035085 | 插座 | (1)规格:10A (2)名称:二加三安全插座 | 个 | 101 | 26.02 |  | 2628.02 | 清单
234 | 030404035086 | 插座 | (1)三孔安全插座 16A | 个 | 29 | 29.31 |  | 849.99 | 清单
235 | 030404035087 | 插座 | (1)空白面板 | 个 | 14 | 13.46 |  | 188.44 | 清单
236 | 030502004011 | 电视、电话插座 | (1)电视插座(明装) | 个 | 14 | 24.7 |  | 345.8 | 清单
237 | 030502012011 | 信息插座 | (1)安装信息插座底盒(接线盒)(明装) (2)光纤信息插座(单口) | 个/块 | 14 | 34.26 |  | 479.64 | 清单
泉三段-永春所 | [8 empty] | 单项工程(17房屋建筑与装饰)
房屋建筑与装饰工程 | [8 empty] | 单位工程(17房屋建筑与装饰)
拆除工程 | [8 empty] | 分项工程(17房屋建筑与装饰)
238 | 011610001028 | 门窗拆除 | (1)材质:钢制 (2)门窗面积:2.5~4m2以内 | 樘 | 60 | 53.38 |  | 3202.8 | 清单
239 | 011608001009 | 铲除油漆涂料面 | (1)铲除部位名称:清除抹灰面油漆涂料 | m2 | 1777.68 | 5.13 |  | 9119.5 | 清单
240 | 011605001001 | 平面块料拆除 | (1)饰面材料种类:拆除地面装饰层(拆除块料面层（含结合层）) | m2 | 180 | 10.98 |  | 1976.4 | 清单
241 | 011612002063 | 卫生洁具拆除 | (1)拆除洗脸盆 | 套 | 28 | 85.95 |  | 2406.6 | 清单
242 | 011613002009 | 玻璃拆除 | (1)玻璃厚度:拆除镜面玻璃 | m2 | 5.58 | 45.06 |  | 251.43 | 清单
243 | 011612002064 | 卫生洁具拆除 | (1)拆除坐式大便器安装(连体水箱) | 套 | 28 | 87.89 |  | 2460.92 | 清单
244 | 011612002065 | 卫生洁具拆除 | (1)拆除原有洗衣池 | 套 | 28 | 85.95 |  | 2406.6 | 清单
245 | 011505006061 | 拆除原有浴巾架 | (1)拆除原有浴巾架 | 套 | 28 | 6.9 |  | 193.2 | 清单
246 | 011613001009 | 灯具拆除 | (1)拆除灯具高度:拆除灯具 | 套 | 231 | 20.63 |  | 4765.53 | 清单
分部分项工程量清单与计价表
工程名称：泉所站区沿线提升及路域环境整治工程 | [6 empty] | 第15页 共37页
序号 | 项目编码 | 项目名称 | 项目特征描述 | 计量单位 | 工程量 | 金 额(元)
[6 empty] | 综合单价 |  | 合价
247 | 011606003016 | 天棚面龙骨及饰面拆除 | (1)拆除的基层类型:拆除天棚装饰层(拆除天棚 金属龙骨 金属面) | m2 | 84 | 8.02 |  | 673.68 | 清单
248 | 030404033040 | 风扇 | (1)名称:拆除排气扇 | 台 | 32 | 81.17 |  | 2597.44 | 清单
249 | 011610001029 | 门窗拆除 | (1)材质:铝合金 (2)门窗面积:2.5m2以内 | 樘 | 13 | 27.38 |  | 355.94 | 清单
250 | 011609002006 | 隔断隔墙拆除 | (1)拆除栏杆栏板、轻质隔断隔墙(拆除玻璃隔断 破坏性拆除) | m2 | 25.2 | 29.1 |  | 733.32 | 清单
251 | 011609002007 | 隔断隔墙拆除 | (1)拆除栏杆栏板、轻质隔断隔墙(拆除轻质材料板隔墙) | m2 | 21.6 | 7.47 |  | 161.35 | 清单
252 | 01160B003001 | 拆除原有感应门 | (1)拆除的基层类型:拆除原有感应门 | m2 | 10.8 | 24.72 |  | 266.98 | 清单
253 | 011601001001 | 砖（石）砌体拆除 | (1)拆除砖（石）砌体(拆除砌体 标准砖) | m3 | 1.21 | 155.77 |  | 188.48 | 清单
254 | 011606003017 | 天棚面龙骨及饰面拆除 | (1)拆除的基层类型:拆除天棚装饰层(拆除天棚 金属龙骨 石膏面) | m2 | 49.5 | 7.26 |  | 359.37 | 清单
255 | 011612002066 | 卫生洁具拆除 | (1)拆除蹲式大便器 | 套 | 8 | 59.43 |  | 475.44 | 清单
256 | 010103002017 | 建筑垃圾外运 | (1)废弃料品种:建筑垃圾 (2)运距:由投标单位自行考虑，弃置点自理 | 车 | 8 | 500 |  | 4000 | 清单
装饰 | [8 empty] | 分项工程(17房屋建筑与装饰)
|  | 门窗项目 | [6 empty] | 清单
257 | 010802001020 | 金属（塑钢）门 | (1)门框、扇材质:铝合金平开门 (2)玻璃品种、厚度:中空玻璃5+9+5 | m2 | 52.731 | 605.74 |  | 31941.28 | 清单
258 | 010811001055 | 门锁安装 | (1)名称、材质:304不锈钢门锁安装 | 个 | 46.8 | 74.12 |  | 3468.82 | 清单
259 | 010802004001 | 防盗门 | (1)门框、扇材质:钢制防盗门 | m2 | 8.505 | 778.71 |  | 6622.93 | 清单
260 | 010801002001 | 木质门带套 | (1)入户复合实木门 | 樘 | 14 | 2083.24 |  | 29165.36 | 清单
261 | 010805001001 | 电子感应门 | (1)门代号及洞口尺寸:不锈钢玻璃自动感应门 | m2 | 17 | 185.44 |  | 3152.48 | 清单
|  | 楼地面项目 | [6 empty] | 清单
262 | 011104002001 | 竹、木（复合）地板 | (1)木地板(条形复合地板（成品安装） 铺在水泥地面上) (2)PVC收口线 | m2 | 180 | 24.69 |  | 4444.2 | 清单
263 | 011102003001 | 块料楼地面 | (1)结合层厚度、砂浆配合比:25厚1:3干硬性水泥砂浆 (2)面层材料品种、规 | m2 | 32.4 | 108.74 |  | 3523.18 | 清单
分部分项工程量清单与计价表
工程名称：泉所站区沿线提升及路域环境整治工程 | [6 empty] | 第16页 共37页
序号 | 项目编码 | 项目名称 | 项目特征描述 | 计量单位 | 工程量 | 金 额(元)
[6 empty] | 综合单价 |  | 合价
格、颜色:防滑砖，400*400mm
|  | 内墙面项目 | [6 empty] | 清单
264 | 011406001041 | 抹灰面油漆涂料 | (1)部位:内墙面 (2)腻子种类、遍数:刮腻子2遍 (3)基层类型:乳胶漆 | m2 | 1585.98 | 23.85 |  | 37825.62 | 清单
265 | 011210006001 | 其他隔断 | (1)其他隔断(双面轻钢龙骨石膏板隔断墙) | m2 | 7.56 | 132.69 |  | 1003.14 | 清单
|  | 天棚项目 | [6 empty] | 清单
266 | 011406001042 | 抹灰面油漆涂料 | (1)部位:天棚 (2)腻子种类、遍数:刮腻子2遍 (3)基层类型:乳胶漆 | m2 | 1091.7 | 28.32 |  | 30916.94 | 清单
267 | 011302001013 | 吊顶天棚 | (1)龙骨材料种类、规格、中距:装配式U型轻钢天棚龙骨(不上人型) 面层规格 600mm×600mm以上 平面 (2)面层材料品种、规格:石膏板(天棚面层 安在U形轻钢龙骨上) (3)防护材料种类:乳胶漆(室内 天棚面 二遍) | m2 | 49.5 | 133.92 |  | 6629.04 | 清单
268 | 011302001014 | 吊顶天棚 | (1)吊顶形式、吊杆规格、高度:600×600mm方型铝扣板天棚面层 (2)龙骨材料种类、规格、中距:天棚龙骨(装配式U型轻钢（不上人型） 面层规格 (600mm×600mm) 平面) (3)面层材料品种、规格:天棚面层(方形铝扣板600mm×600mm) (4)压条材料种类、规格:天棚面层(铝扣板收边线) | m2 | 83.7 | 235.59 |  | 19718.88 | 清单
269 | 011302002001 | 格栅吊顶 | (1)天棚面层(铝方通天棚 条型 含专用龙骨） | m2 | 32.4 | 210.16 |  | 6809.18 | 清单
|  | 其他项目 | [6 empty] | 清单
270 | 011505001009 | 洗衣池 | (1)成品洗衣池 | 个 | 30 | 618.14 |  | 18544.2 | 清单
271 | 011505006062 | 毛巾杆(架) | (1)600长不锈钢枪灰色毛巾、浴巾架 | 套 | 30 | 139.12 |  | 4173.6 | 清单
272 | 011505006063 | 置物架 | (1)不锈钢300长置物架 | 套 | 30 | 29.67 |  | 890.1 | 清单
273 | 011505007011 | 标房家具搬运 | (1)标房家具搬运 | 间 | 30 | 370.88 |  | 11126.4 | 清单
274 | 011501003006 | 衣柜 | (1)木质衣柜 | m2 | 93.744 | 841.35 |  | 78871.51 | 清单
275 | 011210005001 | 成品隔断 | (1)隔断材料品种、规格、颜色:成品隔断(防潮板隔断 卫生间) | m2 | 21.6 | 164.45 |  | 3552.12 | 清单
分部分项工程量清单与计价表
工程名称：泉所站区沿线提升及路域环境整治工程 | [6 empty] | 第17页 共37页
序号 | 项目编码 | 项目名称 | 项目特征描述 | 计量单位 | 工程量 | 金 额(元)
[6 empty] | 综合单价 |  | 合价
|  | 墙面、天棚修补 | [6 empty] | 清单
276 | 011406001086 | 抹灰面油漆涂料 | (1)部位:内墙面修补 (2)腻子种类、遍数:腻子30% (3)油漆涂料品种、遍数（或厚度）:乳胶漆面漆一遍 | m2 | 30 | 23.85 |  | 715.5 | 清单
277 | 011406001087 | 抹灰面油漆涂料 | (1)部位:天棚修补 (2)腻子种类、遍数:腻子30% (3)油漆涂料品种、遍数（或厚度）:乳胶漆面漆一遍 | m2 | 30 | 28.32 |  | 849.6 | 清单
安装工程 | [8 empty] | 单位工程(17安装)
水卫工程 | [8 empty] | 分项工程(17安装)
278 | 031004003009 | 洗脸盆 | (1)材质:洗脸盆 冷热水嘴（九牧） | 组 | 30 | 640.45 |  | 19213.5 | 清单
279 | 031004006013 | 大便器 | (1)打螺栓孔 (2)大便器、水箱及附件安装（九牧品牌） (3)与上下水管连接，试水 | 组 | 30 | 1318.28 |  | 39548.4 | 清单
280 | 031003001071 | 螺纹阀门 | (1)角阀 DN20 | 个 | 140 | 50.61 |  | 7085.4 | 清单
281 | 031004014010 | 给、排水附(配)件 | (1)名称:不锈钢水龙头 DN20 | 个 | 56 | 53.07 |  | 2971.92 | 清单
282 | 031004010009 | 淋浴器 | (1)淋浴花洒 | 套 | 30 | 234.82 |  | 7044.6 | 清单
283 | 031003001072 | 螺纹阀门 | (1)混水阀 DN20（九牧） | 个 | 30 | 69.81 |  | 2094.3 | 清单
284 | 031001006018 | 塑料管 | (1)热熔连接 (2)PPR热水给水管 DN20 (3)管道及管件制作安装 (4)管道消毒、冲洗 | m | 334.8 | 29.03 |  | 9719.24 | 清单
285 | 031003001073 | 螺纹阀门 | (1)螺纹连接 (2)闸阀DN32（铜） | 个 | 30 | 97.35 |  | 2920.5 | 清单
286 | 031004006014 | 大便器 | (1)材质:蹲式大便器安装(瓷低水箱) | 组 | 8 | 285.68 |  | 2285.44 | 清单
强电工程 | [8 empty] | 分项工程(17安装)
287 | 030411001017 | 配管 | (1)名称:PC25 (2)配置形式:暗配 | m | 180.9 | 10.89 |  | 1970 | 清单
288 | 030411004023 | 配线 | (1)名称:穿照明线 (2)型号:BV-2.5 | m | 849.6 | 4.36 |  | 3704.26 | 清单
289 | 031004008009 | 其他成品卫生器具 | (1)多功能浴霸 (2)300*600 | 组 | 30 | 704.23 |  | 21126.9 | 清单
290 | 030412001049 | 普通灯具 | (1)LED吸顶灯 | 套 | 138 | 187.96 |  | 25938.48 | 清单
291 | 030412001050 | 普通灯具 | (1)600*600 (2)LED平板灯 | 套 | 4 | 209.73 |  | 838.92 | 清单
292 | 030412004007 | 装饰灯 | (1)应急指示灯 | 套 | 34 | 157.8 |  | 5365.2 | 清单
293 | 030412004008 | 装饰灯 | (1)双头应急灯 | 套 | 24 | 132.21 |  | 3173.04 | 清单
分部分项工程量清单与计价表
工程名称：泉所站区沿线提升及路域环境整治工程 | [6 empty] | 第18页 共37页
序号 | 项目编码 | 项目名称 | 项目特征描述 | 计量单位 | 工程量 | 金 额(元)
[6 empty] | 综合单价 |  | 合价
294 | 030412001051 | 普通灯具 | (1)筒灯 | 套 | 15 | 50.35 |  | 755.25 | 清单
295 | 030412004009 | 装饰灯 | (1)LED线条灯 LED DC24 10W 黄色 1000MM | 套 | 8 | 154.1 |  | 1232.8 | 清单
296 | 030411006027 | 接线盒 | (1)名称:铁制开关盒 (2)安装形式:明装 | 个 | 30 | 11.22 |  | 336.6 | 清单
297 | 030404034085 | 照明开关 | (1)名称:单联单控开关 | 个 | 30 | 20.71 |  | 621.3 | 清单
298 | 030404034086 | 照明开关 | (1)名称:三开开关 | 个 | 60 | 29.99 |  | 1799.4 | 清单
299 | 030404034087 | 照明开关 | (1)五开开关 | 个 | 30 | 46.3 |  | 1389 | 清单
300 | 030404035067 | 插座 | (1)规格:10A (2)名称:二加三安全插座 | 个 | 211 | 26.02 |  | 5490.22 | 清单
301 | 030404035068 | 插座 | (1)三孔安全插座 16A | 个 | 30 | 29.31 |  | 879.3 | 清单
302 | 030404035069 | 插座 | (1)空白面板 | 个 | 30 | 13.46 |  | 403.8 | 清单
303 | 030502004009 | 电视、电话插座 | (1)电视插座(明装) | 个 | 30 | 24.7 |  | 741 | 清单
304 | 030502012009 | 信息插座 | (1)安装信息插座底盒(接线盒)(明装) (2)光纤信息插座(单口) | 个/块 | 30 | 34.26 |  | 1027.8 | 清单
305 | 030404033041 | 风扇 | (1)排气扇300*300 | 台 | 4 | 174.73 |  | 698.92 | 清单
泉三段-下洋收费所 | [8 empty] | 单项工程(17房屋建筑与装饰)
房屋建筑与装饰工程 | [8 empty] | 单位工程(17房屋建筑与装饰)
拆除工程 | [8 empty] | 分项工程(17房屋建筑与装饰)
306 | 011610001045 | 门窗拆除 | (1)材质:钢制 (2)门窗面积:2.5~4m2以内 | 樘 | 2 | 53.38 |  | 106.76 | 清单
307 | 011608001016 | 铲除油漆涂料面 | (1)铲除部位名称:清除抹灰面油漆涂料 | m2 | 191.948 | 5.13 |  | 984.69 | 清单
308 | 011605001005 | 平面块料拆除 | (1)饰面材料种类:拆除地面装饰层(拆除块料面层（含结合层）) | m2 | 12.903 | 10.98 |  | 141.67 | 清单
309 | 011612002120 | 卫生洁具拆除 | (1)拆除洗脸盆 | 套 | 2 | 85.95 |  | 171.9 | 清单
310 | 011613002016 | 玻璃拆除 | (1)玻璃厚度:拆除镜面玻璃 | m2 | 0.4 | 45.06 |  | 18.02 | 清单
311 | 011612002121 | 卫生洁具拆除 | (1)拆除坐式大便器安装(连体水箱) | 套 | 2 | 87.89 |  | 175.78 | 清单
312 | 011612002122 | 卫生洁具拆除 | (1)拆除原有洗衣池 | 套 | 2 | 85.95 |  | 171.9 | 清单
313 | 011505006112 | 拆除原有浴巾架 | (1)拆除原有浴巾架 | 套 | 2 | 6.9 |  | 13.8 | 清单
314 | 011613001016 | 灯具拆除 | (1)拆除灯具高度:拆除灯具 | 套 | 16.516 | 20.63 |  | 340.73 | 清单
315 | 011606003035 | 天棚面龙骨及饰面拆除 | (1)拆除的基层类型:拆除天棚装饰层(拆除天棚 金属龙骨 金属面) | m2 | 6 | 8.02 |  | 48.12 | 清单
316 | 030404033057 | 风扇 | (1)名称:拆除排气扇 | 台 | 2 | 81.17 |  | 162.34 | 清单
317 | 011610001046 | 门窗拆除 | (1)材质:铝合金 | 樘 | 2 | 27.38 |  | 54.76 | 清单
分部分项工程量清单与计价表
工程名称：泉所站区沿线提升及路域环境整治工程 | [6 empty] | 第19页 共37页
序号 | 项目编码 | 项目名称 | 项目特征描述 | 计量单位 | 工程量 | 金 额(元)
[6 empty] | 综合单价 |  | 合价
(2)门窗面积:2.5m2以内
318 | 011609002012 | 隔断隔墙拆除 | (1)拆除栏杆栏板、轻质隔断隔墙(拆除玻璃隔断 破坏性拆除) | m2 | 1.806 | 29.1 |  | 52.55 | 清单
319 | 011609002013 | 隔断隔墙拆除 | (1)拆除栏杆栏板、轻质隔断隔墙(拆除轻质材料板隔墙) | m2 | 1.548 | 7.47 |  | 11.56 | 清单
320 | 01160B003002 | 拆除原有感应门 | (1)拆除的基层类型:拆除原有感应门 | m2 | 0.774 | 24.72 |  | 19.13 | 清单
321 | 011601001002 | 砖（石）砌体拆除 | (1)拆除砖（石）砌体(拆除砌体 标准砖) | m3 | 1.344 | 155.77 |  | 209.35 | 清单
322 | 011606003036 | 天棚面龙骨及饰面拆除 | (1)拆除的基层类型:拆除天棚装饰层(拆除天棚 金属龙骨 石膏面) | m2 | 3.548 | 7.26 |  | 25.76 | 清单
323 | 011612002123 | 卫生洁具拆除 | (1)拆除蹲式大便器 | 套 | 2 | 59.43 |  | 118.86 | 清单
324 | 010103002024 | 建筑垃圾外运 | (1)废弃料品种:建筑垃圾 (2)运距:由投标单位自行考虑，弃置点自理 | 车 | 2 | 500 |  | 1000 | 清单
装饰 | [8 empty] | 分项工程(17房屋建筑与装饰)
|  | 楼地面项目 | [6 empty] | 清单
325 | 011102003007 | 块料楼地面 | (1)结合层厚度、砂浆配合比:25厚1:3干硬性水泥砂浆 (2)面层材料品种、规格、颜色:防滑砖，400*400mm | m2 | 2.323 | 108.74 |  | 252.6 | 清单
|  | 内墙面项目 | [6 empty] | 清单
326 | 011406001106 | 抹灰面油漆涂料 | (1)部位:内墙面 (2)腻子种类、遍数:刮腻子2遍 (3)基层类型:乳胶漆 | m2 | 12.903 | 23.85 |  | 307.74 | 清单
|  | 天棚项目 | [6 empty] | 清单
327 | 011406001107 | 抹灰面油漆涂料 | (1)部位:天棚 (2)腻子种类、遍数:刮腻子2遍 (3)基层类型:乳胶漆 | m2 | 6.061 | 28.32 |  | 171.65 | 清单
328 | 011302001031 | 吊顶天棚 | (1)龙骨材料种类、规格、中距:装配式U型轻钢天棚龙骨(不上人型) 面层规格 600mm×600mm以上 平面 (2)面层材料品种、规格:石膏板(天棚面层 安在U形轻钢龙骨上) (3)防护材料种类:乳胶漆(室内 天棚面 二遍) | m2 | 1.212 | 133.91 |  | 162.3 | 清单
329 | 011302001032 | 吊顶天棚 | (1)吊顶形式、吊杆规格、高度:600×600mm | m2 | 120 | 235.59 |  | 28270.8 | 清单
分部分项工程量清单与计价表
工程名称：泉所站区沿线提升及路域环境整治工程 | [6 empty] | 第20页 共37页
序号 | 项目编码 | 项目名称 | 项目特征描述 | 计量单位 | 工程量 | 金 额(元)
[6 empty] | 综合单价 |  | 合价
方型铝扣板天棚面层 (2)龙骨材料种类、规格、中距:天棚龙骨(装配式U型轻钢（不上人型） 面层规格 (600mm×600mm) 平面) (3)面层材料品种、规格:天棚面层(方形铝扣板600mm×600mm) (4)压条材料种类、规格:天棚面层(铝扣板收边线)
|  | 其他项目 | [6 empty] | 清单
330 | 01B003000003 | 树脂瓦 | (1)镀锌钢管架 (2)树脂瓦 | m2 | 550 | 248.67 |  | 136768.5 | 清单
331 | 010606011007 | 铝质排水沟 | (1)钢材品种、规格:铝质排水沟 (2)漏斗、天沟形式:20*20cm | m | 200 | 139.23 |  | 27846 | 清单
332 | 031001006031 | 塑料管 | (1)连接形式:DN110PVC排水管 (2)安装部位:室外 | m | 50 | 32.97 |  | 1648.5 | 清单
333 | 011210005002 | 成品隔断 | (1)隔断材料品种、规格、颜色:成品隔断(防潮板隔断 卫生间) | m2 | 24 | 164.45 |  | 3946.8 | 清单
|  | 墙面、天棚修补 | [6 empty] | 清单
334 | 011406001108 | 抹灰面油漆涂料 | (1)部位:内墙面修补 (2)腻子种类、遍数:腻子30% (3)油漆涂料品种、遍数（或厚度）:乳胶漆面漆一遍 | m2 | 10 | 23.85 |  | 238.5 | 清单
335 | 011406001109 | 抹灰面油漆涂料 | (1)部位:天棚修补 (2)腻子种类、遍数:腻子30% (3)油漆涂料品种、遍数（或厚度）:乳胶漆面漆一遍 | m2 | 10 | 28.32 |  | 283.2 | 清单
安装工程 | [8 empty] | 单位工程(17安装)
水卫工程 | [8 empty] | 分项工程(17安装)
336 | 031004003016 | 洗脸盆 | (1)材质:洗脸盆 冷热水嘴（九牧） | 组 | 2 | 640.45 |  | 1280.9 | 清单
337 | 031004006030 | 大便器 | (1)打螺栓孔 (2)大便器、水箱及附件安装（九牧品牌） (3)与上下水管连接，试水 | 组 | 2 | 1318.28 |  | 2636.56 | 清单
338 | 031003001129 | 螺纹阀门 | (1)角阀 DN20 | 个 | 3 | 50.61 |  | 151.83 | 清单
339 | 031004014017 | 给、排水附(配)件 | (1)名称:不锈钢水龙头 DN20 | 个 | 3 | 53.07 |  | 159.21 | 清单
340 | 031004010016 | 淋浴器 | (1)淋浴花洒 | 套 | 2 | 234.82 |  | 469.64 | 清单
341 | 031003001130 | 螺纹阀门 | (1)混水阀 DN20（九 | 个 | 2 | 69.81 |  | 139.62 | 清单
分部分项工程量清单与计价表
工程名称：泉所站区沿线提升及路域环境整治工程 | [6 empty] | 第21页 共37页
序号 | 项目编码 | 项目名称 | 项目特征描述 | 计量单位 | 工程量 | 金 额(元)
[6 empty] | 综合单价 |  | 合价
牧）
342 | 031001006032 | 塑料管 | (1)热熔连接 (2)PPR热水给水管 DN20 (3)管道及管件制作安装 (4)管道消毒、冲洗 | m | 9 | 29.03 |  | 261.27 | 清单
343 | 031003001131 | 螺纹阀门 | (1)螺纹连接 (2)闸阀DN32（铜） | 个 | 2 | 97.35 |  | 194.7 | 清单
344 | 031004006031 | 大便器 | (1)材质:蹲式大便器安装(瓷低水箱) | 组 | 2 | 285.68 |  | 571.36 | 清单
强电工程 | [8 empty] | 分项工程(17安装)
345 | 030411001025 | 配管 | (1)名称:PC25 (2)配置形式:暗配 | m | 20 | 10.89 |  | 217.8 | 清单
346 | 030411004031 | 配线 | (1)名称:穿照明线 (2)型号:BV-2.5 | m | 90 | 4.36 |  | 392.4 | 清单
347 | 031004008016 | 其他成品卫生器具 | (1)多功能浴霸 (2)300*600 | 组 | 9 | 704.23 |  | 6338.07 | 清单
348 | 030412001074 | 普通灯具 | (1)LED吸顶灯 | 套 | 25 | 187.96 |  | 4699 | 清单
349 | 030412001075 | 普通灯具 | (1)600*600 (2)LED平板灯 | 套 | 2 | 209.73 |  | 419.46 | 清单
350 | 030412004024 | 装饰灯 | (1)应急指示灯 | 套 | 5 | 157.8 |  | 789 | 清单
351 | 030412004025 | 装饰灯 | (1)双头应急灯 | 套 | 3 | 132.21 |  | 396.63 | 清单
352 | 030412001076 | 普通灯具 | (1)筒灯 | 套 | 2 | 50.35 |  | 100.7 | 清单
353 | 030412004026 | 装饰灯 | (1)LED线条灯 LED DC24 10W 黄色 1000MM | 套 | 2 | 154.1 |  | 308.2 | 清单
354 | 030411006034 | 接线盒 | (1)名称:铁制开关盒 (2)安装形式:明装 | 个 | 2 | 11.22 |  | 22.44 | 清单
355 | 030404034143 | 照明开关 | (1)名称:单联单控开关 | 个 | 2 | 20.71 |  | 41.42 | 清单
356 | 030404034144 | 照明开关 | (1)名称:三开开关 | 个 | 4 | 29.99 |  | 119.96 | 清单
357 | 030404034145 | 照明开关 | (1)五开开关 | 个 | 2 | 46.3 |  | 92.6 | 清单
358 | 030404035125 | 插座 | (1)规格:10A (2)名称:二加三安全插座 | 个 | 14 | 26.02 |  | 364.28 | 清单
359 | 030404035126 | 插座 | (1)三孔安全插座 16A | 个 | 2 | 29.31 |  | 58.62 | 清单
360 | 030404035127 | 插座 | (1)空白面板 | 个 | 2 | 13.46 |  | 26.92 | 清单
361 | 030502004016 | 电视、电话插座 | (1)电视插座(明装) | 个 | 2 | 24.7 |  | 49.4 | 清单
362 | 030502012016 | 信息插座 | (1)安装信息插座底盒(接线盒)(明装) (2)光纤信息插座(单口) | 个/块 | 2 | 34.26 |  | 68.52 | 清单
363 | 030404033058 | 风扇 | (1)排气扇300*300 | 台 | 1 | 174.73 |  | 174.73 | 清单
泉三段-泉州西 | [8 empty] | 单项工程(17房屋建筑与装饰)
房屋建筑与装饰工程 | [8 empty] | 单位工程(17房屋建筑与装饰)
拆除工程 | [8 empty] | 分项工程(17房屋建筑与装饰)
分部分项工程量清单与计价表
工程名称：泉所站区沿线提升及路域环境整治工程 | [6 empty] | 第22页 共37页
序号 | 项目编码 | 项目名称 | 项目特征描述 | 计量单位 | 工程量 | 金 额(元)
[6 empty] | 综合单价 |  | 合价
364 | 011612002075 | 卫生洁具拆除 | (1)拆除洗脸盆 | 套 | 37 | 85.95 |  | 3180.15 | 清单
365 | 011613002010 | 玻璃拆除 | (1)玻璃厚度:拆除镜面玻璃 | m2 | 6.6 | 45.06 |  | 297.4 | 清单
366 | 011612002076 | 卫生洁具拆除 | (1)拆除坐式大便器安装(连体水箱) | 套 | 33 | 87.89 |  | 2900.37 | 清单
367 | 011612002077 | 卫生洁具拆除 | (1)拆除原有洗衣池 | 套 | 33 | 85.95 |  | 2836.35 | 清单
368 | 011613001010 | 灯具拆除 | (1)拆除灯具高度:拆除灯具 | 套 | 308 | 20.63 |  | 6354.04 | 清单
369 | 011606003022 | 天棚面龙骨及饰面拆除 | (1)拆除的基层类型:拆除天棚装饰层(拆除天棚 金属龙骨 金属面) | m2 | 165 | 8.02 |  | 1323.3 | 清单
370 | 011610001035 | 门窗拆除 | (1)材质:铝合金 (2)门窗面积:2.5m2以内 | 樘 | 34 | 27.38 |  | 930.92 | 清单
371 | 010103002018 | 建筑垃圾外运 | (1)废弃料品种:建筑垃圾 (2)运距:由投标单位自行考虑，弃置点自理 | 车 | 5 | 500 |  | 2500 | 清单
装饰 | [8 empty] | 分项工程(17房屋建筑与装饰)
|  | 门窗项目 | [6 empty] | 清单
372 | 010802001021 | 金属（塑钢）门 | (1)门框、扇材质:铝合金平开门 (2)玻璃品种、厚度:中空玻璃5+9+5 | m2 | 62.37 | 605.74 |  | 37780 | 清单
373 | 010811001067 | 门锁安装 | (1)名称、材质:304不锈钢古铜门锁 | 个 | 132 | 74.12 |  | 9783.84 | 清单
374 | 010811001056 | 门锁安装 | (1)名称、材质:304不锈钢门锁安装 | 个 | 37 | 74.12 |  | 2742.44 | 清单
375 | 010802004003 | 防盗门 | (1)#304 (2)不锈钢压花门安装 (3)含五金 | m2 | 1.89 | 991.52 |  | 1873.97 | 清单
|  | 楼地面项目 | [6 empty] | 清单
376 | 011104002002 | 竹、木（复合）地板 | (1)木地板(条形复合地板（成品安装） 铺在水泥地面上) (2)PVC收口线 | m2 | 100 | 23.2 |  | 2320 | 清单
377 | 011102003003 | 块料楼地面 | (1)600*600mm陶瓷地砖楼地面(水泥砂浆结合层) | m2 | 78.279 | 147.81 |  | 11570.42 | 清单
378 | 011102003004 | 块料楼地面 | (1)面层材料品种、规格、颜色:防滑砖，300*300mm | m2 | 99 | 98.58 |  | 9759.42 | 清单
379 | 010904002001 | 楼（地）面涂膜防水 | (1)涂料防水(聚氨脂防水涂膜2mm厚 平面) | m2 | 99 | 39.68 |  | 3928.32 | 清单
|  | 内墙面项目 | [6 empty] | 清单
380 | 011406001047 | 抹灰面油漆涂料 | (1)部位:内墙面 (2)腻子种类、遍数:刮腻子2遍 (3)基层类型:乳胶漆 | m2 | 410.735 | 23.85 |  | 9796.03 | 清单
分部分项工程量清单与计价表
工程名称：泉所站区沿线提升及路域环境整治工程 | [6 empty] | 第23页 共37页
序号 | 项目编码 | 项目名称 | 项目特征描述 | 计量单位 | 工程量 | 金 额(元)
[6 empty] | 综合单价 |  | 合价
381 | 011207001001 | 墙面装饰板 | (1)不锈钢方钢骨架 (2)干挂1.2mm不锈钢板 | m2 | 138.447 | 410 |  | 56763.27 | 清单
|  | 天棚项目 | [6 empty] | 清单
382 | 011406001048 | 抹灰面油漆涂料 | (1)部位:天棚 (2)腻子种类、遍数:刮腻子2遍 (3)基层类型:乳胶漆 | m2 | 178.66 | 28.32 |  | 5059.65 | 清单
383 | 011302001020 | 吊顶天棚 | (1)吊顶形式、吊杆规格、高度:600×600mm方型铝扣板天棚面层 (2)龙骨材料种类、规格、中距:天棚龙骨(装配式U型轻钢（不上人型） 面层规格 (600mm×600mm) 平面) (3)面层材料品种、规格:天棚面层(方形铝扣板600mm×600mm) (4)压条材料种类、规格:天棚面层(铝扣板收边线) | m2 | 226.395 | 235.59 |  | 53336.4 | 清单
|  | 其他项目 | [6 empty] | 清单
384 | 011505001010 | 洗衣池 | (1)成品洗衣池 | 个 | 33 | 618.14 |  | 20398.62 | 清单
385 | 011505006071 | 毛巾杆(架) | (1)600长不锈钢枪灰色毛巾、浴巾架 | 套 | 33 | 139.12 |  | 4590.96 | 清单
386 | 011505006072 | 置物架 | (1)不锈钢300长置物架 | 套 | 33 | 29.67 |  | 979.11 | 清单
387 | 011505007012 | 标房家具搬运 | (1)标房家具搬运 | 间 | 33 | 370.88 |  | 12239.04 | 清单
388 | 011505007014 | 堵门洞 | (1)堵门洞 | 个 | 6 | 247.26 |  | 1483.56 | 清单
389 | 011405001010 | 金属面油漆 | (1)金属面喷涂汽车漆 | m2 | 276.279 | 14.29 |  | 3948.03 | 清单
390 | 010904004001 | 楼（地）面变形缝 | (1)不锈钢伸缩缝 | m | 11.512 | 291.18 |  | 3352.06 | 清单
|  | 墙面、天棚修补 | [6 empty] | 清单
391 | 011406001088 | 抹灰面油漆涂料 | (1)部位:内墙面修补 (2)腻子种类、遍数:腻子30% (3)油漆涂料品种、遍数（或厚度）:乳胶漆面漆一遍 | m2 | 30 | 23.85 |  | 715.5 | 清单
392 | 011406001089 | 抹灰面油漆涂料 | (1)部位:天棚修补 (2)腻子种类、遍数:腻子30% (3)油漆涂料品种、遍数（或厚度）:乳胶漆面漆一遍 | m2 | 30 | 28.32 |  | 849.6 | 清单
安装工程 | [8 empty] | 单位工程(17安装)
水卫工程 | [8 empty] | 分项工程(17安装)
393 | 031004003010 | 洗脸盆 | (1)材质:洗脸盆 冷热水嘴（九牧） | 组 | 33 | 640.45 |  | 21134.85 | 清单
394 | 031004006019 | 大便器 | (1)打螺栓孔 | 组 | 33 | 1318.28 |  | 43503.24 | 清单
分部分项工程量清单与计价表
工程名称：泉所站区沿线提升及路域环境整治工程 | [6 empty] | 第24页 共37页
序号 | 项目编码 | 项目名称 | 项目特征描述 | 计量单位 | 工程量 | 金 额(元)
[6 empty] | 综合单价 |  | 合价
(2)大便器、水箱及附件安装（九牧品牌） (3)与上下水管连接，试水
395 | 031003001080 | 螺纹阀门 | (1)角阀 DN20 | 个 | 169 | 50.61 |  | 8553.09 | 清单
396 | 031004014011 | 给、排水附(配)件 | (1)名称:不锈钢水龙头 DN20 | 个 | 66 | 53.07 |  | 3502.62 | 清单
397 | 031004010010 | 淋浴器 | (1)淋浴花洒 | 套 | 33 | 234.82 |  | 7749.06 | 清单
398 | 031003001081 | 螺纹阀门 | (1)混水阀 DN20（九牧） | 个 | 33 | 69.81 |  | 2303.73 | 清单
399 | 031001007001 | 复合管 | (1)螺纹连接 (2)室外 (3)PE塑料给水管 DN63 (4)管道消毒 冲洗 | m | 182.498 | 51.1 |  | 9325.65 | 清单
400 | 031001006019 | 塑料管 | (1)热熔连接 (2)PPR热水给水管 DN20 (3)管道及管件制作安装 (4)管道消毒、冲洗 | m | 528 | 29.03 |  | 15327.84 | 清单
401 | 031003001082 | 螺纹阀门 | (1)螺纹连接 (2)闸阀DN32（铜） | 个 | 33.767 | 97.35 |  | 3287.22 | 清单
402 | 031003001092 | 螺纹阀门 | (1)螺纹连接 (2)闸阀DN50（铜） | 个 | 17 | 181.79 |  | 3090.43 | 清单
强电工程 | [8 empty] | 分项工程(17安装)
403 | 030411001018 | 配管 | (1)名称:PC25 (2)配置形式:暗配 | m | 131.233 | 10.89 |  | 1429.13 | 清单
404 | 030411004024 | 配线 | (1)名称:穿照明线 (2)型号:BV-2.5 | m | 756.698 | 4.36 |  | 3299.2 | 清单
405 | 031004008010 | 其他成品卫生器具 | (1)多功能浴霸 (2)300*600 | 组 | 33 | 704.23 |  | 23239.59 | 清单
406 | 030412001058 | 普通灯具 | (1)LED吸顶灯 | 套 | 124 | 187.96 |  | 23307.04 | 清单
407 | 030412001062 | 普通灯具 | (1)三防吸顶灯68W | 套 | 20 | 269.57 |  | 5391.4 | 清单
408 | 030412001059 | 普通灯具 | (1)600*600 (2)LED平板灯 | 套 | 4 | 209.73 |  | 838.92 | 清单
409 | 030412004016 | 装饰灯 | (1)应急指示灯 | 套 | 56 | 157.8 |  | 8836.8 | 清单
410 | 030412004017 | 装饰灯 | (1)双头应急灯 | 套 | 8 | 132.21 |  | 1057.68 | 清单
411 | 030411006028 | 接线盒 | (1)名称:铁制开关盒 (2)安装形式:明装 | 个 | 33 | 11.22 |  | 370.26 | 清单
412 | 030404034094 | 照明开关 | (1)名称:单联单控开关 | 个 | 33 | 20.71 |  | 683.43 | 清单
413 | 030404034095 | 照明开关 | (1)名称:三开开关 | 个 | 66 | 29.99 |  | 1979.34 | 清单
414 | 030404034096 | 照明开关 | (1)五开开关 | 个 | 33 | 46.3 |  | 1527.9 | 清单
415 | 030404035076 | 插座 | (1)规格:10A (2)名称:二加三安全插座 | 个 | 231 | 26.02 |  | 6010.62 | 清单
416 | 030404035077 | 插座 | (1)三孔安全插座 16A | 个 | 33 | 29.31 |  | 967.23 | 清单
分部分项工程量清单与计价表
工程名称：泉所站区沿线提升及路域环境整治工程 | [6 empty] | 第25页 共37页
序号 | 项目编码 | 项目名称 | 项目特征描述 | 计量单位 | 工程量 | 金 额(元)
[6 empty] | 综合单价 |  | 合价
417 | 030404035078 | 插座 | (1)空白面板 | 个 | 33 | 13.46 |  | 444.18 | 清单
418 | 030502004010 | 电视、电话插座 | (1)电视插座(明装) | 个 | 33 | 24.7 |  | 815.1 | 清单
419 | 030502012010 | 信息插座 | (1)安装信息插座底盒(接线盒)(明装) (2)光纤信息插座(单口) | 个/块 | 33 | 34.26 |  | 1130.58 | 清单
420 | 030404033047 | 风扇 | (1)排气扇300*300 | 台 | 4 | 174.73 |  | 698.92 | 清单
沈海复线段-乐峰 | [8 empty] | 单项工程(17房屋建筑与装饰)
房屋建筑与装饰工程 | [8 empty] | 单位工程(17房屋建筑与装饰)
拆除工程 | [8 empty] | 分项工程(17房屋建筑与装饰)
421 | 011606003025 | 天棚面龙骨及饰面拆除 | (1)拆除的基层类型:拆除天棚装饰层(拆除天棚 金属龙骨 金属面) | m2 | 68.4 | 8.02 |  | 548.57 | 清单
422 | 011605001003 | 平面块料拆除 | (1)饰面材料种类:拆除地面装饰层(拆除块料面层（含结合层）) | m2 | 60 | 10.98 |  | 658.8 | 清单
423 | 011608001015 | 铲除油漆涂料面 | (1)铲除部位名称:清除抹灰面油漆涂料 | m2 | 489.6 | 5.13 |  | 2511.65 | 清单
424 | 011612002109 | 卫生洁具拆除 | (1)拆除洗脸盆 | 套 | 6 | 85.95 |  | 515.7 | 清单
425 | 011613002015 | 玻璃拆除 | (1)玻璃厚度:拆除镜面玻璃 | m2 | 1.2 | 45.06 |  | 54.07 | 清单
426 | 011612002110 | 卫生洁具拆除 | (1)拆除坐式大便器安装(连体水箱) | 套 | 6 | 87.89 |  | 527.34 | 清单
427 | 011612002111 | 卫生洁具拆除 | (1)拆除原有洗衣池 | 套 | 6 | 85.95 |  | 515.7 | 清单
428 | 011505006105 | 拆除原有浴巾架 | (1)拆除原有浴巾架 | 套 | 6 | 6.9 |  | 41.4 | 清单
429 | 011613001015 | 灯具拆除 | (1)拆除灯具高度:拆除灯具 | 套 | 30 | 20.63 |  | 618.9 | 清单
430 | 011606003030 | 天棚面龙骨及饰面拆除 | (1)拆除的基层类型:拆除天棚装饰层(拆除天棚 金属龙骨 金属面) | m2 | 18 | 8.02 |  | 144.36 | 清单
431 | 030404033052 | 风扇 | (1)名称:拆除排气扇 | 台 | 6 | 81.17 |  | 487.02 | 清单
432 | 011610001040 | 门窗拆除 | (1)材质:铝合金 (2)门窗面积:2.5m2以内 | 樘 | 3 | 27.38 |  | 82.14 | 清单
433 | 010811001091 | 拆除门锁 | (1)名称、材质:拆除门锁 | 个 | 8.4 | 26.11 |  | 219.32 | 清单
434 | 010103002020 | 建筑垃圾外运 | (1)废弃料品种:建筑垃圾 (2)运距:由投标单位自行考虑，弃置点自理 | 车 | 2 | 500 |  | 1000 | 清单
装饰 | [8 empty] | 分项工程(17房屋建筑与装饰)
|  | 门窗项目 | [6 empty] | 清单
435 | 010802001022 | 金属（塑钢）门 | (1)门框、扇材质:铝合金平开门 (2)玻璃品种、厚度: | m2 | 18.9 | 605.74 |  | 11448.49 | 清单
分部分项工程量清单与计价表
工程名称：泉所站区沿线提升及路域环境整治工程 | [6 empty] | 第26页 共37页
序号 | 项目编码 | 项目名称 | 项目特征描述 | 计量单位 | 工程量 | 金 额(元)
[6 empty] | 综合单价 |  | 合价
中空玻璃5+9+5
436 | 010811001089 | 门锁安装 | (1)名称、材质:304不锈钢古铜门锁 | 个 | 20 | 74.12 |  | 1482.4 | 清单
437 | 010811001090 | 门锁安装 | (1)名称、材质:304不锈钢门锁安装 | 个 | 10 | 74.12 |  | 741.2 | 清单
|  | 内墙面项目 | [6 empty] | 清单
438 | 011406001075 | 抹灰面油漆涂料 | (1)部位:内墙面 (2)腻子种类、遍数:刮腻子2遍 (3)基层类型:乳胶漆 | m2 | 342.72 | 23.85 |  | 8173.87 | 清单
|  | 楼地面项目 | [6 empty] | 清单
439 | 011102003005 | 块料楼地面 | (1)结合层厚度、砂浆配合比:20mm厚1:2水泥砂浆结合层 (2)面层材料品种、规格、颜色:800*800mm陶瓷地砖楼地面(水泥砂浆结合层) | m2 | 63 | 147.81 |  | 9312.03 | 清单
440 | 011105003001 | 块料踢脚线 | (1)粘贴层厚度、材料种类:水泥砂浆结合层 (2)面层厚度、砂浆配合比:600×120陶瓷踢脚板 | m2 | 9.9 | 201.73 |  | 1997.13 | 清单
|  | 内墙面项目 | [6 empty] | 清单
441 | 011406001059 | 抹灰面油漆涂料 | (1)部位:内墙面 (2)腻子种类、遍数:刮腻子2遍 (3)基层类型:乳胶漆 | m2 | 342.72 | 23.85 |  | 8173.87 | 清单
|  | 天棚项目 | [6 empty] | 清单
442 | 011406001060 | 抹灰面油漆涂料 | (1)部位:天棚 (2)腻子种类、遍数:刮腻子2遍 (3)基层类型:乳胶漆 | m2 | 146.88 | 28.32 |  | 4159.64 | 清单
443 | 011302001022 | 吊顶天棚 | (1)龙骨材料种类、规格、中距:装配式U型轻钢天棚龙骨(不上人型) 面层规格 600mm×600mm以上 平面 (2)面层材料品种、规格:石膏板(天棚面层 安在U形轻钢龙骨上) (3)防护材料种类:乳胶漆(室内 天棚面 二遍) | m2 | 48 | 133.92 |  | 6428.16 | 清单
444 | 011302001026 | 吊顶天棚 | (1)吊顶形式、吊杆规格、高度:600×600mm方型铝扣板天棚面层 (2)龙骨材料种类、规格、中距:天棚龙骨(装配式U型轻钢（不上人型） 面层规格 (600mm×600mm) 平面) (3)面层材料品种、规格:天棚面层(方形铝 | m2 | 68.4 | 235.59 |  | 16114.36 | 清单
分部分项工程量清单与计价表
工程名称：泉所站区沿线提升及路域环境整治工程 | [6 empty] | 第27页 共37页
序号 | 项目编码 | 项目名称 | 项目特征描述 | 计量单位 | 工程量 | 金 额(元)
[6 empty] | 综合单价 |  | 合价
扣板600mm×600mm) (4)压条材料种类、规格:天棚面层(铝扣板收边线)
|  | 其他项目 | [6 empty] | 清单
445 | 011505001015 | 洗衣池 | (1)成品洗衣池 | 个 | 6 | 618.14 |  | 3708.84 | 清单
446 | 011505006103 | 毛巾杆(架) | (1)600长不锈钢枪灰色毛巾、浴巾架 | 套 | 6 | 139.12 |  | 834.72 | 清单
447 | 011505006104 | 置物架 | (1)不锈钢300长置物架 | 套 | 6 | 29.67 |  | 178.02 | 清单
448 | 011405001014 | 金属面油漆 | (1)金属面喷涂汽车漆 | m2 | 59.28 | 14.29 |  | 847.11 | 清单
449 | 011501003012 | 衣柜 | (1)木质衣柜 | m2 | 14.904 | 841.35 |  | 12539.48 | 清单
450 | 011505007018 | 标房家具搬运 | (1)标房家具搬运 | 间 | 6 | 370.88 |  | 2225.28 | 清单
|  | 墙面、天棚修补 | [6 empty] | 清单
451 | 011406001090 | 抹灰面油漆涂料 | (1)部位:内墙面修补 (2)腻子种类、遍数:腻子30% (3)油漆涂料品种、遍数（或厚度）:乳胶漆面漆一遍 | m2 | 18 | 23.85 |  | 429.3 | 清单
452 | 011406001091 | 抹灰面油漆涂料 | (1)部位:天棚修补 (2)腻子种类、遍数:腻子30% (3)油漆涂料品种、遍数（或厚度）:乳胶漆面漆一遍 | m2 | 18 | 28.32 |  | 509.76 | 清单
安装工程 | [8 empty] | 单位工程(17安装)
水卫工程 | [8 empty] | 分项工程(17安装)
453 | 031004003015 | 洗脸盆 | (1)材质:洗脸盆 冷热水嘴（九牧） | 组 | 6 | 640.45 |  | 3842.7 | 清单
454 | 031004006025 | 大便器 | (1)打螺栓孔 (2)大便器、水箱及附件安装（九牧品牌） (3)与上下水管连接，试水 | 组 | 6 | 1318.28 |  | 7909.68 | 清单
455 | 031003001120 | 螺纹阀门 | (1)角阀 DN20 | 个 | 30 | 50.61 |  | 1518.3 | 清单
456 | 031004014016 | 给、排水附(配)件 | (1)名称:不锈钢水龙头 DN20 | 个 | 12 | 53.07 |  | 636.84 | 清单
457 | 031004010015 | 淋浴器 | (1)淋浴花洒 | 套 | 6 | 234.82 |  | 1408.92 | 清单
458 | 031003001121 | 螺纹阀门 | (1)混水阀 DN20（九牧） | 个 | 6 | 69.81 |  | 418.86 | 清单
459 | 031001006025 | 塑料管 | (1)热熔连接 (2)PPR热水给水管 DN20 (3)管道及管件制作安装 (4)管道消毒、冲洗 | m | 98.4 | 29.03 |  | 2856.55 | 清单
460 | 031003001122 | 螺纹阀门 | (1)螺纹连接 (2)闸阀DN32（铜） | 个 | 6 | 97.35 |  | 584.1 | 清单
分部分项工程量清单与计价表
工程名称：泉所站区沿线提升及路域环境整治工程 | [6 empty] | 第28页 共37页
序号 | 项目编码 | 项目名称 | 项目特征描述 | 计量单位 | 工程量 | 金 额(元)
[6 empty] | 综合单价 |  | 合价
强电工程 | [8 empty] | 分项工程(17安装)
461 | 030411001024 | 配管 | (1)名称:PC25 (2)配置形式:暗配 | m | 90 | 10.89 |  | 980.1 | 清单
462 | 030411004030 | 配线 | (1)名称:穿照明线 (2)型号:BV-2.5 | m | 356.4 | 4.36 |  | 1553.9 | 清单
463 | 031004008015 | 其他成品卫生器具 | (1)多功能浴霸 (2)300*600 | 组 | 6 | 704.23 |  | 4225.38 | 清单
464 | 030412001067 | 普通灯具 | (1)LED吸顶灯 | 套 | 24 | 187.96 |  | 4511.04 | 清单
465 | 030411006033 | 接线盒 | (1)名称:铁制开关盒 (2)安装形式:明装 | 个 | 6 | 11.22 |  | 67.32 | 清单
466 | 030404034134 | 照明开关 | (1)名称:单联单控开关 | 个 | 6 | 20.71 |  | 124.26 | 清单
467 | 030404034135 | 照明开关 | (1)名称:三开开关 | 个 | 12 | 29.99 |  | 359.88 | 清单
468 | 030404034136 | 照明开关 | (1)五开开关 | 个 | 6 | 46.3 |  | 277.8 | 清单
469 | 030404035116 | 插座 | (1)规格:10A (2)名称:二加三安全插座 | 个 | 42 | 26.02 |  | 1092.84 | 清单
470 | 030404035117 | 插座 | (1)三孔安全插座 16A | 个 | 12 | 29.31 |  | 351.72 | 清单
471 | 030404035118 | 插座 | (1)空白面板 | 个 | 6 | 13.46 |  | 80.76 | 清单
472 | 030502004015 | 电视、电话插座 | (1)电视插座(明装) | 个 | 6 | 24.7 |  | 148.2 | 清单
473 | 030502012015 | 信息插座 | (1)安装信息插座底盒(接线盒)(明装) (2)光纤信息插座(单口) | 个/块 | 6 | 34.26 |  | 205.56 | 清单
沈海复线段-罗溪 | [8 empty] | 单项工程(17房屋建筑与装饰)
房屋建筑与装饰工程 | [8 empty] | 单位工程(17房屋建筑与装饰)
拆除工程 | [8 empty] | 分项工程(17房屋建筑与装饰)
474 | 011607003002 | 屋面附着层拆除 | (1)附着层种类:拆除屋面(铲除卷材防水层 带砂石保护层) | m2 | 460.8 | 14.09 |  | 6492.67 | 清单
475 | 011606003027 | 天棚面龙骨及饰面拆除 | (1)拆除的基层类型:拆除天棚装饰层(拆除天棚 金属龙骨 金属面) | m2 | 68.4 | 8.02 |  | 548.57 | 清单
476 | 011605001004 | 平面块料拆除 | (1)饰面材料种类:拆除地面装饰层(拆除块料面层（含结合层）) | m2 | 120 | 10.98 |  | 1317.6 | 清单
477 | 011608001014 | 铲除油漆涂料面 | (1)铲除部位名称:清除抹灰面油漆涂料 | m2 | 489.6 | 5.13 |  | 2511.65 | 清单
478 | 011612002106 | 卫生洁具拆除 | (1)拆除洗脸盆 | 套 | 3 | 85.95 |  | 257.85 | 清单
479 | 011613002014 | 玻璃拆除 | (1)玻璃厚度:拆除镜面玻璃 | m2 | 0.6 | 45.06 |  | 27.04 | 清单
480 | 011612002107 | 卫生洁具拆除 | (1)拆除坐式大便器安装(连体水箱) | 套 | 3 | 87.89 |  | 263.67 | 清单
481 | 011612002108 | 卫生洁具拆除 | (1)拆除原有洗衣池 | 套 | 3 | 85.95 |  | 257.85 | 清单
482 | 011505006100 | 拆除原有浴巾架 | (1)拆除原有浴巾架 | 套 | 3 | 6.9 |  | 20.7 | 清单
分部分项工程量清单与计价表
工程名称：泉所站区沿线提升及路域环境整治工程 | [6 empty] | 第29页 共37页
序号 | 项目编码 | 项目名称 | 项目特征描述 | 计量单位 | 工程量 | 金 额(元)
[6 empty] | 综合单价 |  | 合价
483 | 011613001014 | 灯具拆除 | (1)拆除灯具高度:拆除灯具 | 套 | 15 | 20.63 |  | 309.45 | 清单
484 | 011606003029 | 天棚面龙骨及饰面拆除 | (1)拆除的基层类型:拆除天棚装饰层(拆除天棚 金属龙骨 金属面) | m2 | 9 | 8.02 |  | 72.18 | 清单
485 | 030404033051 | 风扇 | (1)名称:拆除排气扇 | 台 | 3 | 81.17 |  | 243.51 | 清单
486 | 011610001039 | 门窗拆除 | (1)材质:铝合金 (2)门窗面积:2.5m2以内 | 樘 | 3 | 27.38 |  | 82.14 | 清单
487 | 010811001086 | 拆除门锁 | (1)名称、材质:拆除门锁 | 个 | 4.2 | 26.11 |  | 109.66 | 清单
488 | 010103002022 | 建筑垃圾外运 | (1)废弃料品种:建筑垃圾 (2)运距:由投标单位自行考虑，弃置点自理 | 车 | 2 | 500 |  | 1000 | 清单
装饰 | [8 empty] | 分项工程(17房屋建筑与装饰)
|  | 门窗项目 | [6 empty] | 清单
489 | 010802001023 | 金属（塑钢）门 | (1)门框、扇材质:铝合金平开门 (2)玻璃品种、厚度:中空玻璃5+9+5 | m2 | 5.67 | 605.74 |  | 3434.55 | 清单
490 | 010811001087 | 门锁安装 | (1)名称、材质:304不锈钢古铜门锁 | 个 | 6 | 74.12 |  | 444.72 | 清单
491 | 010811001088 | 门锁安装 | (1)名称、材质:304不锈钢门锁安装 | 个 | 3 | 74.12 |  | 222.36 | 清单
|  | 内墙面项目 | [6 empty] | 清单
492 | 011406001073 | 抹灰面油漆涂料 | (1)部位:内墙面 (2)腻子种类、遍数:刮腻子2遍 (3)基层类型:乳胶漆 | m2 | 342.72 | 23.85 |  | 8173.87 | 清单
|  | 楼地面项目 | [6 empty] | 清单
493 | 011102003006 | 块料楼地面 | (1)结合层厚度、砂浆配合比:20mm厚1:2水泥砂浆结合层 (2)面层材料品种、规格、颜色:800*800mm陶瓷地砖楼地面(水泥砂浆结合层) | m2 | 120 | 147.81 |  | 17737.2 | 清单
|  | 天棚项目 | [6 empty] | 清单
494 | 011406001074 | 抹灰面油漆涂料 | (1)部位:天棚 (2)腻子种类、遍数:刮腻子2遍 (3)基层类型:乳胶漆 | m2 | 146.88 | 28.32 |  | 4159.64 | 清单
495 | 011302001024 | 吊顶天棚 | (1)吊顶形式、吊杆规格、高度:600×600mm方型铝扣板天棚面层 (2)龙骨材料种类、规格、中距:天棚龙骨(装配式U型轻钢（不上人型） 面层规格 (60 | m2 | 68.4 | 235.59 |  | 16114.36 | 清单
分部分项工程量清单与计价表
工程名称：泉所站区沿线提升及路域环境整治工程 | [6 empty] | 第30页 共37页
序号 | 项目编码 | 项目名称 | 项目特征描述 | 计量单位 | 工程量 | 金 额(元)
[6 empty] | 综合单价 |  | 合价
0mm×600mm) 平面) (3)面层材料品种、规格:天棚面层(方形铝扣板600mm×600mm) (4)压条材料种类、规格:天棚面层(铝扣板收边线)
|  | 其他项目 | [6 empty] | 清单
496 | 011505001014 | 洗衣池 | (1)成品洗衣池 | 个 | 3 | 618.14 |  | 1854.42 | 清单
497 | 011505006101 | 毛巾杆(架) | (1)600长不锈钢枪灰色毛巾、浴巾架 | 套 | 3 | 139.12 |  | 417.36 | 清单
498 | 011505006102 | 置物架 | (1)不锈钢300长置物架 | 套 | 3 | 29.67 |  | 89.01 | 清单
499 | 011405001013 | 金属面油漆 | (1)金属面喷涂汽车漆 | m2 | 17.784 | 14.29 |  | 254.13 | 清单
500 | 011501003011 | 衣柜 | (1)木质衣柜 | m2 | 9.936 | 841.35 |  | 8359.65 | 清单
501 | 011505007017 | 标房家具搬运 | (1)标房家具搬运 | 间 | 3 | 370.88 |  | 1112.64 | 清单
502 | 01B001 | 屋面卫生清洗 | (1)屋面卫生清洗 | m2 | 460.8 | 5 |  | 2304 | 清单
503 | 010902002003 | 屋面涂膜防水 | (1)防水膜品种:涂料防水(聚氨脂防水涂膜2mm厚 平面) | m2 | 499.2 | 39.68 |  | 19808.26 | 清单
504 | 01B003000002 | 树脂瓦 | (1)镀锌钢管架 (2)树脂瓦 | m2 | 46.2 | 248.67 |  | 11488.55 | 清单
|  | 墙面、天棚修补 | [6 empty] | 清单
505 | 011406001092 | 抹灰面油漆涂料 | (1)部位:内墙面修补 (2)腻子种类、遍数:腻子30% (3)油漆涂料品种、遍数（或厚度）:乳胶漆面漆一遍 | m2 | 18 | 23.85 |  | 429.3 | 清单
506 | 011406001093 | 抹灰面油漆涂料 | (1)部位:天棚修补 (2)腻子种类、遍数:腻子30% (3)油漆涂料品种、遍数（或厚度）:乳胶漆面漆一遍 | m2 | 18 | 28.32 |  | 509.76 | 清单
安装工程 | [8 empty] | 单位工程(17安装)
水卫工程 | [8 empty] | 分项工程(17安装)
507 | 031004003014 | 洗脸盆 | (1)材质:洗脸盆 冷热水嘴（九牧） | 组 | 3 | 640.45 |  | 1921.35 | 清单
508 | 031004006024 | 大便器 | (1)打螺栓孔 (2)大便器、水箱及附件安装（九牧品牌） (3)与上下水管连接，试水 | 组 | 3 | 1318.28 |  | 3954.84 | 清单
509 | 031003001114 | 螺纹阀门 | (1)角阀 DN20 | 个 | 15 | 50.61 |  | 759.15 | 清单
510 | 031004014015 | 给、排水附(配)件 | (1)名称:不锈钢水龙头 DN20 | 个 | 6 | 53.07 |  | 318.42 | 清单
511 | 031004010014 | 淋浴器 | (1)淋浴花洒 | 套 | 3 | 234.82 |  | 704.46 | 清单
512 | 031003001115 | 螺纹阀门 | (1)混水阀 DN20（九 | 个 | 3 | 69.81 |  | 209.43 | 清单
分部分项工程量清单与计价表
工程名称：泉所站区沿线提升及路域环境整治工程 | [6 empty] | 第31页 共37页
序号 | 项目编码 | 项目名称 | 项目特征描述 | 计量单位 | 工程量 | 金 额(元)
[6 empty] | 综合单价 |  | 合价
牧）
513 | 031001006024 | 塑料管 | (1)热熔连接 (2)PPR热水给水管 DN20 (3)管道及管件制作安装 (4)管道消毒、冲洗 | m | 49.2 | 29.03 |  | 1428.28 | 清单
514 | 031003001116 | 螺纹阀门 | (1)螺纹连接 (2)闸阀DN32（铜） | 个 | 3 | 97.35 |  | 292.05 | 清单
强电工程 | [8 empty] | 分项工程(17安装)
515 | 030411001023 | 配管 | (1)名称:PC25 (2)配置形式:暗配 | m | 15 | 10.89 |  | 163.35 | 清单
516 | 030411004029 | 配线 | (1)名称:穿照明线 (2)型号:BV-2.5 | m | 59.4 | 4.36 |  | 258.98 | 清单
517 | 031004008014 | 其他成品卫生器具 | (1)多功能浴霸 (2)300*600 | 组 | 3 | 704.23 |  | 2112.69 | 清单
518 | 030412001066 | 普通灯具 | (1)LED吸顶灯 | 套 | 12 | 187.96 |  | 2255.52 | 清单
519 | 030411006032 | 接线盒 | (1)名称:铁制开关盒 (2)安装形式:明装 | 个 | 3 | 11.22 |  | 33.66 | 清单
520 | 030404034128 | 照明开关 | (1)名称:单联单控开关 | 个 | 3 | 20.71 |  | 62.13 | 清单
521 | 030404034129 | 照明开关 | (1)名称:三开开关 | 个 | 6 | 29.99 |  | 179.94 | 清单
522 | 030404034130 | 照明开关 | (1)五开开关 | 个 | 3 | 46.3 |  | 138.9 | 清单
523 | 030404035110 | 插座 | (1)规格:10A (2)名称:二加三安全插座 | 个 | 21 | 26.02 |  | 546.42 | 清单
524 | 030404035111 | 插座 | (1)三孔安全插座 16A | 个 | 6 | 29.31 |  | 175.86 | 清单
525 | 030404035112 | 插座 | (1)空白面板 | 个 | 3 | 13.46 |  | 40.38 | 清单
526 | 030502004014 | 电视、电话插座 | (1)电视插座(明装) | 个 | 3 | 24.7 |  | 74.1 | 清单
527 | 030502012014 | 信息插座 | (1)安装信息插座底盒(接线盒)(明装) (2)光纤信息插座(单口) | 个/块 | 3 | 34.26 |  | 102.78 | 清单
南石段-南安南 | [8 empty] | 单项工程(17房屋建筑与装饰)
房屋建筑与装饰工程 | [8 empty] | 单位工程(17房屋建筑与装饰)
拆除工程 | [8 empty] | 分项工程(17房屋建筑与装饰)
528 | 011608001012 | 铲除油漆涂料面 | (1)铲除部位名称:清除抹灰面油漆涂料 | m2 | 4093.06 | 5.13 |  | 20997.4 | 清单
529 | 011612002094 | 卫生洁具拆除 | (1)拆除洗脸盆 | 套 | 25 | 85.95 |  | 2148.75 | 清单
530 | 011613002012 | 玻璃拆除 | (1)玻璃厚度:拆除镜面玻璃 | m2 | 5 | 45.06 |  | 225.3 | 清单
531 | 011612002095 | 卫生洁具拆除 | (1)拆除坐式大便器安装(连体水箱) | 套 | 25 | 87.89 |  | 2197.25 | 清单
532 | 011612002096 | 卫生洁具拆除 | (1)拆除原有洗衣池 | 套 | 25 | 85.95 |  | 2148.75 | 清单
533 | 011505006088 | 拆除原有浴巾架 | (1)拆除原有浴巾架 | 套 | 25 | 6.9 |  | 172.5 | 清单
534 | 011613001012 | 灯具拆除 | (1)拆除灯具高度:拆 | 套 | 125 | 20.63 |  | 2578.75 | 清单
分部分项工程量清单与计价表
工程名称：泉所站区沿线提升及路域环境整治工程 | [6 empty] | 第32页 共37页
序号 | 项目编码 | 项目名称 | 项目特征描述 | 计量单位 | 工程量 | 金 额(元)
[6 empty] | 综合单价 |  | 合价
除灯具
535 | 011606003026 | 天棚面龙骨及饰面拆除 | (1)拆除的基层类型:拆除天棚装饰层(拆除天棚 金属龙骨 金属面) | m2 | 74 | 8.02 |  | 593.48 | 清单
536 | 030404033049 | 风扇 | (1)名称:拆除排气扇 | 台 | 25 | 81.17 |  | 2029.25 | 清单
537 | 011610001037 | 门窗拆除 | (1)材质:铝合金 (2)门窗面积:2.5m2以内 | 樘 | 25 | 27.38 |  | 684.5 | 清单
538 | 010811001074 | 拆除门锁 | (1)名称、材质:拆除门锁 | 个 | 33 | 26.11 |  | 861.63 | 清单
539 | 010103002021 | 建筑垃圾外运 | (1)废弃料品种:建筑垃圾 (2)运距:由投标单位自行考虑，弃置点自理 | 车 | 7 | 500 |  | 3500 | 清单
装饰 | [8 empty] | 分项工程(17房屋建筑与装饰)
|  | 门窗项目 | [6 empty] | 清单
540 | 010802001024 | 金属（塑钢）门 | (1)门框、扇材质:铝合金平开门 (2)玻璃品种、厚度:中空玻璃5+9+5 | m2 | 47.25 | 605.74 |  | 28621.22 | 清单
541 | 010811001075 | 门锁安装 | (1)名称、材质:304不锈钢古铜门锁 | 个 | 50 | 74.12 |  | 3706 | 清单
542 | 010811001076 | 门锁安装 | (1)名称、材质:304不锈钢门锁安装 | 个 | 25 | 74.12 |  | 1853 | 清单
|  | 内墙面项目 | [6 empty] | 清单
543 | 011406001065 | 抹灰面油漆涂料 | (1)部位:内墙面 (2)腻子种类、遍数:刮腻子2遍 (3)基层类型:乳胶漆 | m2 | 2601.46 | 23.85 |  | 62044.82 | 清单
|  | 天棚项目 | [6 empty] | 清单
544 | 011406001066 | 抹灰面油漆涂料 | (1)部位:天棚 (2)腻子种类、遍数:刮腻子2遍 (3)基层类型:乳胶漆 | m2 | 1491.6 | 28.32 |  | 42242.11 | 清单
545 | 011302001023 | 吊顶天棚 | (1)吊顶形式、吊杆规格、高度:600×600mm方型铝扣板天棚面层 (2)龙骨材料种类、规格、中距:天棚龙骨(装配式U型轻钢（不上人型） 面层规格 (600mm×600mm) 平面) (3)面层材料品种、规格:天棚面层(方形铝扣板600mm×600mm) (4)压条材料种类、规格:天棚面层(铝扣板收边线) | m2 | 156.42 | 235.59 |  | 36850.99 | 清单
|  | 其他项目 | [6 empty] | 清单
546 | 011505001012 | 洗衣池 | (1)成品洗衣池 | 个 | 25 | 618.14 |  | 15453.5 | 清单
分部分项工程量清单与计价表
工程名称：泉所站区沿线提升及路域环境整治工程 | [6 empty] | 第33页 共37页
序号 | 项目编码 | 项目名称 | 项目特征描述 | 计量单位 | 工程量 | 金 额(元)
[6 empty] | 综合单价 |  | 合价
547 | 011505006089 | 毛巾杆(架) | (1)600长不锈钢枪灰色毛巾、浴巾架 | 套 | 25 | 139.12 |  | 3478 | 清单
548 | 011505006090 | 置物架 | (1)不锈钢300长置物架 | 套 | 25 | 29.67 |  | 741.75 | 清单
549 | 011405001011 | 金属面油漆 | (1)金属面喷涂汽车漆 | m2 | 150.48 | 14.29 |  | 2150.36 | 清单
550 | 011501003009 | 衣柜 | (1)木质衣柜 | m2 | 84.097 | 841.35 |  | 70755.01 | 清单
551 | 011505007015 | 标房家具搬运 | (1)标房家具搬运 | 间 | 25 | 370.88 |  | 9272 | 清单
|  | 墙面、天棚修补 | [6 empty] | 清单
552 | 011406001094 | 抹灰面油漆涂料 | (1)部位:内墙面修补 (2)腻子种类、遍数:腻子30% (3)油漆涂料品种、遍数（或厚度）:乳胶漆面漆一遍 | m2 | 30 | 23.85 |  | 715.5 | 清单
553 | 011406001095 | 抹灰面油漆涂料 | (1)部位:天棚修补 (2)腻子种类、遍数:腻子30% (3)油漆涂料品种、遍数（或厚度）:乳胶漆面漆一遍 | m2 | 30 | 28.32 |  | 849.6 | 清单
安装工程 | [8 empty] | 单位工程(17安装)
水卫工程 | [8 empty] | 分项工程(17安装)
554 | 031004003012 | 洗脸盆 | (1)材质:洗脸盆 冷热水嘴（九牧） | 组 | 25 | 640.45 |  | 16011.25 | 清单
555 | 031004006022 | 大便器 | (1)打螺栓孔 (2)大便器、水箱及附件安装（九牧品牌） (3)与上下水管连接，试水 | 组 | 25 | 1318.28 |  | 32957 | 清单
556 | 031003001099 | 螺纹阀门 | (1)角阀 DN20 | 个 | 125 | 50.61 |  | 6326.25 | 清单
557 | 031004014013 | 给、排水附(配)件 | (1)名称:不锈钢水龙头 DN20 | 个 | 50 | 53.07 |  | 2653.5 | 清单
558 | 031004010012 | 淋浴器 | (1)淋浴花洒 | 套 | 25 | 234.82 |  | 5870.5 | 清单
559 | 031003001100 | 螺纹阀门 | (1)混水阀 DN20（九牧） | 个 | 25 | 69.81 |  | 1745.25 | 清单
560 | 031001006022 | 塑料管 | (1)热熔连接 (2)PPR热水给水管 DN20 (3)管道及管件制作安装 (4)管道消毒、冲洗 | m | 417.12 | 29.03 |  | 12108.99 | 清单
561 | 031003001101 | 螺纹阀门 | (1)螺纹连接 (2)闸阀DN32（铜） | 个 | 25 | 97.35 |  | 2433.75 | 清单
强电工程 | [8 empty] | 分项工程(17安装)
562 | 030411001021 | 配管 | (1)名称:PC25 (2)配置形式:暗配 | m | 125 | 10.89 |  | 1361.25 | 清单
563 | 030411004027 | 配线 | (1)名称:穿照明线 (2)型号:BV-2.5 | m | 501.6 | 4.36 |  | 2186.98 | 清单
564 | 031004008012 | 其他成品卫生器具 | (1)多功能浴霸 | 组 | 25 | 704.23 |  | 17605.75 | 清单
分部分项工程量清单与计价表
工程名称：泉所站区沿线提升及路域环境整治工程 | [6 empty] | 第34页 共37页
序号 | 项目编码 | 项目名称 | 项目特征描述 | 计量单位 | 工程量 | 金 额(元)
[6 empty] | 综合单价 |  | 合价
(2)300*600
565 | 030412001064 | 普通灯具 | (1)LED吸顶灯 | 套 | 100 | 187.96 |  | 18796 | 清单
566 | 030411006030 | 接线盒 | (1)名称:铁制开关盒 (2)安装形式:明装 | 个 | 25 | 11.22 |  | 280.5 | 清单
567 | 030404034113 | 照明开关 | (1)名称:单联单控开关 | 个 | 25 | 20.71 |  | 517.75 | 清单
568 | 030404034114 | 照明开关 | (1)名称:三开开关 | 个 | 50 | 29.99 |  | 1499.5 | 清单
569 | 030404034115 | 照明开关 | (1)五开开关 | 个 | 25 | 46.3 |  | 1157.5 | 清单
570 | 030404035095 | 插座 | (1)规格:10A (2)名称:二加三安全插座 | 个 | 175 | 26.02 |  | 4553.5 | 清单
571 | 030404035096 | 插座 | (1)三孔安全插座 16A | 个 | 50 | 29.31 |  | 1465.5 | 清单
572 | 030404035097 | 插座 | (1)空白面板 | 个 | 25 | 13.46 |  | 336.5 | 清单
573 | 030502004012 | 电视、电话插座 | (1)电视插座(明装) | 个 | 25 | 24.7 |  | 617.5 | 清单
574 | 030502012012 | 信息插座 | (1)安装信息插座底盒(接线盒)(明装) (2)光纤信息插座(单口) | 个/块 | 25 | 34.26 |  | 856.5 | 清单
南石段-南安 | [8 empty] | 单项工程(17房屋建筑与装饰)
房屋建筑与装饰工程 | [8 empty] | 单位工程(17房屋建筑与装饰)
拆除工程 | [8 empty] | 分项工程(17房屋建筑与装饰)
575 | 011608001013 | 铲除油漆涂料面 | (1)铲除部位名称:清除抹灰面油漆涂料 | m2 | 3097.697 | 5.13 |  | 15891.19 | 清单
576 | 011612002103 | 卫生洁具拆除 | (1)拆除洗脸盆 | 套 | 19 | 85.95 |  | 1633.05 | 清单
577 | 011613002013 | 玻璃拆除 | (1)玻璃厚度:拆除镜面玻璃 | m2 | 3.8 | 45.06 |  | 171.23 | 清单
578 | 011612002104 | 卫生洁具拆除 | (1)拆除坐式大便器安装(连体水箱) | 套 | 19 | 87.89 |  | 1669.91 | 清单
579 | 011612002105 | 卫生洁具拆除 | (1)拆除原有洗衣池 | 套 | 19 | 85.95 |  | 1633.05 | 清单
580 | 011505006097 | 拆除原有浴巾架 | (1)拆除原有浴巾架 | 套 | 19 | 6.9 |  | 131.1 | 清单
581 | 011613001013 | 灯具拆除 | (1)拆除灯具高度:拆除灯具 | 套 | 95 | 20.63 |  | 1959.85 | 清单
582 | 011606003028 | 天棚面龙骨及饰面拆除 | (1)拆除的基层类型:拆除天棚装饰层(拆除天棚 金属龙骨 金属面) | m2 | 56 | 8.02 |  | 449.12 | 清单
583 | 030404033050 | 风扇 | (1)名称:拆除排气扇 | 台 | 19 | 81.17 |  | 1542.23 | 清单
584 | 011610001038 | 门窗拆除 | (1)材质:铝合金 (2)门窗面积:2.5m2以内 | 樘 | 19 | 27.38 |  | 520.22 | 清单
585 | 010811001083 | 拆除门锁 | (1)名称、材质:拆除门锁 | 个 | 28 | 26.11 |  | 731.08 | 清单
586 | 010103002023 | 建筑垃圾外运 | (1)废弃料品种:建筑垃圾 (2)运距:由投标单位自行考虑，弃置点自 | 车 | 5 | 500 |  | 2500 | 清单
分部分项工程量清单与计价表
工程名称：泉所站区沿线提升及路域环境整治工程 | [6 empty] | 第35页 共37页
序号 | 项目编码 | 项目名称 | 项目特征描述 | 计量单位 | 工程量 | 金 额(元)
[6 empty] | 综合单价 |  | 合价
理
装饰 | [8 empty] | 分项工程(17房屋建筑与装饰)
|  | 门窗项目 | [6 empty] | 清单
587 | 010802001025 | 金属（塑钢）门 | (1)门框、扇材质:铝合金平开门 (2)玻璃品种、厚度:中空玻璃5+9+5 | m2 | 35.91 | 605.74 |  | 21752.12 | 清单
588 | 010811001084 | 门锁安装 | (1)名称、材质:304不锈钢古铜门锁 | 个 | 38 | 74.12 |  | 2816.56 | 清单
589 | 010811001085 | 门锁安装 | (1)名称、材质:304不锈钢门锁安装 | 个 | 19 | 74.12 |  | 1408.28 | 清单
|  | 内墙面项目 | [6 empty] | 清单
590 | 011406001071 | 抹灰面油漆涂料 | (1)部位:内墙面 (2)腻子种类、遍数:刮腻子2遍 (3)基层类型:乳胶漆 | m2 | 1707.197 | 23.85 |  | 40716.65 | 清单
|  | 天棚项目 | [6 empty] | 清单
591 | 011406001072 | 抹灰面油漆涂料 | (1)部位:天棚 (2)腻子种类、遍数:刮腻子2遍 (3)基层类型:乳胶漆 | m2 | 1390.5 | 28.32 |  | 39378.96 | 清单
592 | 011302001025 | 吊顶天棚 | (1)吊顶形式、吊杆规格、高度:600×600mm方型铝扣板天棚面层 (2)龙骨材料种类、规格、中距:天棚龙骨(装配式U型轻钢（不上人型） 面层规格 (600mm×600mm) 平面) (3)面层材料品种、规格:天棚面层(方形铝扣板600mm×600mm) (4)压条材料种类、规格:天棚面层(铝扣板收边线) | m2 | 118.382 | 235.59 |  | 27889.62 | 清单
|  | 其他项目 | [6 empty] | 清单
593 | 011505001013 | 洗衣池 | (1)成品洗衣池 | 个 | 19 | 618.14 |  | 11744.66 | 清单
594 | 011505006098 | 毛巾杆(架) | (1)600长不锈钢枪灰色毛巾、浴巾架 | 套 | 19 | 139.12 |  | 2643.28 | 清单
595 | 011505006099 | 置物架 | (1)不锈钢300长置物架 | 套 | 19 | 29.67 |  | 563.73 | 清单
596 | 011405001012 | 金属面油漆 | (1)金属面喷涂汽车漆 | m2 | 113.886 | 14.29 |  | 1627.43 | 清单
597 | 011501003010 | 衣柜 | (1)木质衣柜 | m2 | 63.639 | 841.35 |  | 53542.67 | 清单
598 | 011505007016 | 标房家具搬运 | (1)标房家具搬运 | 间 | 19 | 370.88 |  | 7046.72 | 清单
|  | 墙面、天棚修补 | [6 empty] | 清单
599 | 011406001096 | 抹灰面油漆涂料 | (1)部位:内墙面修补 (2)腻子种类、遍数:腻子30% (3)油漆涂料品种、遍数（或厚度）:乳胶漆 | m2 | 30 | 23.85 |  | 715.5 | 清单
分部分项工程量清单与计价表
工程名称：泉所站区沿线提升及路域环境整治工程 | [6 empty] | 第36页 共37页
序号 | 项目编码 | 项目名称 | 项目特征描述 | 计量单位 | 工程量 | 金 额(元)
[6 empty] | 综合单价 |  | 合价
面漆一遍
600 | 011406001097 | 抹灰面油漆涂料 | (1)部位:天棚修补 (2)腻子种类、遍数:腻子30% (3)油漆涂料品种、遍数（或厚度）:乳胶漆面漆一遍 | m2 | 30 | 28.32 |  | 849.6 | 清单
安装工程 | [8 empty] | 单位工程(17安装)
水卫工程 | [8 empty] | 分项工程(17安装)
601 | 031004003013 | 洗脸盆 | (1)材质:洗脸盆 冷热水嘴（九牧） | 组 | 19 | 640.45 |  | 12168.55 | 清单
602 | 031004006023 | 大便器 | (1)打螺栓孔 (2)大便器、水箱及附件安装（九牧品牌） (3)与上下水管连接，试水 | 组 | 19 | 1318.28 |  | 25047.32 | 清单
603 | 031003001108 | 螺纹阀门 | (1)角阀 DN20 | 个 | 95 | 50.61 |  | 4807.95 | 清单
604 | 031004014014 | 给、排水附(配)件 | (1)名称:不锈钢水龙头 DN20 | 个 | 38 | 53.07 |  | 2016.66 | 清单
605 | 031004010013 | 淋浴器 | (1)淋浴花洒 | 套 | 19 | 234.82 |  | 4461.58 | 清单
606 | 031003001109 | 螺纹阀门 | (1)混水阀 DN20（九牧） | 个 | 19 | 69.81 |  | 1326.39 | 清单
607 | 031001006023 | 塑料管 | (1)热熔连接 (2)PPR热水给水管 DN20 (3)管道及管件制作安装 (4)管道消毒、冲洗 | m | 315 | 29.03 |  | 9144.45 | 清单
608 | 031003001110 | 螺纹阀门 | (1)螺纹连接 (2)闸阀DN32（铜） | 个 | 19 | 97.35 |  | 1849.65 | 清单
强电工程 | [8 empty] | 分项工程(17安装)
609 | 030411001022 | 配管 | (1)名称:PC25 (2)配置形式:暗配 | m | 95 | 10.89 |  | 1034.55 | 清单
610 | 030411004028 | 配线 | (1)名称:穿照明线 (2)型号:BV-2.5 | m | 379.35 | 4.36 |  | 1653.97 | 清单
611 | 031004008013 | 其他成品卫生器具 | (1)多功能浴霸 (2)300*600 | 组 | 19 | 704.23 |  | 13380.37 | 清单
612 | 030412001065 | 普通灯具 | (1)LED吸顶灯 | 套 | 76 | 187.96 |  | 14284.96 | 清单
613 | 030411006031 | 接线盒 | (1)名称:铁制开关盒 (2)安装形式:明装 | 个 | 19 | 11.22 |  | 213.18 | 清单
614 | 030404034122 | 照明开关 | (1)名称:单联单控开关 | 个 | 19 | 20.71 |  | 393.49 | 清单
615 | 030404034123 | 照明开关 | (1)名称:三开开关 | 个 | 38 | 29.99 |  | 1139.62 | 清单
616 | 030404034124 | 照明开关 | (1)五开开关 | 个 | 19 | 46.3 |  | 879.7 | 清单
617 | 030404035104 | 插座 | (1)规格:10A (2)名称:二加三安全插座 | 个 | 132 | 26.02 |  | 3434.64 | 清单
618 | 030404035105 | 插座 | (1)三孔安全插座 16A | 个 | 38 | 29.31 |  | 1113.78 | 清单
分部分项工程量清单与计价表
工程名称：泉所站区沿线提升及路域环境整治工程 | [6 empty] | 第37页 共37页
序号 | 项目编码 | 项目名称 | 项目特征描述 | 计量单位 | 工程量 | 金 额(元)
[6 empty] | 综合单价 |  | 合价
619 | 030404035106 | 插座 | (1)空白面板 | 个 | 19 | 13.46 |  | 255.74 | 清单
620 | 030502004013 | 电视、电话插座 | (1)电视插座(明装) | 个 | 19 | 24.7 |  | 469.3 | 清单
621 | 030502012013 | 信息插座 | (1)安装信息插座底盒(接线盒)(明装) (2)光纤信息插座(单口) | 个/块 | 19 | 34.26 |  | 650.94 | 清单
合 计 | [7 empty] | 3246125.75 | 无效数据

## 表7单价措施项目清单与计价表
单价措施项目清单与计价表
工程名称：泉所站区沿线提升及路域环境整治工程 | [6 empty] | 第1页 共4页
序号 | 项目编码 | 项目名称 | 项目特征描述 | 计量单位 | 工程量 | 金 额(元)
[6 empty] | 综合单价 |  | 合价
金安段-安溪官桥 | [8 empty] | 单项工程(17房屋建筑与装饰)
房屋建筑与装饰工程 | [8 empty] | 单位工程(17房屋建筑与装饰)
拆除工程 | [8 empty] | 分项工程(17房屋建筑与装饰)
装饰 | [8 empty] | 分项工程(17房屋建筑与装饰)
安装工程 | [8 empty] | 单位工程(17安装)
水卫工程 | [8 empty] | 分项工程(17安装)
1 | 031301017139 | 脚手架搭拆 |  | 项 | 1 | 5.48 |  | 5.48 | 清单
强电工程 | [8 empty] | 分项工程(17安装)
2 | 031301017140 | 脚手架搭拆 |  | 项 | 1 | 182.47 |  | 182.47 | 清单
金安段-安溪官桥养护站 | [8 empty] | 单项工程(17房屋建筑与装饰)
房屋建筑与装饰工程 | [8 empty] | 单位工程(17房屋建筑与装饰)
拆除工程 | [8 empty] | 分项工程(17房屋建筑与装饰)
装饰 | [8 empty] | 分项工程(17房屋建筑与装饰)
安装工程 | [8 empty] | 单位工程(17安装)
水卫工程 | [8 empty] | 分项工程(17安装)
3 | 031301017163 | 脚手架搭拆 |  | 项 | 1 | 4.23 |  | 4.23 | 清单
强电工程 | [8 empty] | 分项工程(17安装)
4 | 031301017164 | 脚手架搭拆 |  | 项 | 1 | 137.93 |  | 137.93 | 清单
金安段-金淘所 | [8 empty] | 单项工程(17房屋建筑与装饰)
房屋建筑与装饰工程 | [8 empty] | 单位工程(17房屋建筑与装饰)
拆除工程 | [8 empty] | 分项工程(17房屋建筑与装饰)
装饰 | [8 empty] | 分项工程(17房屋建筑与装饰)
安装工程 | [8 empty] | 单位工程(17安装)
水卫工程 | [8 empty] | 分项工程(17安装)
5 | 031301017151 | 脚手架搭拆 |  | 项 | 1 | 4.31 |  | 4.31 | 清单
强电工程 | [8 empty] | 分项工程(17安装)
6 | 031301017152 | 脚手架搭拆 |  | 项 | 1 | 138.34 |  | 138.34 | 清单
金安段-龙门所 | [8 empty] | 单项工程(17房屋建筑与装饰)
房屋建筑与装饰工程 | [8 empty] | 单位工程(17房屋建筑与装饰)
拆除工程 | [8 empty] | 分项工程(17房屋建筑与装饰)
装饰 | [8 empty] | 分项工程(17房屋建筑与装饰)
安装工程 | [8 empty] | 单位工程(17安装)
水卫工程 | [8 empty] | 分项工程(17安装)
7 | 031301017157 | 脚手架搭拆 |  | 项 | 1 | 4.7 |  | 4.7 | 清单
强电工程 | [8 empty] | 分项工程(17安装)
8 | 031301017158 | 脚手架搭拆 |  | 项 | 1 | 153.18 |  | 153.18 | 清单
金安段-安溪东 | [8 empty] | 单项工程(17房屋建筑与装饰)
房屋建筑与装饰工程 | [8 empty] | 单位工程(17房屋建筑与装饰)
拆除工程 | [8 empty] | 分项工程(17房屋建筑与装饰)
装饰 | [8 empty] | 分项工程(17房屋建筑与装饰)
9 | 011701002001 | 外脚手架及垂直封闭安全网 | (1)外脚手架（落地式钢管）(外墙扣件式钢管脚手架 双排 建筑物高度30m以内) | m2 | 75 | 59.11 |  | 4433.25 | 清单
单价措施项目清单与计价表
工程名称：泉所站区沿线提升及路域环境整治工程 | [6 empty] | 第2页 共4页
序号 | 项目编码 | 项目名称 | 项目特征描述 | 计量单位 | 工程量 | 金 额(元)
[6 empty] | 综合单价 |  | 合价
(2)建筑物垂直封闭(阻燃安全网)
安装工程 | [8 empty] | 单位工程(17安装)
水卫工程 | [8 empty] | 分项工程(17安装)
10 | 031301017181 | 脚手架搭拆 |  | 项 | 1 | 5.68 |  | 5.68 | 清单
强电工程 | [8 empty] | 分项工程(17安装)
11 | 031301017182 | 脚手架搭拆 |  | 项 | 1 | 184.14 |  | 184.14 | 清单
泉三段-永春所 | [8 empty] | 单项工程(17房屋建筑与装饰)
房屋建筑与装饰工程 | [8 empty] | 单位工程(17房屋建筑与装饰)
拆除工程 | [8 empty] | 分项工程(17房屋建筑与装饰)
装饰 | [8 empty] | 分项工程(17房屋建筑与装饰)
安装工程 | [8 empty] | 单位工程(17安装)
水卫工程 | [8 empty] | 分项工程(17安装)
12 | 031301017169 | 脚手架搭拆 |  | 项 | 1 | 57.1 |  | 57.1 | 清单
强电工程 | [8 empty] | 分项工程(17安装)
13 | 031301017170 | 脚手架搭拆 |  | 项 | 1 | 420.01 |  | 420.01 | 清单
泉三段-下洋收费所 | [8 empty] | 单项工程(17房屋建筑与装饰)
房屋建筑与装饰工程 | [8 empty] | 单位工程(17房屋建筑与装饰)
拆除工程 | [8 empty] | 分项工程(17房屋建筑与装饰)
装饰 | [8 empty] | 分项工程(17房屋建筑与装饰)
安装工程 | [8 empty] | 单位工程(17安装)
水卫工程 | [8 empty] | 分项工程(17安装)
14 | 031301017208 | 脚手架搭拆 |  | 项 | 1 | 12.12 |  | 12.12 | 清单
强电工程 | [8 empty] | 分项工程(17安装)
15 | 031301017209 | 脚手架搭拆 |  | 项 | 1 | 50.76 |  | 50.76 | 清单
泉三段-泉州西 | [8 empty] | 单项工程(17房屋建筑与装饰)
房屋建筑与装饰工程 | [8 empty] | 单位工程(17房屋建筑与装饰)
拆除工程 | [8 empty] | 分项工程(17房屋建筑与装饰)
装饰 | [8 empty] | 分项工程(17房屋建筑与装饰)
安装工程 | [8 empty] | 单位工程(17安装)
水卫工程 | [8 empty] | 分项工程(17安装)
16 | 031301017175 | 脚手架搭拆 |  | 项 | 1 | 12.92 |  | 12.92 | 清单
强电工程 | [8 empty] | 分项工程(17安装)
17 | 031301017176 | 脚手架搭拆 |  | 项 | 1 | 414.94 |  | 414.94 | 清单
沈海复线段-乐峰 | [8 empty] | 单项工程(17房屋建筑与装饰)
房屋建筑与装饰工程 | [8 empty] | 单位工程(17房屋建筑与装饰)
拆除工程 | [8 empty] | 分项工程(17房屋建筑与装饰)
装饰 | [8 empty] | 分项工程(17房屋建筑与装饰)
18 | 011701002002 | 外脚手架及垂直封闭安全网 | (1)外脚手架（落地式钢管）(外墙扣件式钢管脚手架 双排 建筑物高度30m以内) (2)建筑物垂直封闭(阻燃安全网) | m2 | 63 | 59.11 |  | 3723.93 | 清单
安装工程 | [8 empty] | 单位工程(17安装)
单价措施项目清单与计价表
工程名称：泉所站区沿线提升及路域环境整治工程 | [6 empty] | 第3页 共4页
序号 | 项目编码 | 项目名称 | 项目特征描述 | 计量单位 | 工程量 | 金 额(元)
[6 empty] | 综合单价 |  | 合价
水卫工程 | [8 empty] | 分项工程(17安装)
19 | 031301017202 | 脚手架搭拆 |  | 项 | 1 | 2.35 |  | 2.35 | 清单
强电工程 | [8 empty] | 分项工程(17安装)
20 | 031301017203 | 脚手架搭拆 |  | 项 | 1 | 115.24 |  | 115.24 | 清单
沈海复线段-罗溪 | [8 empty] | 单项工程(17房屋建筑与装饰)
房屋建筑与装饰工程 | [8 empty] | 单位工程(17房屋建筑与装饰)
拆除工程 | [8 empty] | 分项工程(17房屋建筑与装饰)
装饰 | [8 empty] | 分项工程(17房屋建筑与装饰)
21 | 011701002004 | 外脚手架及垂直封闭安全网 | (1)外脚手架（落地式钢管）(外墙扣件式钢管脚手架 双排 建筑物高度30m以内) (2)建筑物垂直封闭(阻燃安全网) | m2 | 183 | 59.11 |  | 10817.13 | 清单
安装工程 | [8 empty] | 单位工程(17安装)
水卫工程 | [8 empty] | 分项工程(17安装)
22 | 031301017198 | 脚手架搭拆 |  | 项 | 1 | 1.17 |  | 1.17 | 清单
强电工程 | [8 empty] | 分项工程(17安装)
23 | 031301017199 | 脚手架搭拆 |  | 项 | 1 | 38.26 |  | 38.26 | 清单
南石段-南安南 | [8 empty] | 单项工程(17房屋建筑与装饰)
房屋建筑与装饰工程 | [8 empty] | 单位工程(17房屋建筑与装饰)
拆除工程 | [8 empty] | 分项工程(17房屋建筑与装饰)
装饰 | [8 empty] | 分项工程(17房屋建筑与装饰)
24 | 011701002003 | 外脚手架及垂直封闭安全网 | (1)外脚手架（落地式钢管）(外墙扣件式钢管脚手架 双排 建筑物高度30m以内) (2)建筑物垂直封闭(阻燃安全网) | m2 | 75 | 59.11 |  | 4433.25 | 清单
安装工程 | [8 empty] | 单位工程(17安装)
水卫工程 | [8 empty] | 分项工程(17安装)
25 | 031301017188 | 脚手架搭拆 |  | 项 | 1 | 9.79 |  | 9.79 | 清单
强电工程 | [8 empty] | 分项工程(17安装)
26 | 031301017189 | 脚手架搭拆 |  | 项 | 1 | 319.22 |  | 319.22 | 清单
南石段-南安 | [8 empty] | 单项工程(17房屋建筑与装饰)
房屋建筑与装饰工程 | [8 empty] | 单位工程(17房屋建筑与装饰)
拆除工程 | [8 empty] | 分项工程(17房屋建筑与装饰)
装饰 | [8 empty] | 分项工程(17房屋建筑与装饰)
27 | 011701002005 | 外脚手架及垂直封闭安全网 | (1)外脚手架（落地式钢管）(外墙扣件式钢管脚手架 双排 建筑物高度30m以内) (2)建筑物垂直封闭(阻燃安全网) | m2 | 75 | 59.11 |  | 4433.25 | 清单
安装工程 | [8 empty] | 单位工程(17安装)
水卫工程 | [8 empty] | 分项工程(17安装)
单价措施项目清单与计价表
工程名称：泉所站区沿线提升及路域环境整治工程 | [6 empty] | 第4页 共4页
序号 | 项目编码 | 项目名称 | 项目特征描述 | 计量单位 | 工程量 | 金 额(元)
[6 empty] | 综合单价 |  | 合价
28 | 031301017194 | 脚手架搭拆 |  | 项 | 1 | 7.44 |  | 7.44 | 清单
强电工程 | [8 empty] | 分项工程(17安装)
29 | 031301017195 | 脚手架搭拆 |  | 项 | 1 | 242.07 |  | 242.07 | 清单
合 计 | [7 empty] | 30364.66 | 无效数据